## tabla dinamica de cantidades (hidden)
1 | 2 | 3 | 4 | 5 | 6 | 7 | 8 | 9 | 10 | 11 | 12 | 13 | 14 | 15 | 16 | 17 | 18 | 19 | 20 | 21 | 22 | 23 | 24 | 25 | 26 | 27 | 28 | 29 | 30 | 31 | 32 | 33 | 34 | 35 | 36 | 37 | 38 | 39 | 40 | 41 | 42 | 43 | 44 | 45 | 46 | 47 | 48 | 49 | 50 | 51 | 52 | 53 | 54 | 55 | 56 | 57 | 58 | 59 | 60
[5 empty] | 81 | [9 empty] | 329.1223 | [5 empty] | 5525.6217 | [10 empty] | 4416.9587 | 997.8851 | 79.1156 | 345.3071 | 261.3443 | 261.3443 | 345.3071 | 3983.1968 | 1542.4249 | 223.1378 |  |  |  | 166.8878 | [9 empty] | 2656.2673
[32 empty] | 2 | 4
[7 empty] | Pozo inicial | Pozo final | Longitud (m) | Pendiente (%) | Diámetro interno | Diámetro nominal | Tipo de cimentación | Diámetro externo (m) | Volumen de tubería (m3) | Tipo Superficie |  | Altura media de relleno (m) | Ancho de zanja (m) |  | Excavación total (m3) | [10 empty] | Excavación h < 2 m | Excavación h < 4 m | Excavación h > 4 m | Cama (m3) | ATRAQUE (m3) | 1 (m3) | 2 (m3) | Relleno en Mat. Seleccionado | Retiro | Altura Excavacion Pozo |  |  | Altura cono,placas | Altura de cilindro 1.2 e=0,25m | Altura de cilindro 1.8 e=0,25m | SISTEMA | POZO | TIPO | Area superficial m2 | Altura de estructura de pavimento | Volumen de estructura de pavimento | Carcamo | Volumen de concreto para carcamo | AREA DE ENTIBADO h > 2m | layer | ZONA | CONDICIÓN | DOMICILIARIAS | PLASTICA SANITARIO
[7 empty] | N104 | N60 | 12.7833 | 16.4482 |  |  | 2 | 0.25 | 0.6275 | VIA |  | 1.4213 | 0.65 |  | 15.1331 | [10 empty] | 15.1331 | 0 | 0 | 1.2464 | 0.72489 | 0.72489 | 1.2464 | 10.5631 | 4.57 | 1.9213 |  |  | 0.45 | 1.1713 | 0 | PLUVIAL PROYECTADO | 1.2 | POZO | 9.0891 | 0 | 4.1546 | NO | 0 | 0 | PROYECTADO | Pav. Flexible | 0 | 0 |  |  | VÍA
[7 empty] | N60 | N59 | 64.1479 | 4.5 |  |  | 2 | 0.25 | 3.1489 | VIA |  | 1.416 | 0.65 |  | 75.2674 | [10 empty] | 75.2674 | 0 | 0 | 6.2544 | 3.6376 | 3.6376 | 6.2544 | 52.3345 | 22.9329 | 2.1096 |  |  | 0.45 | 1.3596 | 0 | PLUVIAL PROYECTADO | 1.2 | POZO | 42.4761 | 0 | 20.8481 | NO | 0 | 0 | PROYECTADO | Pav. Flexible | 0 | 0 | DIÁMETRO | LONG. | Pav. Rígido | Pav. Flexible | Adoquín | Anden | Afirmado | Zona Verde
[7 empty] | N59 | N54 | 20.719 | 5.7028 |  |  | 2 | 0.25 | 1.017 | VIA |  | 1.3003 | 0.65 |  | 22.8979 | [10 empty] | 22.8979 | 0 | 0 | 2.0201 | 1.1749 | 1.1749 | 2.0201 | 15.4909 | 7.407 | 1.8003 |  |  | 0.45 | 1.0503 | 0 | PLUVIAL PROYECTADO | 1.2 | POZO | 14.2473 | 0 | 6.7337 | NO | 0 | 0 | PROYECTADO | Pav. Flexible | 0 | 0 | 0.2 | 342.6887 | 68.6048 | 0 | 0 | 0 | 274.0839 | 0
[7 empty] | N54 | N54A | 29.903 | 4.4101 |  |  | 2 | 0.25 | 1.4679 | VIA |  | 2.3954 | 0.65 |  | 53.8125 | [10 empty] | 38.8739 | 14.9386 | 0 | 2.9155 | 1.6957 | 1.6957 | 2.9155 | 43.1222 | 10.6903 | 3.3 |  |  | 0.45 | 2.55 | 0 | PLUVIAL PROYECTADO | 1.2 | POZO | 20.217 | 0 | 9.7185 | NO | 0 | 70.8273 | PROYECTADO | Pav. Flexible | 0 | 0 | 0.25 | 145.2095 | 111.878 | 0 | 0 | 0 | 33.3316 | 0
[7 empty] | N54A | N50 | 27.4649 | 4.3867 |  |  | 2 | 0.25 | 1.3482 | VIA |  | 1.7125 | 0.65 |  | 37.2542 | [10 empty] | 34.8908 | 2.3634 | 0 | 2.6778 | 1.5574 | 1.5574 | 2.6778 | 27.4355 | 9.8187 | 2.5887 |  |  | 0.45 | 1.8387 | 0 | PLUVIAL PROYECTADO | 1.2 | POZO | 18.6322 | 0 | 8.9261 | NO | 0 | 0 | PROYECTADO | Pav. Flexible | 0 | 0 | 0.315 | 0 | 0 | 0 | 0 | 0 | 0 | 0
[7 empty] | N50 | N47 | 25.8984 | 1.7344 |  |  | 2 | 0.25 | 1.2713 | VIA |  | 1.9407 | 0.65 |  | 38.363 | [10 empty] | 32.2375 | 6.1255 | 0 | 2.5251 | 1.4686 | 1.4686 | 2.5251 | 29.1043 | 9.2587 | 3.33 |  |  | 0.45 | 2.58 | 0 | PLUVIAL PROYECTADO | 1.2 | POZO | 17.614 | 0 | 8.417 | NO | 0 | 24.759 | PROYECTADO | Pav. Flexible | 0 | 0 | 0.355 | 0 | 0 | 0 | 0 | 0 | 0 | 0
[7 empty] | N47 | N42 | 34.9776 | 4.6167 |  |  | 2 | 0.315 | 2.7258 | VIA |  | 1.7472 | 0.72 |  | 54.6191 | [10 empty] | 48.3725 | 6.2466 | 0 | 3.7776 | 2.6035 | 2.6035 | 3.7776 | 39.131 | 15.4881 | 2.9948 |  |  | 0.45 | 2.2448 | 0 | PLUVIAL PROYECTADO | 1.2 | POZO | 26.0478 | 0 | 12.5919 | NO | 0 | 20.2807 | PROYECTADO | Pav. Flexible | 0 | 0 | 0.4 | 734.9459 | 0 | 0 | 0 | 0 | 734.9459 | 0
[7 empty] | N42 | 140 | 46.0226 | 4.502 |  |  | 2 | 0.315 | 3.5866 | VIA |  | 1.6945 | 0.72 |  | 70.3163 | [10 empty] | 63.3838 | 6.9326 | 0 | 4.9704 | 3.4257 | 3.4257 | 4.9704 | 49.9375 | 20.3788 | 2.889 |  |  | 0.45 | 2.139 | 0 | PLUVIAL PROYECTADO | 1.2 | POZO | 34.0003 | 0 | 16.5681 | NO | 0 | 12.9088 | PROYECTADO | Pav. Flexible | 0 | 0 | 0.45 | 0 | 0 | 0 | 0 | 0 | 0 | 0
[7 empty] | 140 | N40 | 10.756 | 3.6491 |  |  | 2 | 0.315 | 0.83823 | VIA |  | 2.1918 | 0.72 |  | 20.2778 | [10 empty] | 15.4886 | 4.7891 | 0 | 1.1616 | 0.80062 | 0.80062 | 1.1616 | 15.515 | 4.7628 | 3.12 |  |  | 0.45 | 2.37 | 0 | PLUVIAL PROYECTADO | 1.2 | POZO | 8.6083 | 0 | 3.8722 | NO | 0 | 19.1179 | PROYECTADO | Pav. Flexible | 0 | 0 | 0.5 | 0 | 0 | 0 | 0 | 0 | 0 | 0
[7 empty] | N40 | N40B | 28.6981 | 3.5901 |  |  | 2 | 0.355 | 2.8405 | VIA |  | 1.6742 | 0.76 |  | 46.6598 | [10 empty] | 42.0708 | 4.589 | 0 | 3.2716 | 2.4511 | 2.4511 | 3.2716 | 32.3739 | 14.2859 | 2.8723 |  |  | 0.45 | 2.1223 | 0 | PLUVIAL PROYECTADO | 1.2 | POZO | 22.7226 | 0 | 10.9053 | NO | 0 | 7.3988 | PROYECTADO | Afirmado | 0 | 0 | 0.6096 | 0 | 0 | 0 | 0 | 0 | 0 | 0
[7 empty] | N40B | N40A | 46.9354 | 3.5726 |  |  | 2 | 0.355 | 4.6457 | VIA |  | 2.1188 | 0.76 |  | 91.2222 | [10 empty] | 69.6825 | 21.5397 | 0 | 5.3506 | 4.0088 | 4.0088 | 5.3506 | 67.8578 | 23.3644 | 3.8446 |  |  | 0.45 | 3.0946 | 0 | PLUVIAL PROYECTADO | 1.2 | POZO | 36.5829 | 0 | 17.8354 | NO | 0 | 65.6015 | PROYECTADO | Afirmado | 0 | 0
[7 empty] | N40A | 7D | 18.1035 | 3.5511 |  |  | 2 | 0.355 | 1.7919 | VIA |  | 2.6368 | 0.76 |  | 41.4376 | [10 empty] | 27.0642 | 13.8407 | 0.5328 | 2.0638 | 1.5462 | 1.5462 | 2.0638 | 32.4257 | 9.0119 | 4.8702 |  |  | 0.45 | 4.1202 | 0 | PLUVIAL PROYECTADO | 1.2 | POZO | 14.6706 | 0 | 6.8793 | NO | 0 | 36.6579 | PROYECTADO | Afirmado | 0 | 0
[7 empty] | 7D | 7E | 47.1468 | 3.0573 |  |  | 2 | 0.45 | 7.4984 | VIA |  | 2.0904 | 0.85 |  | 105.2183 | [10 empty] | 78.8426 | 26.3757 | 0 | 6.0112 | 5.2676 | 5.2676 | 6.0112 | 75.1622 | 30.0561 | 3.8858 |  |  | 0.45 | 3.1358 | 0 | PLUVIAL PROYECTADO | 1.2 | POZO | 41.0948 | 0 | 20.0374 | NO | 0 | 64.9276 | PROYECTADO | Afirmado | 0 | 0 | PLASTICA PLUVIAL | [7 empty] | Condicion de pozo | ml
[7 empty] | 7E | 7F | 19.2119 | 2.9603 |  |  | 2 | 0.45 | 3.0555 | VIA |  | 2.3269 | 0.85 |  | 46.2148 | [10 empty] | 32.4068 | 13.8079 | 0 | 2.4495 | 2.1465 | 2.1465 | 2.4495 | 33.9672 | 12.2476 | 4.272 |  |  | 0.45 | 3.522 | 0 | PLUVIAL PROYECTADO | 1.2 | POZO | 17.3501 | 0 | 8.1651 | NO | 0 | 28.4956 | PROYECTADO | Afirmado | 0 | 0 |  |  | VÍA | [5 empty] | CILINDRO POZOS NUEVOS PLUVIAL | 159.3915
[7 empty] | 7F | 7FA | 14.6727 | 2.9241 |  |  | 2 | 0.45 | 2.3336 | VIA |  | 2.2341 | 0.85 |  | 34.1298 | [10 empty] | 24.7875 | 9.3424 | 0 | 1.8708 | 1.6394 | 1.6394 | 1.8708 | 24.776 | 9.3538 | 4.0382 |  |  | 0.45 | 3.2882 | 0 | PLUVIAL PROYECTADO | 1.2 | POZO | 13.4918 | 0 | 6.2359 | NO | 0 | 20.2543 | PROYECTADO | Afirmado | 0 | 0 | DIÁMETRO | LONG. | Pav. Rígido | Pav. Flexible | Adoquín | Anden | Afirmado | Zona Verde | CILINDRO POZOS DEMOLER O ACTUALES PLUVIAL | 2.736
[7 empty] | 7FA | N30 | 12.3414 | 2.9266 |  |  | 2 | 0.45 | 1.9628 | VIA |  | 2.2814 | 0.85 |  | 29.0718 | [10 empty] | 20.8818 | 8.1901 | 0 | 1.5735 | 1.3789 | 1.3789 | 1.5735 | 21.2042 | 7.8676 | 4.1146 |  |  | 0.45 | 3.3646 | 0 | PLUVIAL PROYECTADO | 1.2 | POZO | 11.5102 | 0 | 5.2451 | NO | 0 | 17.136 | PROYECTADO | Afirmado | 0 | 0 | 0.2 | 0 | 0 | 0 | 0 | 0 | 0 | 0 | CILINDRO POZOS NUEVOS SANITARIO | 48.84
[7 empty] | N30 | N30A | 33.5744 | 1.8807 |  |  | 2 | 0.6096 | 9.7992 | VIA |  | 1.7881 | 1.01 |  | 84.9315 | [10 empty] | 67.7959 | 17.1356 | 0 | 5.0865 | 5.4362 | 5.4362 | 5.0865 | 54.0868 | 30.8447 | 3.3186 |  |  | 0.45 | 2.5686 | 0 | PLUVIAL PROYECTADO | 1.2 | POZO | 35.1222 | 0 | 16.9551 | NO | 0 | 19.7186 | PROYECTADO | Afirmado | 0 | 0 | 0.25 | 583.0275 | 171.3989 | 353.7493 | 57.8794 | 0 | 0 | 0 | CILINDRO POZOS DEMOLER O ACTUALES SANITARIO | 12.1703
[7 empty] | N30A | N25 | 43.0614 | 1.9995 |  |  | 2 | 0.6096 | 12.568 | VIA |  | 1.9904 | 1.01 |  | 117.21 | [10 empty] | 86.9595 | 30.2504 | 0 | 6.5238 | 6.9723 | 6.9723 | 6.5238 | 77.6496 | 39.5603 | 3.7616 |  |  | 0.45 | 3.0116 | 0 | PLUVIAL PROYECTADO | 1.2 | POZO | 44.704 | 0 | 21.746 | NO | 0 | 43.2258 | PROYECTADO | Afirmado | 0 | 0 | 0.315 | 138.2277 | 46.4715 | 91.7562 | 0 | 0 | 0 | 0 | ALTURA DE CILINDRO NUEVO PLUVIAL H>4m | 34.9975
[7 empty] | N25 | N25A | 9.9313 | 2.0034 |  |  | 2 | 0.6096 | 2.8986 | VIA |  | 2.1277 | 1.01 |  | 27.8953 | [10 empty] | 20.0338 | 7.8615 | 0 | 1.5046 | 1.608 | 1.608 | 1.5046 | 18.7714 | 9.1238 | 3.9436 |  |  | 0.45 | 3.1936 | 0 | PLUVIAL PROYECTADO | 1.2 | POZO | 11.2426 | 0 | 5.0153 | NO | 0 | 12.3801 | PROYECTADO | Pav. Flexible | 0 | 0 | 0.355 | 325.2388 | 71.0025 | 160.4993 | 0 | 0 | 93.737 | 0 | ALTURA DE CILINDRO NUEVO PLUVIAL H<4m | 124.3939
[7 empty] | N25A | N26 | 10.5144 | 1.9975 |  |  | 2 | 0.6096 | 3.0688 | VIA |  | 2.0627 | 1.01 |  | 28.9571 | [10 empty] | 21.2146 | 7.7425 | 0 | 1.5929 | 1.7025 | 1.7025 | 1.5929 | 19.2976 | 9.6595 | 3.8137 |  |  | 0.45 | 3.0637 | 0 | PLUVIAL PROYECTADO | 1.2 | POZO | 11.8316 | 0 | 5.3098 | NO | 0 | 12.733 | PROYECTADO | Pav. Flexible | 0 | 0 | 0.4 | 315.4932 | 123.2105 | 134.1714 | 0 | 0 | 58.1113 | 0 | ALTURA DE CILINDRO ACTUAL PLUVIAL H>4m | 0
[7 empty] | N26 | N26A | 17.6029 | 1.9997 |  |  | 2 | 0.6096 | 5.1376 | VIA |  | 2.0028 | 1.01 |  | 47.8518 | [10 empty] | 35.5337 | 12.3182 | 0 | 2.6668 | 2.8502 | 2.8502 | 2.6668 | 31.6801 | 16.1717 | 3.7396 |  |  | 0.45 | 2.9896 | 0 | PLUVIAL PROYECTADO | 1.2 | POZO | 18.9909 | 0 | 8.8895 | NO | 0 | 16.7445 | PROYECTADO | Pav. Flexible | 0 | 0 | 0.45 | 168.8705 | 18.2643 | 0 | 0 | 0 | 150.6062 | 0 | ALTURA DE CILINDRO ACTUAL PLUVIAL H<4m | 2.736
[7 empty] | N26A | N27 | 16.6138 | 1.9985 |  |  | 2 | 0.6096 | 4.8489 | VIA |  | 1.6735 | 1.01 |  | 40.1091 | [10 empty] | 33.5353 | 6.5738 | 0 | 2.517 | 2.69 | 2.69 | 2.517 | 24.8461 | 15.263 | 3.048 |  |  | 0.45 | 2.298 | 0 | PLUVIAL PROYECTADO | 1.2 | POZO | 17.9919 | 0 | 8.3899 | NO | 0 | 3.6474 | PROYECTADO | Pav. Flexible | 0 | 0 | 0.5 | 58.6086 | 0 | 58.6086 | 0 | 0 | 0 | 0 | ALTURA DE CILINDRO NUEVO SANITARIO H>4m | 0
[7 empty] | N27 | N27A | 11.892 | 2.0012 |  |  | 2 | 0.6096 | 3.4708 | VIA |  | 2.4181 | 1.01 |  | 37.2353 | [10 empty] | 24.0218 | 13.2135 | 0 | 1.8016 | 1.9255 | 1.9255 | 1.8016 | 26.3102 | 10.9251 | 4.0596 |  |  | 0.45 | 3.3096 | 0 | PLUVIAL PROYECTADO | 1.2 | POZO | 13.2229 | 0 | 6.0054 | NO | 0 | 23.7491 | PROYECTADO | Pav. Flexible | 0 | 0 | 0.6096 | 237.362 | 38.9787 | 121.7474 | 0 | 0 | 76.6358 | 0 | ALTURA DE CILINDRO NUEVO SANITARIO H<4m | 48.84
[7 empty] | N27A | N28 | 11.7559 | 1.9991 |  |  | 2 | 0.6096 | 3.4311 | VIA |  | 2.3973 | 1.01 |  | 35.9936 | [10 empty] | 23.7224 | 12.1687 | 0.1025 | 1.781 | 1.9035 | 1.9035 | 1.781 | 25.1936 | 10.8001 | 4.5119 |  |  | 0.45 | 3.7619 | 0 | PLUVIAL PROYECTADO | 1.2 | POZO | 13.0854 | 0 | 5.9367 | NO | 0 | 20.6601 | PROYECTADO | Pav. Flexible | 0 | 0 | [8 empty] | ALTURA DE CILINDRO ACTUAL SANITARIO H>4m | 12.1703
[7 empty] | N28 | N28A | 13.5138 | 2.0049 |  |  | 2 | 0.6096 | 3.9442 | VIA |  | 2.1074 | 1.01 |  | 37.9138 | [10 empty] | 27.2733 | 10.6405 | 0 | 2.0473 | 2.1881 | 2.1881 | 2.0473 | 25.4988 | 12.415 | 3.9336 |  |  | 0.45 | 3.1836 | 0 | PLUVIAL PROYECTADO | 1.2 | POZO | 14.8609 | 0 | 6.8245 | NO | 0 | 17.2942 | PROYECTADO | Pav. Flexible | 0 | 0 | [8 empty] | ALTURA DE CILINDRO ACTUAL SANITARIO H<4m | 0
[7 empty] | N28A | N28B | 13.2865 | 2.0019 |  |  | 2 | 0.6096 | 3.8779 | VIA |  | 2.0947 | 1.01 |  | 37.1138 | [10 empty] | 26.8143 | 10.2995 | 0 | 2.0129 | 2.1513 | 2.1513 | 2.0129 | 24.9075 | 12.2063 | 3.9056 |  |  | 0.45 | 3.1556 | 0 | PLUVIAL PROYECTADO | 1.2 | POZO | 14.6314 | 0 | 6.7097 | NO | 0 | 16.8528 | PROYECTADO | Pav. Flexible | 0 | 0
[7 empty] | N28B | N29 | 13.6958 | 2.0006 |  |  | 2 | 0.6096 | 3.9973 | VIA |  | 2.1178 | 1.01 |  | 38.562 | [10 empty] | 27.641 | 10.921 | 0 | 2.0749 | 2.2176 | 2.2176 | 2.0749 | 25.9797 | 12.5822 | 3.9566 |  |  | 0.45 | 3.2066 | 0 | PLUVIAL PROYECTADO | 1.2 | POZO | 15.0447 | 0 | 6.9164 | NO | 0 | 17.6538 | PROYECTADO | Pav. Flexible | 0 | 0
[7 empty] | N29 | D4 | 2.9411 | 0.95394 |  |  | 2 | 0.6096 | 0.8584 | VIA |  | 1.4459 | 1.01 |  | 6.3678 | [10 empty] | 13.5192 | 1.7875 | 0 | 0.44558 | 0.47621 | 0.47621 | 0.44558 | 3.6658 | 2.702 | 2.5221 |  |  | 0.45 | 1.7721 | 0 | PLUVIAL PROYECTADO | 1.2 | POZO | 3.9706 | 0 | 1.4853 | NO | 0 | 0 | PROYECTADO | Pav. Flexible | 0 | 0
[7 empty] | N55 | N54 | 97.5738 | 3.2326 |  |  | 2 | 0.25 | 4.7896 | VIA |  | 2.0331 | 0.65 |  | 154.1201 | [10 empty] | 126.846 | 27.2741 | 0 | 9.5134 | 5.5331 | 5.5331 | 9.5134 | 119.2374 | 34.8826 | 2.591 |  |  | 0.45 | 1.841 | 0 | PLUVIAL PROYECTADO | 1.2 | POZO | 64.203 | 0 | 31.7115 | NO | 0 | 169.2145 | PROYECTADO | Pav. Flexible | 0 | 0
[7 empty] | N43 | N40 | 57.8794 | 2.5948 |  |  | 2 | 0.25 | 2.8411 | VIA |  | 1.7333 | 0.65 |  | 79.9514 | [10 empty] | 75.2432 | 4.7082 | 0 | 5.6432 | 3.2821 | 3.2821 | 5.6432 | 59.2595 | 20.6919 | 2.377 |  |  | 0.45 | 1.627 | 0 | PLUVIAL PROYECTADO | 1.2 | POZO | 38.4016 | 0 | 18.8108 | NO | 0 | 0 | PROYECTADO | Adoquín | 0 | 0
[7 empty] | N22 | N23 | 58.1113 | 0.46534 |  |  | 2 | 0.4 | 7.3025 | VIA |  | 3.1147 | 0.8 |  | 172.1155 | [10 empty] | 92.978 | 77.4274 | 1.71 | 6.9734 | 5.6466 | 5.6466 | 6.9734 | 139.5732 | 32.5423 | 3.105 |  |  | 0.45 | 2.355 | 0 | PLUVIAL PROYECTADO | 1.2 | POZO | 47.449 | 0 | 23.2445 | NO | 0 | 183.1832 | PROYECTADO | Afirmado | 0 | 0
[7 empty] | N23 | N24 | 57.2335 | 0.48773 |  |  | 2 | 0.45 | 9.1026 | VIA |  | 3.208 | 0.85 |  | 183.6637 | [10 empty] | 97.2969 | 84.2963 | 2.0705 | 7.2973 | 6.3946 | 6.3946 | 7.2973 | 147.1774 | 36.4863 | 4.481 |  |  | 0.45 | 3.731 | 0 | PLUVIAL PROYECTADO | 1.2 | POZO | 49.6685 | 0 | 24.3242 | NO | 0 | 181.7349 | PROYECTADO | Afirmado | 0 | 0
[7 empty] | N24 | N25 | 18.2643 | 0.49835 |  |  | 2 | 0.45 | 2.9048 | VIA |  | 1.9676 | 0.85 |  | 38.8251 | [10 empty] | 30.7311 | 8.094 | 0 | 2.3287 | 2.0406 | 2.0406 | 2.3287 | 27.1816 | 11.6435 | 3.506 |  |  | 0.45 | 2.756 | 0 | PLUVIAL PROYECTADO | 1.2 | POZO | 16.5446 | 0 | 7.7623 | NO | 0 | 17.0454 | PROYECTADO | Pav. Rígido | 0 | 0
[7 empty] | N56 | N45 | 91.4031 | 8.4684 |  |  | 2 | 0.25 | 4.4867 | VIA |  | 1.5751 | 0.65 |  | 116.0432 | [10 empty] | 111.7917 | 4.2516 | 0 | 8.9118 | 5.1831 | 5.1831 | 8.9118 | 83.3667 | 32.6766 | 2.485 |  |  | 0.45 | 1.735 | 0 | PLUVIAL PROYECTADO | 1.2 | POZO | 60.192 | 0 | 29.706 | NO | 0 | 0 | PROYECTADO | Pav. Rígido | 0 | 0
[7 empty] | N45 | N44 | 75.2591 | 6.7121 |  |  | 2 | 0.25 | 3.6943 | VIA |  | 1.6495 | 0.65 |  | 98.8595 | [10 empty] | 92.5524 | 6.3071 | 0 | 7.3378 | 4.2677 | 4.2677 | 7.3378 | 71.9544 | 26.9051 | 2.672 |  |  | 0.45 | 1.922 | 0 | PLUVIAL PROYECTADO | 1.2 | POZO | 49.6984 | 0 | 24.4592 | NO | 0 | 20.6669 | PROYECTADO | Pav. Flexible | 0 | 0
[7 empty] | N44 | N105 | 85.318 | 0.74204 |  |  | 2 | 0.4 | 10.7214 | VIA |  | 1.6403 | 0.8 |  | 147.5917 | [10 empty] | 133.0885 | 14.5031 | 0 | 10.2382 | 8.2902 | 8.2902 | 10.2382 | 99.8136 | 47.7781 | 2.808 |  |  | 0.45 | 2.058 | 0 | PLUVIAL PROYECTADO | 1.2 | POZO | 69.2144 | 0 | 34.1272 | NO | 0 | 23.4436 | PROYECTADO | Pav. Flexible | 0 | 0
[7 empty] | N105 | N106 | 48.294 | 0.20811 |  |  | 2 | 0.5 | 9.4825 | VIA |  | 1.3214 | 0.9 |  | 85.8678 | [10 empty] | 85.5953 | 0.27247 | 0 | 6.5197 | 6.1249 | 6.1249 | 6.5197 | 51.0961 | 34.7717 | 2 |  |  | 0.45 | 1.25 | 0 | PLUVIAL PROYECTADO | 1.2 | POZO | 44.5446 | 0 | 21.7323 | NO | 0 | 0 | PROYECTADO | Pav. Flexible | 0 | 0
[7 empty] | N106 | CAB17 | 10.3146 | 0.39949 |  |  | 2 | 0.5 | 2.0253 | VIA |  | 0.70492 | 0.9 |  | 11.8962 | [10 empty] | 11.8962 | 0 | 0 | 1.3925 | 1.3082 | 1.3082 | 1.3925 | 4.4697 | 7.4265 | 2.132 |  |  | 0.45 | 1.382 | 0 | PLUVIAL PROYECTADO | 1.2 | POZO | 10.3632 | 0 | 4.6416 | NO | 0.53911 | 0 | PROYECTADO | Pav. Flexible | 0 | 0
[7 empty] | N33 | N34 | 86.352 | 0.50256 |  |  | 2 | 0.355 | 8.5471 | VIA |  | 2.0421 | 0.76 |  | 169.145 | [10 empty] | 131.2551 | 37.89 | 0 | 9.8441 | 7.3753 | 7.3753 | 9.8441 | 126.159 | 42.986 | 2.085 |  |  | 0.45 | 1.335 | 0 | PLUVIAL PROYECTADO | 1.2 | POZO | 66.5395 | 0 | 32.8138 | NO | 0 | 114.3096 | PROYECTADO | Pav. Flexible | 0 | 0
[7 empty] | N34 | N01 | 47.1666 | 0.92283 |  |  | 2 | 0.4 | 5.9271 | VIA |  | 3.054 | 0.8 |  | 137.0054 | [10 empty] | 75.4665 | 61.5388 | 0 | 5.66 | 4.5831 | 4.5831 | 5.66 | 110.5921 | 26.4133 | 3.25 |  |  | 0.45 | 2.5 | 0 | PLUVIAL PROYECTADO | 1.2 | POZO | 38.6933 | 0 | 18.8666 | NO | 0 | 145.3151 | PROYECTADO | Pav. Rígido | 0 | 0
[7 empty] | N01 | N01A | 28.7407 | 1.6985 |  |  | 2 | 0.4 | 3.6117 | VIA |  | 2.8032 | 0.8 |  | 75.2492 | [10 empty] | 45.9852 | 28.5885 | 0.67548 | 3.4489 | 2.7927 | 2.7927 | 3.4489 | 59.1544 | 16.0948 | 4.65 |  |  | 0.45 | 3.9 | 0 | PLUVIAL PROYECTADO | 1.2 | POZO | 23.9526 | 0 | 11.4963 | NO | 0 | 69.6689 | PROYECTADO | Pav. Rígido | 0 | 0
[7 empty] | N01A | N02B | 25.5724 | 2.9994 |  |  | 2 | 0.4 | 3.2135 | VIA |  | 1.9854 | 0.8 |  | 50.6085 | [10 empty] | 40.2837 | 10.3248 | 0 | 3.0687 | 2.4848 | 2.4848 | 3.0687 | 36.2879 | 14.3206 | 3.518 |  |  | 0.45 | 2.768 | 0 | PLUVIAL PROYECTADO | 1.2 | POZO | 21.4179 | 0 | 10.229 | NO | 0 | 24.859 | PROYECTADO | Pav. Rígido | 0 | 0
[7 empty] | N02B | N20 | 21.7307 | 3.0003 |  |  | 2 | 0.4 | 2.7308 | VIA |  | 1.8763 | 0.8 |  | 41.2121 | [10 empty] | 34.2139 | 6.9982 | 0 | 2.6077 | 2.1115 | 2.1115 | 2.6077 | 29.0429 | 12.1692 | 3.278 |  |  | 0.45 | 2.528 | 0 | PLUVIAL PROYECTADO | 1.2 | POZO | 18.3446 | 0 | 8.6923 | NO | 0 | 19.4133 | PROYECTADO | Pav. Rígido | 0 | 0
[7 empty] | N20 | N18 | 48.8534 | 3.0008 |  |  | 2 | 0.4 | 6.1391 | VIA |  | 1.6276 | 0.8 |  | 83.3838 | [10 empty] | 73.8939 | 9.4899 | 0 | 5.8624 | 4.747 | 4.747 | 5.8624 | 56.0259 | 27.3579 | 3.028 |  |  | 0.45 | 2.278 | 0 | PLUVIAL PROYECTADO | 1.2 | POZO | 40.0427 | 0 | 19.5414 | NO | 0 | 13.926 | PROYECTADO | Pav. Flexible | 0 | 0
[7 empty] | N18 | D3 | 38.9787 | 0.50026 |  |  | 2 | 0.6096 | 11.3765 | VIA |  | 1.0093 | 1.01 |  | 68.0146 | [10 empty] | 66.1839 | 1.8307 | 0 | 5.9053 | 6.3113 | 6.3113 | 5.9053 | 32.205 | 35.8096 | 2.5366 |  |  | 0.45 | 1.7866 | 0 | PLUVIAL PROYECTADO | 1.2 | POZO | 40.5805 | 0 | 19.6843 | NO | 0 | 0 | PROYECTADO | Pav. Rígido | 0 | 0
[7 empty] | N46 | N44 | 38.526 | 2.769 |  |  | 2 | 0.25 | 1.8911 | VIA |  | 1.623 | 0.65 |  | 50.6597 | [10 empty] | 50.0838 | 0.57596 | 0 | 3.7563 | 2.1847 | 2.1847 | 3.7563 | 36.8867 | 13.773 | 2.123 |  |  | 0.45 | 1.373 | 0 | PLUVIAL PROYECTADO | 1.2 | POZO | 25.8219 | 0 | 12.5209 | NO | 0 | 0 | PROYECTADO | Pav. Rígido | 0 | 0
[7 empty] | N37 | N32 | 56.8806 | 0.54063 |  |  | 2 | 0.355 | 5.63 | VIA |  | 2.3411 | 0.76 |  | 123.3202 | [10 empty] | 86.4586 | 36.8616 | 0 | 6.4844 | 4.8582 | 4.8582 | 6.4844 | 95.005 | 28.3152 | 2.831 |  |  | 0.45 | 2.081 | 0 | PLUVIAL PROYECTADO | 1.2 | POZO | 44.1413 | 0 | 21.6146 | NO | 0 | 133.5387 | PROYECTADO | Pav. Flexible | 0 | 0
[7 empty] | N32 | N30 | 71.0025 | 4.4264 |  |  | 2 | 0.355 | 7.0278 | VIA |  | 2.3748 | 0.76 |  | 152.6633 | [10 empty] | 107.9239 | 44.7394 | 0 | 8.0943 | 6.0643 | 6.0643 | 8.0943 | 117.3182 | 35.3451 | 3.899 |  |  | 0.45 | 3.149 | 0 | PLUVIAL PROYECTADO | 1.2 | POZO | 54.8739 | 0 | 26.981 | NO | 0 | 128.8044 | PROYECTADO | Pav. Rígido | 0 | 0
[7 empty] | N102 | N01 | 17.2667 | 1.083 |  |  | 2 | 0.355 | 1.709 | VIA |  | 1.2 | 0.76 |  | 22.3741 | [10 empty] | 22.3741 | 0 | 0 | 1.9684 | 1.4747 | 1.4747 | 1.9684 | 13.7788 | 8.5953 | 1.805 |  |  | 0.45 | 1.055 | 0 | PLUVIAL PROYECTADO | 1.2 | POZO | 14.0347 | 0 | 6.5613 | NO | 0 | 0 | PROYECTADO | Pav. Flexible | 0 | 0
[7 empty] | 98 | N19 | 41.4698 | 5.0012 |  |  | 2 | 0.25 | 2.0356 | VIA |  | 1.6815 | 0.65 |  | 55.1976 | [10 empty] | 51.1321 | 4.0656 | 0 | 4.0433 | 2.3516 | 2.3516 | 4.0433 | 40.3722 | 14.8255 | 2.736 |  |  | 0.45 | 1.986 | 0 | PLUVIAL PROYECTADO | 1.2 | POZO | 27.7354 | 0 | 13.4777 | NO | 0 | 11.1392 | ACTUAL | Pav. Rígido | 0 | 0
[7 empty] | N19 | N18 | 46.4715 | 0.49925 |  |  | 2 | 0.315 | 3.6216 | VIA |  | 1.6226 | 0.72 |  | 70.6901 | [10 empty] | 65.3597 | 5.3304 | 0 | 5.0189 | 3.4591 | 3.4591 | 5.0189 | 50.1125 | 20.5776 | 1.765 |  |  | 0.45 | 1.015 | 0 | PLUVIAL PROYECTADO | 1.2 | POZO | 34.3235 | 0 | 16.7297 | NO | 0 | 0 | PROYECTADO | Pav. Rígido | 0 | 0
[7 empty] | 115 | 525 | 78.7943 | 8.0006 |  |  | 2 | 0.2 | 2.4754 | VIA |  | 1.1406 | 0.6 |  | 71.0125 | [10 empty] | 71.0125 | 0 | 0 | 7.0915 | 3.49 | 3.49 | 7.0915 | 47.3743 | 23.6383 | 1.38 |  |  | 0.45 | 0.63 | 0 | SANITARIO PROYECTADO | 1.2 | POZO | 47.9966 | 0 | 23.6383 | NO | 0 | 0 | PROYECTADO | Afirmado | 0 | 18
[7 empty] | 525 | 526 | 75.4816 | 11.5412 |  |  | 2 | 0.2 | 2.3713 | VIA |  | 2 | 0.6 |  | 106.429 | [10 empty] | 90.5779 | 15.8511 | 0 | 6.7933 | 3.3432 | 3.3432 | 6.7933 | 83.7846 | 22.6445 | 2.45 |  |  | 0.45 | 1.7 | 0 | SANITARIO PROYECTADO | 1.2 | POZO | 46.009 | 0 | 22.6445 | NO | 0 | 87.4647 | PROYECTADO | Afirmado | 0 | 17
[7 empty] | 526 | 527 | 40.0447 | 13.82 |  |  | 2 | 0.2 | 1.258 | VIA |  | 1.5884 | 0.6 |  | 45.7448 | [10 empty] | 43.723 | 2.0217 | 0 | 3.604 | 1.7737 | 1.7737 | 3.604 | 33.7314 | 12.0134 | 2.6 |  |  | 0.45 | 1.85 | 0 | SANITARIO PROYECTADO | 1.2 | POZO | 24.7468 | 0 | 12.0134 | NO | 0 | 10.2637 | PROYECTADO | Afirmado | 0 | 10
[7 empty] | 527 | 528 | 79.7633 | 5.6816 |  |  | 2 | 0.2 | 2.5058 | VIA |  | 1.146 | 0.6 |  | 71.4547 | [10 empty] | 71.4547 | 0 | 0 | 7.1787 | 3.5329 | 3.5329 | 7.1787 | 47.5257 | 23.929 | 1.65 |  |  | 0.45 | 0.9 | 0 | SANITARIO PROYECTADO | 1.2 | POZO | 48.578 | 0 | 23.929 | NO | 0 | 0 | PROYECTADO | Afirmado | 0 | 19
[7 empty] | 528 | 11A | 33.0393 | 1.1682 |  |  | 2 | 0.2 | 1.038 | VIA |  | 3.7092 | 0.6 |  | 85.7988 | [10 empty] | 39.6471 | 33.0041 | 10.1921 | 2.9735 | 1.4634 | 1.4634 | 2.9735 | 75.887 | 9.9118 | 2.3 |  |  | 0.45 | 1.55 | 0 | SANITARIO PROYECTADO | 1.2 | POZO | 20.5436 | 0 | 9.9118 | NO | 0 | 126.5084 | PROYECTADO | Pav. Rígido | 0 | 5
[7 empty] | 11A | 11 | 35.5656 | 0.3 |  |  | 2 | 0.2 | 1.1173 | VIA |  | 5.5149 | 0.6 |  | 169.6042 | [10 empty] | 42.6787 | 42.6787 | 39.8959 | 3.2009 | 1.5753 | 1.5753 | 3.2009 | 158.9346 | 10.6697 | 5.89 |  |  | 0.45 | 5.14 | 0 | SANITARIO PROYECTADO | 1.2 | POZO | 22.0593 | 0 | 10.6697 | NO | 0 | 196.3074 | ACTUAL | Pav. Rígido | 0 | 10
[7 empty] | 11 | 12 | 111.878 | 4.6514 |  |  | 2 | 0.25 | 5.4918 | VIA |  | 3.1101 | 0.65 |  | 248.098 | [10 empty] | 137.8923 | 83.253 | 23.9363 | 10.9081 | 6.3442 | 6.3442 | 10.9081 | 208.1016 | 39.9964 | 6.2803 |  |  | 0.45 | 5.5303 | 0 | SANITARIO PROYECTADO | 1.2 | POZO | 73.5007 | 0 | 36.3603 | NO | 0 | 291.8072 | ACTUAL | Pav. Rígido | 0 | 30
[7 empty] | 36 | 519 |  | 10.7166 | [37 empty] | 1.2 | POZO | 17.3935 | 0 | 8.2168 | NO | 0 |  | PROYECTADO | Afirmado | 0
[7 empty] | 519 | 32 |  | 8.128 | [37 empty] | 1.2 | POZO | 30.9055 | 0 | 14.9728 | NO | 0 |  | PROYECTADO | Afirmado | 0 | 0
[7 empty] | 32 | 35C | 3.2594 | 6.9725 |  |  | 2 | 0.4 | 0.40959 | VIA |  | 1.9779 | 0.8 |  | 6.5624 | [10 empty] | 12.8177 | 3.4664 | 0 | 0.39113 | 0.31671 | 0.31671 | 0.39113 | 4.7371 | 1.8253 | 2.67 |  |  | 0.45 | 1.92 | 0 | SANITARIO PROYECTADO | 1.2 | POZO | 3.4421 | 0 | 1.3038 | NO | 0 | 0 | PROYECTADO | Afirmado | 0 | 0
[7 empty] | 35C | 534 | 52.8808 | 7.4518 |  |  | 2 | 0.4 | 6.6452 | VIA |  | 1.6201 | 0.8 |  | 90.7516 | [10 empty] | 82.9858 | 7.7658 | 0 | 6.3457 | 5.1383 | 5.1383 | 6.3457 | 61.1383 | 29.6132 | 2.7 |  |  | 0.45 | 1.95 | 0 | SANITARIO PROYECTADO | 1.2 | POZO | 43.2646 | 0 | 21.1523 | NO | 0 | 0 | PROYECTADO | Afirmado | 0 | 0
[7 empty] | 534 | 535 | 37.462 | 5.4317 |  |  | 2 | 0.4 | 4.7076 | VIA |  | 1.25 | 0.8 |  | 53.9453 | [10 empty] | 53.9453 | 0 | 0 | 4.4954 | 3.6401 | 3.6401 | 4.4954 | 32.9666 | 20.9787 | 1.9 |  |  | 0.45 | 1.15 | 0 | SANITARIO PROYECTADO | 1.2 | POZO | 30.9296 | 0 | 14.9848 | NO | 0 | 0 | PROYECTADO | Afirmado | 0 | 0
[7 empty] | 535 | 536 | 83.5246 | 7.3178 |  |  | 2 | 0.4 | 10.496 | VIA |  | 1.25 | 0.8 |  | 120.2754 | [10 empty] | 120.2754 | 0 | 0 | 10.023 | 8.1159 | 8.1159 | 10.023 | 73.5016 | 46.7738 | 1.9 |  |  | 0.45 | 1.15 | 0 | SANITARIO PROYECTADO | 1.2 | POZO | 67.7797 | 0 | 33.4098 | NO | 0 | 0 | PROYECTADO | Afirmado | 0 | 0
[7 empty] | 536 | 537 | 57.396 | 11.5196 |  |  | 2 | 0.4 | 7.2126 | VIA |  | 1.25 | 0.8 |  | 82.6502 | [10 empty] | 82.6502 | 0 | 0 | 6.8875 | 5.5771 | 5.5771 | 6.8875 | 50.5084 | 32.1417 | 1.9 |  |  | 0.45 | 1.15 | 0 | SANITARIO PROYECTADO | 1.2 | POZO | 46.8768 | 0 | 22.9584 | NO | 0 | 0 | PROYECTADO | Afirmado | 0 | 0
[7 empty] | 537 | 538 | 22.5487 | 11.5796 |  |  | 2 | 0.4 | 2.8336 | VIA |  | 1.25 | 0.8 |  | 32.4702 | [10 empty] | 32.4702 | 0 | 0 | 2.7058 | 2.191 | 2.191 | 2.7058 | 19.8429 | 12.6273 | 1.9 |  |  | 0.45 | 1.15 | 0 | SANITARIO PROYECTADO | 1.2 | POZO | 18.999 | 0 | 9.0195 | NO | 0 | 0 | PROYECTADO | Afirmado | 0 | 0
[7 empty] | 538 | 539 | 20.2835 | 2.5601 |  |  | 2 | 0.4 | 2.5489 | VIA |  | 1.4874 | 0.8 |  | 32.7368 | [10 empty] | 31.63 | 1.1068 | 0 | 2.434 | 1.9709 | 1.9709 | 2.434 | 21.378 | 11.3588 | 2.4 |  |  | 0.45 | 1.65 | 0 | SANITARIO PROYECTADO | 1.2 | POZO | 17.1868 | 0 | 8.1134 | NO | 0 | 0 | PROYECTADO | Afirmado | 0 | 0
[7 empty] | 539 | 540 | 79.209 | 5.2855 |  |  | 2 | 0.4 | 9.9537 | VIA |  | 1.48 | 0.8 |  | 127.7036 | [10 empty] | 123.3204 | 4.3832 | 0 | 9.5051 | 7.6966 | 7.6966 | 9.5051 | 83.3466 | 44.357 | 2.4 |  |  | 0.45 | 1.65 | 0 | SANITARIO PROYECTADO | 1.2 | POZO | 64.3272 | 0 | 31.6836 | NO | 0 | 0 | PROYECTADO | Afirmado | 0 | 0
[7 empty] | 540 | 541 | 77.1073 | 6.8959 |  |  | 2 | 0.4 | 9.6896 | VIA |  | 1.4801 | 0.8 |  | 124.3168 | [10 empty] | 120.0503 | 4.2665 | 0 | 9.2529 | 7.4924 | 7.4924 | 9.2529 | 81.1367 | 43.1801 | 2.4 |  |  | 0.45 | 1.65 | 0 | SANITARIO PROYECTADO | 1.2 | POZO | 62.6459 | 0 | 30.8429 | NO | 0 | 0 | PROYECTADO | Afirmado | 0 | 0
[7 empty] | 541 | 542 | 78.5028 | 6.1478 |  |  | 2 | 0.4 | 9.8649 | VIA |  | 1.48 | 0.8 |  | 126.5655 | [10 empty] | 122.2215 | 4.344 | 0 | 9.4203 | 7.628 | 7.628 | 9.4203 | 82.604 | 43.9615 | 2.4 |  |  | 0.45 | 1.65 | 0 | SANITARIO PROYECTADO | 1.2 | POZO | 63.7622 | 0 | 31.4011 | NO | 0 | 0 | PROYECTADO | Afirmado | 0 | 0
[7 empty] | 542 | 543 | 49.9225 | 3.521 |  |  | 2 | 0.4 | 6.2735 | VIA |  | 1.3889 | 0.8 |  | 77.0601 | [10 empty] | 76.6633 | 0.39684 | 0 | 5.9907 | 4.8509 | 4.8509 | 5.9907 | 49.1035 | 27.9566 | 2.2 |  |  | 0.45 | 1.45 | 0 | SANITARIO PROYECTADO | 1.2 | POZO | 40.898 | 0 | 19.969 | NO | 0 | 0 | PROYECTADO | Afirmado | 0 | 0
[7 empty] | 543 | 544 | 36.099 | 12.4668 |  |  | 2 | 0.4 | 4.5363 | VIA |  | 1.4831 | 0.8 |  | 58.2295 | [10 empty] | 56.2417 | 1.9879 | 0 | 4.3319 | 3.5077 | 3.5077 | 4.3319 | 38.0141 | 20.2154 | 2.4 |  |  | 0.45 | 1.65 | 0 | SANITARIO PROYECTADO | 1.2 | POZO | 29.8392 | 0 | 14.4396 | NO | 0 | 0 | PROYECTADO | Afirmado | 0 | 0
[7 empty] | 544 | 545 | 19.3643 | 8.5099 |  |  | 2 | 0.4 | 2.4334 | VIA |  | 1.4879 | 0.8 |  | 31.2547 | [10 empty] | 30.1993 | 1.0554 | 0 | 2.3237 | 1.8816 | 1.8816 | 2.3237 | 20.4107 | 10.844 | 2.4 |  |  | 0.45 | 1.65 | 0 | SANITARIO PROYECTADO | 1.2 | POZO | 16.4514 | 0 | 7.7457 | NO | 0 | 0 | PROYECTADO | Afirmado | 0 | 0
[7 empty] | 545 | 546 | 34.74 | 2.5042 |  |  | 2 | 0.4 | 4.3656 | VIA |  | 1.4833 | 0.8 |  | 56.0393 | [10 empty] | 54.127 | 1.9123 | 0 | 4.1688 | 3.3756 | 3.3756 | 4.1688 | 36.5849 | 19.4544 | 2.4 |  |  | 0.45 | 1.65 | 0 | SANITARIO PROYECTADO | 1.2 | POZO | 28.752 | 0 | 13.896 | NO | 0 | 0 | PROYECTADO | Afirmado | 0 | 0
[7 empty] | 546 | 547 | 40.7909 | 2.8578 |  |  | 2 | 0.4 | 5.1259 | VIA |  | 2.0421 | 0.8 |  | 85.8671 | [10 empty] | 65.2654 | 20.6017 | 0 | 4.8949 | 3.9636 | 3.9636 | 4.8949 | 63.0242 | 22.8429 | 2.05 |  |  | 0.45 | 1.3 | 0 | SANITARIO PROYECTADO | 1.2 | POZO | 33.5927 | 0 | 16.3163 | NO | 0 | 55.5418 | PROYECTADO | Afirmado | 0 | 0
[7 empty] | 547 | PTAR | 41.8551 | 13.1227 |  |  | 2 | 0.4 | 5.2597 | VIA |  | 1.9006 | 0.8 |  | 80.5297 | [10 empty] | 66.1021 | 14.4276 | 0 | 5.0226 | 4.067 | 4.067 | 5.0226 | 57.0908 | 23.4389 | 3.3 |  |  | 0.45 | 2.55 | 0 | SANITARIO PROYECTADO | 1.2 | POZO | 34.4441 | 0 | 16.742 | NO | 0 | 39.0869 | PROYECTADO | Afirmado | 0 | 0
[7 empty] | 10 | 527 | 33.3316 | 11.2651 |  |  | 2 | 0.25 | 1.6362 | VIA |  | 0.96502 | 0.65 |  | 30.0268 | [10 empty] | 30.0268 | 0 | 0 | 3.2498 | 1.8901 | 1.8901 | 3.2498 | 18.1107 | 11.916 | 1.14 |  |  | 0.45 | 0.39 | 0 | SANITARIO PROYECTADO | 1.2 | POZO | 22.4455 | 0 | 10.8328 | NO | 0 | 0 | PROYECTADO | Afirmado | 0 | 8

## Resumen
PRESUPUESTO RED DE ALCANTARILLADO
MUNICIPIO DE SAN FRANCISCO, DEPARTAMENTO DE CUNDINAMARCA
RESUMEN
No. | DESCRIPCIÓN | VALOR TOTAL | SUMINISTROS
ALCANTARILLADO
ALCANTARILLADO SANITARIO
1 | COMPRA Y ACOPIO DE SUMINISTROS |  | 152293610.05 | 173614715.457
2 | LOCALIZACIÓN, REPLANTEO Y SEÑALIZACIÓN DE REDES | 20519086.96 |  | 27044156.6133
3 | DEMOLICIONES | 9975410.34 |  | 13147590.8281
4 | EXCAVACIÓN DE ZANJA PARA TUBERÍAS Y POZOS | 28796357.7 |  | 37953599.4486
5 | ENTIBADOS | 22394011.49 |  | 29515307.1438
6 | RELLENOS Y RETIRO DE MATERIAL | 115530752.51 |  | 152269531.8082
7 | INSTALACIÓN DE TUBERÍA EN PVC PARA ALCANTARILLADOS | 11722609.13 |  | 15450398.8333
8 | CONSTRUCCIÓN DE POZOS Y CAJAS DE INSPECCIÓN | 123912564.82 |  | 163316760.4328
9 | CONCRETOS MORTEROS ACERO DE REFUERZO Y ADITIVOS | 4009382.55 |  | 5284366.2009
10 | CONEXIONES DOMICILIARIAS | 15119862 |  | 19927978.116
11 | CONCRETOS, MORTEROS, ACERO DE REFUERZO Y ADITIVOS |  |  | 0
11 | RECONSTRUCCION DE PAVIMENTOS, ANDENES Y SARDINELES | 30166668.72 |  | 39759669.373
| TOTAL ALCANTARILLADO SANITARIO | 382146706.22 | 152293610.05
ALCANTARILLADO SANITARIO MEDIANO PLAZO PLAZO
1 | COMPRA Y ACOPIO DE SUMINISTROS
2 | LOCALIZACIÓN, REPLANTEO Y SEÑALIZACIÓN DE REDES
3 | DEMOLICIONES
4 | EXCAVACIÓN DE ZANJA PARA TUBERÍAS Y POZOS
5 | ENTIBADOS
6 | RELLENOS Y RETIRO DE MATERIAL
7 | INSTALACIÓN DE TUBERÍA EN PVC PARA ALCANTARILLADOS
8 | CONSTRUCCIÓN DE POZOS Y CAJAS DE INSPECCIÓN
9 | CONEXIONES DOMICILIARIAS
10 | CONCRETOS, MORTEROS, ACERO DE REFUERZO Y ADITIVOS
11 | RECONSTRUCCION DE PAVIMENTOS, ANDENES Y SARDINELES
| TOTAL ALCANTARILLADO SANITARIO MEDIANO PLAZO PLAZO | 0
ALCANTARILLADO PLUVIAL
1 | COMPRA Y ACOPIO DE SUMINISTROS |  | 285590696.8771 | 325573394.4399
2 | LOCALIZACIÓN, REPLANTEO Y SEÑALIZACIÓN DE REDES | 14954102.94 |  | 19709507.6749
3 | DEMOLICIONES | 33056313.64 |  | 43568221.3775
4 | EXCAVACIÓN DE ZANJA PARA TUBERÍAS Y POZOS | 57934623.71 |  | 76357834.0498
5 | ENTIBADOS | 51319204.5 |  | 67638711.531
6 | RELLENOS Y RETIRO DE MATERIAL | 252946145.13 |  | 333383019.2813
7 | INSTALACIÓN DE TUBERÍA EN PVC PARA ALCANTARILLADOS | 21252965.13 |  | 28011408.0413
8 | CONSTRUCCIÓN DE POZOS Y CÁMARAS DE CAÍDA | 190441714.82 |  | 251002180.1328
9 | CONCRETOS MORTEROS ACERO DE REFUERZO Y ADITIVOS | 12207557.709 |  | 16089561.0605
10 | SUMIDEROS | 134761563 |  | 177615740.034
11 | RECONSTRUCCION DE PAVIMENTOS, ANDENES Y SARDINELES | 91009528.46 |  | 119950558.5103
| TOTAL ALCANTARILLADO PLUVIAL | 859883719.039 | 285590696.8771
POZOS
1 | LOCALIZACIÓN, REPLANTEO Y SEÑALIZACIÓN DE REDES | 0
2 | CONSTRUCCIÓN DE POZOS Y CAJAS DE INSPECCIÓN | 0
| TOTAL POZOS | 0
AMBIENTAL
1 | PRESUPUESTO AMBIENTAL (Global Proyecto) | 3498000 |  | 4610364
| TOTAL OBRA CIVIL | 1245528425.259
| TOTAL SUMINISTRO TUBERIAS |  | 437884306.9271
| TOTAL COSTOS DIRECTOS: | 1683412732.1861
| IMPREVISTOS (5%): | 62276421.26
| UTILIDAD (5%): | 62276421.26
| ADMINISTRACIÓN SUMINISTROS (14%): |  | 61303802.9698
| ADMINISTRACIÓN OBRA CIVIL (21%): | 261560969.3044
| IVA (16%) | 9964227.4
| TOTAL COSTOS INDIRECTOS | 457381842.1942
TOTAL COSTOS DEL PROYECTO: |  | 2140794574.38
INTERVENTORIA OBRA CIVIL(8.00%)
INTERVENTORIA SUMINISTRO TUBERIAS(4%):
| TOTAL INTERVENTORIA | 0
TOTAL COSTOS OBRA + SUMINISTROS + AIU+ INTERVENTORIA
SEGUIMIENTO (4.00%)
VALOR TOTAL DEL PROYECTO |  | 0
| RECURSOS FONDO | 2140794863
CONSULTORÍA
(FIRMA Y No. DE MATRÍCULA)
INTERVENTORÍA
(FIRMA Y No. DE MATRÍCULA)

## Programa de Inversión (hidden)
PRESUPUESTO RED DE ALCANTARILLADO
MUNICIPIO DE SAN FRANCISCO DEPARTAMENTO DE CUNDINAMARCA
PROGRAMA DE INVERSIÓN EN LA EJECUCIÓN DE LOS TRABAJOS
No. | DESCRIPCIÓN | VALOR TOTAL | % ACTIVIDAD | MES 1 | MES 2 | MES 3 | MES 4 | MES 5 | MES 6 | TOTAL | MES 1 | MES 2 | MES 3 | MES 4 | MES 5 | MES 6 | TOTAL
I | ALCANTARILLADO SANITARIO
1 | COMPRA Y ACOPIO DE SUMINISTROS | 152293610.05 | 9.047% | MES 1: 50%; MES 2: 50% | 100% | 4.523% | 4.523% | 0% | 0% | 0% | 0% | 9.047% | 173614715.457
2 | LOCALIZACIÓN, REPLANTEO Y SEÑALIZACIÓN DE REDES | 20519086.96 | 1.219% | 10% | 15% | 15% | 20% | 20% | 20% | 100% | 0.1219% | 0.1828% | 0.1828% | 0.2438% | 0.2438% | 0.2438% | 1.219% | 27044156.6133
3 | DEMOLICIONES | 9975410.34 | 0.5926% | 10% | 15% | 15% | 20% | 20% | 20% | 100% | 0.05926% | 0.08889% | 0.08889% | 0.1185% | 0.1185% | 0.1185% | 0.5926% | 13147590.8281
4 | EXCAVACIÓN DE ZANJA PARA TUBERÍAS Y POZOS | 28796357.7 | 1.711% | 10% | 15% | 15% | 20% | 20% | 20% | 100% | 0.1711% | 0.2566% | 0.2566% | 0.3421% | 0.3421% | 0.3421% | 1.711% | 37953599.4486
5 | ENTIBADOS | 22394011.49 | 1.33% | 10% | 15% | 15% | 20% | 20% | 20% | 100% | 0.133% | 0.1995% | 0.1995% | 0.2661% | 0.2661% | 0.2661% | 1.33% | 29515307.1438
6 | RELLENOS Y RETIRO DE MATERIAL | 115530752.51 | 6.863% | 10% | 15% | 15% | 20% | 20% | 20% | 100% | 0.6863% | 1.029% | 1.029% | 1.373% | 1.373% | 1.373% | 6.863% | 152269531.8082
7 | INSTALACIÓN DE TUBERÍA EN PVC PARA ALCANTARILLADOS | 11722609.13 | 0.6964% | 10% | 15% | 15% | 20% | 20% | 20% | 100% | 0.06964% | 0.1045% | 0.1045% | 0.1393% | 0.1393% | 0.1393% | 0.6964% | 15450398.8333
8 | CONSTRUCCIÓN DE POZOS Y CAJAS DE INSPECCIÓN | 123912564.82 | 7.361% |  | 20% | 20% | 20% | 20% | 20% | 100% | 0% | 1.472% | 1.472% | 1.472% | 1.472% | 1.472% | 7.361% | 163316760.4328
9 | CONCRETOS MORTEROS ACERO DE REFUERZO Y ADITIVOS | 4009382.55 | 0.2382% | MES 5: 50%; MES 6: 50% | 100% | 0% | 0% | 0% | 0% | 0.1191% | 0.1191% | 0.2382% | 5284366.2009
10 | CONEXIONES DOMICILIARIAS | 15119862 | 0.8982% |  |  | 25% | 25% | 25% | 25% | 100% | 0% | 0% | 0.2245% | 0.2245% | 0.2245% | 0.2245% | 0.8982% | 19927978.116
11 | RECONSTRUCCION DE PAVIMENTOS, ANDENES Y SARDINELES | 30166668.72 | 1.792% |  | 20% | 20% | 20% | 20% | 20% | 100% | 0% | 0.3584% | 0.3584% | 0.3584% | 0.3584% | 0.3584% | 1.792% | 39759669.373
II | ALCANTARILLADO PLUVIAL
1 | COMPRA Y ACOPIO DE SUMINISTROS | 285590696.8771 | 16.96% | MES 3: 50%; MES 4: 50% | 100% | 0% | 0% | 8.482% | 8.482% | 0% | 0% | 16.96% | 325573394.4399
2 | LOCALIZACIÓN, REPLANTEO Y SEÑALIZACIÓN DE REDES | 14954102.94 | 0.8883% |  |  | 20% | 20% | 30% | 30% | 100% | 0% | 0% | 0.1777% | 0.1777% | 0.2665% | 0.2665% | 0.8883% | 19709507.6749
3 | DEMOLICIONES | 33056313.64 | 1.964% |  |  | 20% | 20% | 30% | 30% | 100% | 0% | 0% | 0.3927% | 0.3927% | 0.5891% | 0.5891% | 1.964% | 43568221.3775
4 | EXCAVACIÓN DE ZANJA PARA TUBERÍAS Y POZOS | 57934623.71 | 3.441% |  |  | 20% | 20% | 30% | 30% | 100% | 0% | 0% | 0.6883% | 0.6883% | 1.032% | 1.032% | 3.441% | 76357834.0498
5 | ENTIBADOS | 51319204.5 | 3.049% |  |  | 20% | 20% | 30% | 30% | 100% | 0% | 0% | 0.6097% | 0.6097% | 0.9146% | 0.9146% | 3.049% | 67638711.531
6 | RELLENOS Y RETIRO DE MATERIAL | 252946145.13 | 15.03% |  |  | 20% | 20% | 30% | 30% | 100% | 0% | 0% | 3.005% | 3.005% | 4.508% | 4.508% | 15.03% | 333383019.2813
7 | INSTALACIÓN DE TUBERÍA EN PVC PARA ALCANTARILLADOS | 21252965.13 | 1.262% |  |  | 20% | 20% | 30% | 30% | 100% | 0% | 0% | 0.2525% | 0.2525% | 0.3787% | 0.3787% | 1.262% | 28011408.0413
8 | CONSTRUCCIÓN DE POZOS Y CÁMARAS DE CAÍDA | 190441714.82 | 11.31% | MES 4: 30%; MES 5: 35%; MES 6: 35% | 100% | 0% | 0% | 0% | 3.394% | 3.959% | 3.959% | 11.31% | 251002180.1328
9 | CONCRETOS MORTEROS ACERO DE REFUERZO Y ADITIVOS | 12207557.709 | 0.7252% | MES 4: 30%; MES 5: 35%; MES 6: 35% | 100% | 0% | 0% | 0% | 0.2176% | 0.2538% | 0.2538% | 0.7252% | 16089561.0605
10 | SUMIDEROS | 134761563 | 8.005% | MES 4: 30%; MES 5: 35%; MES 6: 35% | 100% | 0% | 0% | 0% | 2.402% | 2.802% | 2.802% | 8.005% | 177615740.034
11 | RECONSTRUCCION DE PAVIMENTOS, ANDENES Y SARDINELES | 91009528.46 | 5.406% | MES 4: 30%; MES 5: 35%; MES 6: 35% | 100% | 0% | 0% | 0% | 1.622% | 1.892% | 1.892% | 5.406% | 119950558.5103
V | AMBIENTAL
1 | PRESUPUESTO AMBIENTAL | 3498000 | 0.2078% | 10% | 15% | 15% | 20% | 20% | 20% | 100% | 0.02078% | 0.03117% | 0.03117% | 0.04156% | 0.04156% | 0.04156% | 0.2078% | 4610364
TOTAL COSTOS OBRA CIVIL: |  | 1245528425.259 | [8 empty] | 5.785% | 8.247% | 17.56% | 25.82% | 21.29% | 21.29% | 100%
TOTAL COSTOS SUMINISTROS: |  | 437884306.9271
IMPREVISTOS (5%): |  | 62276421.26 | [8 empty] | MES 1 | MES 2 | MES 3 | MES 4 | MES 5 | MES 6 | TOTAL
UTILIDAD (5%): |  | 62276421.26 | [8 empty] | 123851326.2528 | 176547561.686 | 375849756.1247 | 552804051.2706 | 455870939.5229 | 455870939.5229 | 2140794574.38
ADMINISTRACIÓN SUMINISTROS (14%): |  | 61303802.97
ADMINISTRACIÓN OBRA CIVIL (21%): |  | 261560969.3
IVA (16%): |  | 9964227.4
TOTAL COSTOS DEL PROYECTO: |  | 2140794574.38

## PPTO Sanitario
PRESUPUESTO RED DE ALCANTARILLADO
MUNICIPIO DE SAN FRANCISCO, DEPARTAMENTO DE CUNDINAMARCA
RED DE ALCANTARILLADO SANITARIO
OBRA CIVIL
ITEM | DESCRIPCIÓN | UNI | CANTIDAD | VR UNITARIO | VR TOTAL
1 | OBRAS PRELIMINARES
1.1 | ACTIVIDADES PRELIMINARES
1.1.1 | LOCALIZACIÓN Y REPLANTEO REDES | mL | 1222.84 | 2225 | 2720819 | 61.142
1.1.2 | LOCALIZACIÓN Y REPLANTEO ESTRUCTURAS | m2 |  | 2734
1.1.3 | MANEJO DE AGUAS | mL |  | 3554
1.1.4 | DESVIACIÓN DE CAUCE ENTRE 0 A 1 M | un |  | 195778
1.1.5 | DESVIACIÓN DE CAUCE ENTRE 0 A 3 M | un |  | 375587
1.1.6 | CAMPAMENTO EN MADERA | m2 | 53.12 | 172156 | 9144926.72 | 5.312
|  |  |  | TOTAL OBRAS PRELIMINARES | 11865745.72
1.2 | IMPACTO URBANO
1.2.1 | SEÑALIZACIÓN
1.2.1.1 | VALLA DE HASTA 8 M² | un | 1 | 1363992 | 1363992 | 2
1.2.1.2 | VALLA DE 8 M² A 24 M² | un |  | 2294870 | 0
1.2.1.3 | SEÑALES PREVENTIVAS , SEÑALES REGLAMENTARIAS | un |  | 166853 | 0
1.2.1.4 | CONOS DE GUÍA | un |  | 32187 | 0
1.2.1.5 | CINTAS PLÁSTICAS REFLECTIVAS | mL | 1222.84 | 5961 | 7289349.24 | 87
1.2.1.6 | #REF! | un |  | #REF!
1.2.2 | PROGRAMA DE INFORMACIÓN Y COMUNICACIÓN SOCIAL
1.2.2.1 | #REF! | MS |  | #REF!
1.2.2.2 | #REF! | MS |  | #REF!
|  |  |  | TOTAL IMPACTO URBANO | 8653341.24
1.3 | DEMOLICIONES
1.3.1 | #REF! | m3
1.3.2 | DEMOLICIÓN DE PAVIMENTO FLEXIBLE | m3 | 0 | 185098.551 | 0
1.3.3 | DEMOLICIÓN DE PAVIMENTO RÍGIDO | m3 | 40.71 | 228746 | 9312249.66 | 20.355
1.3.4 | DEMOLICIÓN DE ANDENES Y SARDINELES | m3 | 4.68 | 141701 | 663160.68 | 2.1273
|  |  |  | TOTAL DEMOLICIONES | 9975410.34
2 | EXCAVACIONES Y RELLENOS
2.1 | EXCAVACIONES A MANO EN TIERRA EN SECO
2.1.1 | EXCAVACIONES A MANO EN TIERRA EN SECO DE 0 A 2 M DE PROFUNDIDAD | m3 | 690 | 19934 | 13754460 | 46
2.1.2 | EXCAVACIONES A MANO EN TIERRA EN SECO DE 2 A 4 M DE PROFUNDIDAD | m3 | 49.05 | 32539 | 1596037.95 | 6.1312
2.1.3 | EXCAVACIONES A MANO EN TIERRA EN SECO A PROFUNDIDADES MAYORES DE 4 M | m3 | 14.8049 | 40478 | 599270.82 | 2.115
2.2 | EXCAVACIONES A MANO EN CONGLOMERADO EN SECO |  |  |  | #VALUE!
2.2.1 | EXCAVACIONES A MANO EN CONGLOMERADO EN SECO DE 0 A 2 M DE PROFUNDIDAD | m3 |  | 26575 | 0
2.2.2 | EXCAVACIONES A MANO EN CONGLOMERADO EN SECO DE 2 A 4 M DE PROFUNDIDAD | m3 |  | 39282 | 0
2.2.3 | EXCAVACIONES A MANO EN CONGLOMERADO EN SECO A PROFUNDIDADES MAYORES DE 4 M | m3 |  | 51621 | 0
2.3 | EXCAVACIONES A MANO EN TIERRA BAJO AGUA |  |  |  | #VALUE!
2.3.1 | EXCAVACIONES A MANO EN TIERRA BAJO AGUA DE 0 A 2 M DE PROFUNDIDAD | m3 |  | 29111 | 0
2.3.2 | EXCAVACIONES A MANO EN TIERRA BAJO AGUA DE 2 A 4 M DE PROFUNDIDAD | m3 |  | 46441 | 0
2.3.3 | EXCAVACIONES A MANO EN TIERRA BAJO AGUA A PROFUNDIDADES MAYORES DE 4 M | m3 |  | 62869 | 0
2.4 | EXCAVACIONES A MANO EN CONGLOMERADO BAJO AGUA |  |  |  | #VALUE!
2.4.1 | EXCAVACIONES A MANO EN CONGLOMERADO BAJO AGUA DE 0 A 2 M DE PROFUNDIDAD | m3 |  | #N/A | #N/A
2.4.2 | EXCAVACIONES A MANO EN CONGLOMERADO BAJO AGUA DE 0 A 4 M DE PROFUNDIDAD | m3 |  | #N/A | #N/A
2.4.3 | EXCAVACIONES A MANO EN CONGLOMERADO BAJO AGUA DE 0 A PROFUNDIDADES MAYORES DE 4 M | m3 |  | #N/A | #N/A
2.5 | EXCAVACIÓN MECÁNICA | m3 | 1688.1194 | 7610 | 12846588.93 | 84.406
2.6 | #REF! | m3 |  | #REF!
|  |  |  | TOTAL EXCAVACIONES | 28796357.7
2.7 | ENTIBADOS
2.7.1 | ENTIBADO TIPO 1 (APUNTALAMIENTO EN MADERA) | m2 | 605.23 | 24206.04 | 14650221.59 | 20.1743
2.7.2 | ENTIBADO TIPO 1A (DISCONTINUO EN MADERA) | m2 | 201.74 | 38385 | 7743789.9 | 25.2175
2.7.3 | ENTIBADO TIPO 2 (CONTINUO EN MADERA) | m2 |  | 62298
2.7.4 | ENTIBADO TIPO 3 (METÁLICO) | m2 |  | 68284
|  |  |  | TOTAL ENTIBADOS | 22394011.49
2.8 | RELLENOS
2.8.1 | RELLENO CON MATERIAL SELECCIONADO PROCEDENTE DE LA EXCAVACIÓN | m3 | 1052.19 | 24119 | 25377770.61 | 70.146
2.8.2 | RECEBO | m3 | 326.03 | 52252 | 17035719.56 | 21.7353
2.8.3 | SUBBASE GRANULAR CLASE A | m3 | 87.25 | 156240 | 13631940 | 5.8167
2.8.4 | BASE GRANULAR CLASE A | m3 | 54.27 | 166942 | 9059942.34 | 3.8764
2.8.5 | ARENA DE PEÑA | m3 |  | 97074 | 0
2.8.6 | GRAVA | m3 | 285 | 76556 | 21818460 | 28.5
2.8.7 | TRITURADO | m3 |  | 68232 | 0
2.9 | CARGUE Y RETIRO DE SOBRANTES | m3 | 1020 | 28046 | 28606920 | 18.5455
|  |  |  | TOTAL RELLENOS | 115530752.51
2.10 | OBRAS DE PROTECCIÓN
2.10.1 | #REF! | m3 |  | #REF!
2.10.2 | #REF! | m3 |  | #REF!
2.10.3 | #REF! | m3 |  | #REF!
2.10.4 | #REF! | m3 |  | #REF!
|  |  |  | TOTAL OBRAS DE PROTECCIÓN | 0
4 | REDES DE ALCANTARILLADO DE AGUAS NEGRAS Y AGUAS LLUVIAS
4.2 | INSTALACIÓN TUBERÍAS EN PVC PARA ALCANTARILLADOS
4.2.1 | INSTALACIÓN TUBERÍA PVC DIÁMETRO 110 MM A 250 MM | mL | 1072.8982 | 5370 | 5761463.3 | 26.8225
4.2.2 | INSTALACIÓN TUBERÍA PVC DIÁMETRO 315 MM A 400 MM | mL | 734.9459 | 8111 | 5961145.83 | 24.4982
4.2.3
4.2.4
4.2.5
4.2.6
4.2.7
4.2.8
4.2.9
4.2.10
4.2.11
4.2.12
4.2.13
4.2.14
4.4 | INSTALACIÓN TUBERÍA CONCRETO
4.4.1
4.4.2
4.4.3
4.4.4
4.4.5
4.4.6
4.4.7
4.4.8
4.4.9
4.4.10
4.4.11
|  |  |  | TOTAL INSTALACIÓN TUBERÍA | 11722609.13
4.7 | POZOS DE INSPECCION
4.7.1 | BASE PARA POZO D=170CM | un | 24 | 934062 | 22417488 | 9.6
4.7.2 | SECCIÓN CILINDRICA DE POZO H= 0.25 M A1.00M, D=120CM (PREFABRICADO) | un |  | 673620 | 0
4.7.3 | VIGA DE TRANSCION PARA CONO D=150CM | un |  | 212738 | 0
4.7.4 | PLACA CUBIERTA POZO | un | 24 | 935786 | 22458864 | 2.6667
4.7.5 | PLACA CUBIERTA POZO D=100CM | un |  | 307364 | 0
4.7.6 | TAPA PARA POZO D=70CM | un |  | 187691 | 0
4.7.7 | CONO DE REDUCCIÓN Ø=1.20 M, H=0.80 M., PREFABRICADO EN CONCRETO | un |  | 414160 | 0
4.7.8 | CILINDRO PARA POZO DE INSPECCIÓN Ø1.20 M., E=10 CM, EN LADRILLO RECOCIDO | mL |  |  | 0
4.7.9 | CILINDRO PARA POZO DE INSPECCIÓN Ø1.20 M., E=10 CM, EN LADRILLO RECOCIDO | ml | 43.01 | 580034 | 24947262.34 | 21.505
4.7.10 | TAPA DE Ø = 0.70 M. EN FERRO-CONCRETO PARA POZO DE INSPECCIÓN | un | 24 | 165651 | 3975624 | 6
4.7.11 | TAPA POZO INSP. Ø0,61 CON LLAVE DE SEGURIDAD | un |  | 810114 | 0
4.7.12 | TAPA POZO INSP. Ø0,61 SIN LLAVE DE SEGURIDAD | un |  | 769903 | 0
4.7.Adic 3 |  | un |  |  | 0
4.7.Adic 4 |  | un |  |  | 0
4.7.13 | CONO EN LADRILLO PARA POZO DE INSPECCIÓN D= 1.20 M E=25 CMS CON PAÑETE INTERIOR Y EXTERIOR | un | 24 | 213965.32 | 5135167.68 | 16
4.7.14 | ESCALONES | un | 108 | 12241.35 | 1322065.8 | 4.32
4.7.15 | ROTURA DE POZOS PARA INSTALACIÓN DE TUBERÍA | un |  | 25748 | 0
4.7.16 | RESANE DE POZOS PARA INATALACIÓN DE TUBERÍA | un |  | 29901 | 0
|  |  |  | TOTAL POZOS DE INSPECCIÓN | 80256471.82
4.8 | CÁMARAS DE CAIDA
4.8.1 | #REF! | mL |  | #REF!
4.8.2 | #REF! | mL |  | #REF!
|  |  |  | TOTAL CÁMARAS DE CAIDA | 0
4.9 | CAJAS DE INSPECCIÓN
4.9.1 | CONSTRUCCIÓN CAJA INSPECCIÓN DE 0.60 X 0.60 M | un | 117 | 373129 | 43656093 | 78
4.9.2 | #REF! | un |  | #REF!
4.9.3 | #REF! | un |  | #REF!
|  |  |  | TOTAL CAJAS DE INSPECCIÓN | 43656093
4.10 | CONEXIONES DOMICILIARIAS ALCANTARILLADO
4.10.1 | #REF! | un |  | #REF!
4.10.2 | CONEXIÓN DOMICILIARIA ALCANTARILLADO D= 8" | un | 79 | 114584 | 9052136 | 13.1667
4.10.3 | CONEXIÓN DOMICILIARIA ALCANTARILLADO D= 10" | un | 38 | 159677 | 6067726 | 7.6
4.10.4 | CONEXIÓN DOMICILIARIA ALCANTARILLADO D= 12" | un | 0 | 271499 | 0
4.10.5 | #REF! | un |  | #REF!
4.10.6 | #REF! | un |  | #REF!
|  |  |  | TOTAL CONEXIONES DOMICILIARIAS PARA ALCANTARILLADO | 15119862
4.11 | SUMIDERO ALCANT PLUVIAL-CAJA EN ANDÉN Y EN VIA
4.11.1 | #REF! | un | 0 | #REF! | #REF!
4.11.2 | #REF! | un | 0 | #REF! | #REF!
4.11.3 | #REF! | un | 0 | #REF! | #REF!
4.11.4 | #REF! | un | 0 | #REF! | #REF!
4.11.7 | SUMIDERO ESPECIAL | un |  | #N/A
|  |  |  | TOTAL SUMIDEROS | #REF!
4.13 | INSTALACIÓN DE TUBERÍA EN PVC PARA DRENAJES
4.13.1 | #REF! | mL |  | #REF!
4.13.2 | #REF! | mL |  | #REF!
|  |  |  | TOTAL INSTALACIÓN TUBERIA DRENAJES | 0
5 | CONCRETOS, MORTEROS, ACERO DE REFUERZO Y ADITIVOS
5.1 | CONCRETOS SIMPLES
5.1.1 | CONCRETO CICLÓPEO | m3 | 1.61 | 365397.76 | 588290.39 | 1.288
5.1.2 | #REF! | m3 | 0 | #REF! | #REF!
5.1.3 | #REF! | m3 |  | #REF! | #REF!
5.1.4 | CONCRETO SIMPLE RESIST. 17.5 Mpa (175Kg/cm2) | m3 | 0.93 | 403198.7 | 374974.79 | 0.84545
5.1.5 | #REF! | m3 |  | #REF!
5.1.6 | #REF! | m3 |  | #REF!
5.1.7 | #REF! | m3 |  | #REF!
5.2 | CONCRETOS ESTRUCTURALES
5.2.1 | CONCRETO ESTRUCTURAL RESIST. 21.0 MPA (210KG/CM2) o 3000 PSI | m3 | 2.49 | 637704 | 1587882.96 | 3.1125
5.2.2 | #REF! | m3 |  | #REF!
5.2.3 | #REF! | m3 |  | #REF!
5.3 | MORTEROS
5.3.1 | #REF! | m3 |  | #REF!
5.3.2 | #REF! | m3 |  | #REF!
5.3.3 | #REF! | m3 |  | #REF!
5.3.4 | #REF! | m3 |  | #REF!
5.3.5 | #REF! | m3 |  | #REF!
5.3.6 | #REF! | m3 |  | #REF!
5.4 | ACERO DE REFUERZO
5.4.1 | ACERO DE REFUERZO | kg | 281.13 | 3882 | 1091346.66 | 2.8113
5.5 | ADITIVOS
5.5.1 | #REF! | kg |  | #REF!
5.5.2 | IMPERMEABILIZANTE PARA CONCRETO | kg | 46.62 | 7869.75 | 366887.75 | 2
5.5.3 | #REF! | kg |  | #REF!
5.5.5 | #REF! | kg |  | #REF!
5.6 | JUNTAS DE CONSTRUCCIÓN
5.6.1 | #REF! | mL |  | #REF!
5.6.2 | #REF! | mL |  | #REF!
|  |  |  | TOTAL CONCRETOS MORTEROS ACERO DE REFUERZO, ADITIVOS Y JUNTAS DE CONSTRUCCIÓN | 4009382.55
7 | RECONSTRUCCION DE PAVIMENTOS, ANDENES Y SARDINELES
7.1 | RECONSTRUCCION DE PAVIMENTOS
7.1.1 | #REF! | m3 |  | #REF!
7.1.2 | PAVIMENTO FLEXIBLE EN MDC-2 | m3 | 0 | 573864.126 | 0
7.1.3 | PAVIMENTO FLEXIBLE EN MDC-3 | m3 |  | 608287 | 0
7.1.4 | PAVIMENTO RÍGIDO (MR 41KG/CM2) | m3 | 40.71 | 613482 | 24974852.22 | 20.355
7.1.5
7.1.6
7.1.7 | PAVIMENTOS EN ADOQUIN | m2 |  | 70502 | 0
7.2 | RECONSTRUCCION DE ANDENES
7.2.1
7.2.2 | ANDEN CONCRETO E= 0.08 m | m2 | 58.5 | 88749 | 5191816.5 | 11.7
7.2.3
7.2.4
7.3 | RECONSTRUCCION SARDINELES
7.3.1
7.3.2
7.3.3
|  |  |  | TOTAL RECONSTRUCCIÓN | 30166668.72
|  |  |  | TOTAL OBRA CIVIL | 382146706.22
|  |  |  | TOTAL COSTOS DEL PROYECTO: | 534440316.27
SUMINISTROS
ITEM | DESCRIPCIÓN | UNI | CANTIDAD | VR UNITARIO | VR TOTAL
4 | REDES DE ALCANTARILLADO DE AGUAS NEGRAS Y AGUAS LLUVIAS
4.1 | SUMINISTRO TUBERÍAS EN PVC PARA ALCANTARILLADOS
4.1.2 | Tubería PVC diámetro 160 mm | ML | 585 | 31156.24 | 18226400.4
4.1.3 | Tubería PVC diámetro 200 mm | ML | 342.68 | 42549.47 | 14580852.38
4.1.4 | Tubería PVC diámetro 250 mm | ML | 145.2 | 62145.88 | 9023581.78
4.1.5 | Tubería PVC diámetro 315 mm | ML | 0 | 91885.17 | 0
4.1.6 | Tubería PVC diámetro 355 mm | ML |  | 106184.04 | 0
4.1.7 | Tubería PVC diámetro 400 mm | ML | 734.94 | 150301.76 | 110462775.49
4.1.8
4.1.9
4.1.10
4.1.11
4.1.12
4.1.13
4.1.14
4.1.15
4.1.16
4.1.17
4.1.18
4.1.19
4.1.20
4.1.21
|  |  |  | TOTAL SUMINISTRO TUBERÍAS EN PVC PARA ALCANTARILLADOS | 152293610.05
4.3 | SUMINISTRO TUBERÍAS DE CONCRETO PARA ALCANTARILLADO
4.3.1 | TUBERÍAS DE CONCRETO SIN REFUERZO PARA ALCANTARILLADO
4.3.1.1 | TUBERÍA DE CONCRETO SIN REFUERZO CLASE 1 L=1,25 D6" | mL |  | 0
4.3.1.2 | TUBERÍA DE CONCRETO SIN REFUERZO CLASE 1 L=1,25 D8" | mL | 0 | 0 | 0
4.3.1.3 | TUBERÍA DE CONCRETO SIN REFUERZO CLASE 1 L=1,25 D10" | mL | 0 | 0 | 0
4.3.1.4 | TUBERÍA DE CONCRETO SIN REFUERZO CLASE 1 L=1,25 D12" | mL | 0 | 0 | 0
4.3.1.5 | TUBERÍA DE CONCRETO SIN REFUERZO CLASE 1 L=1,25 D14" | mL | 0 | 0 | 0
4.3.1.6 | TUBERÍA DE CONCRETO SIN REFUERZO CLASE 1 L=1,25 D16" | mL | 0 | 0 | 0
4.3.1.7 | TUBERÍA DE CONCRETO SIN REFUERZO CLASE 1 L=1,25 D18" | mL | 0 | 0 | 0
4.3.1.8 | TUBERÍA DE CONCRETO SIN REFUERZO CLASE 1 L=1,25 D20" | mL | 0 | 0 | 0
4.3.1.9 | TUBERÍA DE CONCRETO SIN REFUERZO CLASE 1 L=1,25 D24" | mL | 0 | 0 | 0
4.3.1.10 | TUBERÍA DE CONCRETO SIN REFUERZO CLASE 2 L=1,25 D6" | mL |  | 0
4.3.1.11 | TUBERÍA DE CONCRETO SIN REFUERZO CLASE2 L=1,25 D8" | mL | 0 | 0 | 0
4.3.1.12 | TUBERÍA DE CONCRETO SIN REFUERZO CLASE2 L=1,25 D10" | mL | 0 | 0 | 0
4.3.1.13 | TUBERÍA DE CONCRETO SIN REFUERZO CLASE2 L=1,25 D12" | mL | 0 | 0 | 0
4.3.1.14 | TUBERÍA DE CONCRETO SIN REFUERZO CLASE2 L=1,25 D14" | mL | 0 | 0 | 0
4.3.1.15 | TUBERÍA DE CONCRETO SIN REFUERZO CLASE2 L=1,25 D16" | mL | 0 | 0 | 0
4.3.1.16 | TUBERÍA DE CONCRETO SIN REFUERZO CLASE2 L=1,25 D18" | mL | 0 | 0 | 0
4.3.1.17 | TUBERÍA DE CONCRETO SIN REFUERZO CLASE2 L=1,25 D20" | mL | 0 | 0 | 0
4.3.1.18 | TUBERÍA DE CONCRETO SIN REFUERZO CLASE 2 L=2,5 D24" | mL | 0 | 0 | 0
4.3.2 | TUBERÍAS DE CONCRETO REFORZADO PARA ALCANTARILLADO
4.3.2.1 | TUBERÍA DE CONCRETO REFORZADA CLASE 1 L=2,5 D24" | mL | 0 | 0 | 0
4.3.2.2 | TUBERÍA DE CONCRETO REFORZADA CLASE 1 L=2,5 D27" | mL | 0 | 0 | 0
4.3.2.3 | TUBERÍA DE CONCRETO REFORZADA CLASE 1 L=2,5 D30" | mL | 0 | 0 | 0
4.3.2.4 | TUBERÍA DE CONCRETO REFORZADA CLASE 1 L=2,5 D36" | mL | 0 | 0 | 0
4.3.2.5 | TUBERÍA DE CONCRETO REFORZADA CLASE 1 L=2,5 D40" | mL | 0 | 0 | 0
4.3.2.6 | TUBERÍA DE CONCRETO REFORZADA CLASE 1 L=2,5 D44" | mL | 0 | 0 | 0
4.3.2.7 | TUBERÍA DE CONCRETO REFORZADA CLASE 1 L=2,5 D48" | mL | 0 | 0 | 0
4.3.2.8 | TUBERÍA DE CONCRETO REFORZADA CLASE 1 L=2,5 D52" | mL | 0 | 0 | 0
4.3.2.9 | TUBERÍA DE CONCRETO REFORZADA CLASE 1 L=2,5 D56" | mL | 0 | 0 | 0
4.3.2.10 | TUBERÍA DE CONCRETO REFORZADA CLASE 1 L=2,5 D60" | mL | 0 | 0 | 0
4.3.2.11 | TUBERÍA DE CONCRETO REFORZADA CLASE 1 L=2,5 D64" | mL | 0 | 0 | 0
4.3.2.12 | TUBERÍA DE CONCRETO REFORZADA CLASE 1 L=2,5 D68" | mL | 0 | 0 | 0
4.3.2.13 | TUBERÍA DE CONCRETO REFORZADA CLASE 1 L=2,5 D72" | mL | 0 | 0 | 0
4.3.2.14 | TUBERÍA DE CONCRETO REFORZADA CLASE 1 L=2,5 D80" | mL | 0 | 0 | 0
4.3.2.15 | TUBERÍA DE CONCRETO REFORZADA CLASE 1 L=2,5 D86" | mL | 0 | 0 | 0
4.3.2.16 | TUBERÍA DE CONCRETO REFORZADA CLASE 1 L=2,5 D92" | mL | 0 | 0 | 0
4.3.2.17 | TUBERÍA DE CONCRETO REFORZADA CLASE 1 L=2,5 D98" | mL | 0 | 0 | 0
4.3.2.18 | TUBERÍA DE CONCRETO REFORZADA CLASE 1 L=2,5 D110" | mL | 0 | 0 | 0
4.3.2.19 | TUBERÍA DE CONCRETO REFORZADA CLASE 2 L=2,5 D24" | mL | 0 | 0 | 0
4.3.2.20 | TUBERÍA DE CONCRETO REFORZADA CLASE 2 L=2,5 D27" | mL | 0 | 0 | 0
4.3.2.21 | TUBERÍA DE CONCRETO REFORZADA CLASE 2 L=2,5 D30" | mL | 0 | 0 | 0
4.3.2.22 | TUBERÍA DE CONCRETO REFORZADA CLASE 2 L=2,5 D36" | mL | 0 | 0 | 0
4.3.2.23 | TUBERÍA DE CONCRETO REFORZADA CLASE 2 L=2,5 D40" | mL | 0 | 0 | 0
4.3.2.24 | TUBERÍA DE CONCRETO REFORZADA CLASE 2 L=2,5 D44" | mL | 0 | 0 | 0
4.3.2.25 | TUBERÍA DE CONCRETO REFORZADA CLASE 2 L=2,5 D48" | mL | 0 | 0 | 0
4.3.2.26 | TUBERÍA DE CONCRETO REFORZADA CLASE 2 L=2,5 D52" | mL | 0 | 0 | 0
4.3.2.27 | TUBERÍA DE CONCRETO REFORZADA CLASE 2 L=2,5 D56" | mL | 0 | 0 | 0
4.3.2.28 | TUBERÍA DE CONCRETO REFORZADA CLASE 2 L=2,5 D60" | mL | 0 | 0 | 0
4.3.2.29 | TUBERÍA DE CONCRETO REFORZADA CLASE 2 L=2,5 D64" | mL | 0 | 0 | 0
4.3.2.30 | TUBERÍA DE CONCRETO REFORZADA CLASE 2 L=2,5 D68" | mL | 0 | 0 | 0
4.3.2.31 | TUBERÍA DE CONCRETO REFORZADA CLASE 2 L=2,5 D72" | mL | 0 | 0 | 0
4.3.2.32 | TUBERÍA DE CONCRETO REFORZADA CLASE 2 L=2,5 D80" | mL | 0 | 0 | 0
4.3.2.33 | TUBERÍA DE CONCRETO REFORZADA CLASE 2 L=2,5 D86" | mL | 0 | 0 | 0
4.3.2.34 | TUBERÍA DE CONCRETO REFORZADA CLASE 2 L=2,5 D92" | mL | 0 | 0 | 0
4.3.2.35 | TUBERÍA DE CONCRETO REFORZADA CLASE 2 L=2,5 D98" | mL | 0 | 0 | 0
4.3.2.36 | TUBERÍA DE CONCRETO REFORZADA CLASE 2 L=2,5 D110" | mL | 0 | 0 | 0
4.3.2.37 | TUBERÍA DE CONCRETO REFORZADA CLASE 3 L=2,5 D24" | mL | 0 | 0 | 0
4.3.2.38 | TUBERÍA DE CONCRETO REFORZADA CLASE 3 L=2,5 D27" | mL | 0 | 0 | 0
4.3.2.39 | TUBERÍA DE CONCRETO REFORZADA CLASE 3 L=2,5 D30" | mL | 0 | 0 | 0
4.3.2.40 | TUBERÍA DE CONCRETO REFORZADA CLASE 3 L=2,5 D36" | mL | 0 | 0 | 0
4.3.2.41 | TUBERÍA DE CONCRETO REFORZADA CLASE 3 L=2,5 D40" | mL | 0 | 0 | 0
4.3.2.42 | TUBERÍA DE CONCRETO REFORZADA CLASE 3 L=2,5 D44" | mL | 0 | 0 | 0
4.3.2.43 | TUBERÍA DE CONCRETO REFORZADA CLASE 3 L=2,5 D48" | mL | 0 | 0 | 0
4.3.2.44 | TUBERÍA DE CONCRETO REFORZADA CLASE 3 L=2,5 D52" | mL | 0 | 0 | 0
4.3.2.45 | TUBERÍA DE CONCRETO REFORZADA CLASE 3 L=2,5 D56" | mL | 0 | 0 | 0
4.3.2.46 | TUBERÍA DE CONCRETO REFORZADA CLASE 3 L=2,5 D60" | mL | 0 | 0 | 0
4.3.2.47 | TUBERÍA DE CONCRETO REFORZADA CLASE 3 L=2,5 D64" | mL | 0 | 0 | 0
4.3.2.48 | TUBERÍA DE CONCRETO REFORZADA CLASE 3 L=2,5 D68" | mL | 0 | 0 | 0
4.3.2.49 | TUBERÍA DE CONCRETO REFORZADA CLASE 3 L=2,5 D72" | mL | 0 | 0 | 0
4.3.2.50 | TUBERÍA DE CONCRETO REFORZADA CLASE 3 L=2,5 D80" | mL | 0 | 0 | 0
4.3.2.51 | TUBERÍA DE CONCRETO REFORZADA CLASE 3 L=2,5 D86" | mL | 0 | 0 | 0
4.3.2.52 | TUBERÍA DE CONCRETO REFORZADA CLASE 3 L=2,5 D92" | mL | 0 | 0 | 0
4.3.2.53 | TUBERÍA DE CONCRETO REFORZADA CLASE 3 L=2,5 D98" | mL | 0 | 0 | 0
4.3.2.54 | TUBERÍA DE CONCRETO REFORZADA CLASE 3 L=2,5 D110" | mL | 0 | 0 | 0
4.3.2.55 | TUBERÍA DE CONCRETO REFORZADA CLASE 4 L=2,5 D24" | mL | 0 | 0 | 0
4.3.2.56 | TUBERÍA DE CONCRETO REFORZADA CLASE 4 L=2,5 D27" | mL | 0 | 0 | 0
4.3.2.57 | TUBERÍA DE CONCRETO REFORZADA CLASE 4 L=2,5 D30" | mL | 0 | 0 | 0
4.3.2.58 | TUBERÍA DE CONCRETO REFORZADA CLASE 4 L=2,5 D36" | mL | 0 | 0 | 0
4.3.2.59 | TUBERÍA DE CONCRETO REFORZADA CLASE 4 L=2,5 D40" | mL | 0 | 0 | 0
4.3.2.60 | TUBERÍA DE CONCRETO REFORZADA CLASE 4 L=2,5 D44" | mL | 0 | 0 | 0
4.3.2.61 | TUBERÍA DE CONCRETO REFORZADA CLASE 4 L=2,5 D48" | mL | 0 | 0 | 0
4.3.2.62 | TUBERÍA DE CONCRETO REFORZADA CLASE 4 L=2,5 D52" | mL | 0 | 0 | 0
4.3.2.63 | TUBERÍA DE CONCRETO REFORZADA CLASE 4 L=2,5 D56" | mL | 0 | 0 | 0
4.3.2.64 | TUBERÍA DE CONCRETO REFORZADA CLASE 4 L=2,5 D60" | mL | 0 | 0 | 0
4.3.2.65 | TUBERÍA DE CONCRETO REFORZADA CLASE 4 L=2,5 D64" | mL | 0 | 0 | 0
4.3.2.66 | TUBERÍA DE CONCRETO REFORZADA CLASE 4 L=2,5 D68" | mL | 0 | 0 | 0
4.3.2.67 | TUBERÍA DE CONCRETO REFORZADA CLASE 4 L=2,5 D72" | mL | 0 | 0 | 0
4.3.2.68 | TUBERÍA DE CONCRETO REFORZADA CLASE 4 L=2,5 D80" | mL | 0 | 0 | 0
4.3.2.69 | TUBERÍA DE CONCRETO REFORZADA CLASE 4 L=2,5 D86" | mL | 0 | 0 | 0
4.3.2.70 | TUBERÍA DE CONCRETO REFORZADA CLASE 4 L=2,5 D92" | mL | 0 | 0 | 0
4.3.2.71 | TUBERÍA DE CONCRETO REFORZADA CLASE 4 L=2,5 D98" | mL | 0 | 0 | 0
4.3.2.72 | TUBERÍA DE CONCRETO REFORZADA CLASE 4 L=2,5 D110" | mL | 0 | 0 | 0
|  |  |  | SUMINISTRO TUBERÍAS DE CONCRETO PARA ALCANTARILLADO | 0
4.12 | SUMINISTRO TUBERÍA PVC PARA DRENAJES
4.12.1 | TUBERÍA PVC PARA DRENAJE D 65 MM | mL |  | #N/A
4.12.2 | TUBERÍA PVC PARA DRENAJE D 100 MM | mL |  | #N/A
4.12.3 | TUBERÍA PVC PARA DRENAJE D 160 MM | mL |  | #N/A
|  |  |  | TOTAL SUMINISTRO TUBERÍA PVC PARA DRENAJES | 0
|  |  |  | TOTAL COSTOS DIRECTOS SUMINISTROS: | 152293610.05

## PPTO Pluvial
PRESUPUESTO RED DE ALCANTARILLADO
MUNICIPIO DE SAN FRANCISCO, DEPARTAMENTO DE CUNDINAMARCA
RED DE ALCANTARILLADO PLUVIAL
OBRA CIVIL
ITEM | DESCRIPCIÓN | UNI | CANTIDAD | VR UNITARIO | VR TOTAL
1 | OBRAS PRELIMINARES
1.1 | ACTIVIDADES PRELIMINARES
1.1.1 | LOCALIZACIÓN Y REPLANTEO REDES | mL | 1826.79 | 2225 | 4064607.75 | 91.3395
1.1.2 | #REF! | m2 |  | #REF!
1.1.3 | #REF! | mL |  | #REF!
1.1.4 | #REF! | un |  | #REF!
1.1.5 | #REF! | un |  | #REF!
1.1.6 | #REF! | m2 |  | #REF! |  | 0
|  |  |  | TOTAL OBRAS PRELIMINARES | 4064607.75
1.2 | IMPACTO URBANO
1.2.1 | SEÑALIZACIÓN
1.2.1.1 | #REF! | un |  | #REF! |  | 2
1.2.1.2 | #REF! | un |  | #REF!
1.2.1.3 | #REF! | un |  | #REF!
1.2.1.4 | #REF! | un |  | #REF!
1.2.1.5 | CINTAS PLÁSTICAS REFLECTIVAS | mL | 1826.79 | 5961 | 10889495.19 | 9.134
1.2.1.6 |  | un |  | #REF!
1.2.2
1.2.2.1 |  | MS |  | #REF!
1.2.2.2 |  | MS |  | #REF!
|  |  |  | TOTAL IMPACTO URBANO | 10889495.19
1.3 | DEMOLICIONES
1.3.1 |  | m3
1.3.2 | DEMOLICIÓN DE PAVIMENTO FLEXIBLE | m3 | 72.92 | 203434 | 14834407.28 | 24.3067
1.3.3 | DEMOLICIÓN DE PAVIMENTO RÍGIDO | m3 | 79.66 | 228746 | 18221906.36 | 39.83
1.3.4 |  | m3 |  |  |  | 0
|  |  |  | TOTAL DEMOLICIONES | 33056313.64
2 | EXCAVACIONES Y RELLENOS
2.1 | EXCAVACIONES A MANO EN TIERRA EN SECO
2.1.1 | EXCAVACIONES A MANO EN TIERRA EN SECO DE 0 A 2 M DE PROFUNDIDAD | m3 | 1184.65 | 19934 | 23614813.1 | 78.9767
2.1.2 | EXCAVACIONES A MANO EN TIERRA EN SECO DE 2 A 4 M DE PROFUNDIDAD | m3 | 151.07 | 32539 | 4915666.73 | 18.8837
2.1.3 | EXCAVACIONES A MANO EN TIERRA EN SECO A PROFUNDIDADES MAYORES DE 4 M | m3 | 1.01 | 40478 | 40882.78 | 0.14429
2.2 | EXCAVACIONES A MANO EN CONGLOMERADO EN SECO |  |  |  | #VALUE!
2.2.1 | EXCAVACIONES A MANO EN CONGLOMERADO EN SECO DE 0 A 2 M DE PROFUNDIDAD | m3 |  | 26575 | 0
2.2.2 | EXCAVACIONES A MANO EN CONGLOMERADO EN SECO DE 2 A 4 M DE PROFUNDIDAD | m3 |  | 39282 | 0
2.2.3 | EXCAVACIONES A MANO EN CONGLOMERADO EN SECO A PROFUNDIDADES MAYORES DE 4 M | m3 |  | 51621 | 0
2.3 | EXCAVACIONES A MANO EN TIERRA BAJO AGUA |  |  |  | #VALUE!
2.3.1 | EXCAVACIONES A MANO EN TIERRA BAJO AGUA DE 0 A 2 M DE PROFUNDIDAD | m3 |  | 29111 | 0
2.3.2 | EXCAVACIONES A MANO EN TIERRA BAJO AGUA DE 2 A 4 M DE PROFUNDIDAD | m3 |  | 46441 | 0
2.3.3 | EXCAVACIONES A MANO EN TIERRA BAJO AGUA A PROFUNDIDADES MAYORES DE 4 M | m3 |  | 62869 | 0
2.4 | EXCAVACIONES A MANO EN CONGLOMERADO BAJO AGUA |  |  |  | #VALUE!
2.4.1 | EXCAVACIONES A MANO EN CONGLOMERADO BAJO AGUA DE 0 A 2 M DE PROFUNDIDAD | m3 |  |  | 0
2.4.2 | EXCAVACIONES A MANO EN CONGLOMERADO BAJO AGUA DE 0 A 4 M DE PROFUNDIDAD | m3 |  |  | 0
2.4.3 | EXCAVACIONES A MANO EN CONGLOMERADO BAJO AGUA DE 0 A PROFUNDIDADES MAYORES DE 4 M | m3 |  |  | 0
2.5 | EXCAVACIÓN MECÁNICA | m3 | 3858.51 | 7610 | 29363261.1 | 38.5851
2.6 |  | m3
|  |  |  | TOTAL EXCAVACIONES | 57934623.71
2.7 | ENTIBADOS
2.7.1 | ENTIBADO TIPO 1 (APUNTALAMIENTO EN MADERA) | m2 | 1386.97 | 24206.04 | 33573051.3 | 46.2323
2.7.2 | ENTIBADO TIPO 1A (DISCONTINUO EN MADERA) | m2 | 462.32 | 38385 | 17746153.2 | 57.79
2.7.3 | ENTIBADO TIPO 2 (CONTINUO EN MADERA) | m2 |  | 62298
2.7.4 | ENTIBADO TIPO 3 (METÁLICO) | m2 |  | 68284
|  |  |  | TOTAL ENTIBADOS | 51319204.5
2.8 | RELLENOS
2.8.1 | RELLENO CON MATERIAL SELECCIONADO PROCEDENTE DE LA EXCAVACIÓN | m3 | 1854.71 | 24119 | 44733750.49 | 123.6473
2.8.2 | RECEBO | m3 | 420.3 | 52252 | 21961515.6 | 28.02
2.8.3 | SUBBASE GRANULAR CLASE A | m3 | 349.24 | 156240 | 54565257.6 | 23.2827
2.8.4 | BASE GRANULAR CLASE A | m3 | 234.12 | 166942 | 39084461.04 | 16.7229
2.8.5 | ARENA DE PEÑA | m3 |  | 97074 | 0
2.8.6 | GRAVA | m3 | 474.03 | 76556 | 36289840.68 | 47.403
2.8.7 | TRITURADO | m3 |  | 68232 | 0
2.9 | CARGUE Y RETIRO DE SOBRANTES | m3 | 2007.82 | 28046 | 56311319.72 | 36.5058
|  |  |  | TOTAL RELLENOS | 252946145.13
2.10 | OBRAS DE PROTECCIÓN
2.10.1 | #REF! | m3 |  | #REF!
2.10.2 | #REF! | m3 |  | #REF!
2.10.3 | #REF! | m3 |  | #REF!
2.10.4 | #REF! | m3 |  | #REF!
|  |  |  | TOTAL OBRAS DE PROTECCIÓN | 0
4 | REDES DE ALCANTARILLADO DE AGUAS NEGRAS Y AGUAS LLUVIAS
4.2 | INSTALACIÓN TUBERÍAS EN PVC PARA ALCANTARILLADOS
4.2.1 | INSTALACIÓN TUBERÍA PVC DIÁMETRO 110 MM A 250 MM | mL | 1148.95 | 5370 | 6169861.5 | 28.7237
4.2.2 | INSTALACIÓN TUBERÍA PVC DIÁMETRO 315 MM A 400 MM | mL | 778.94 | 8111 | 6317982.34 | 25.9647
4.2.3 | INSTALACIÓN TUBERÍA PVC DIÁMETRO 450 MM A 500 MM | mL | 227.47 | 12611 | 2868624.17 | 11.3735
4.2.4 | INSTALACIÓN TUBERÍA PVC DIAMETRO =24" A 27" | mL | 237.36 | 24842 | 5896497.12 | 23.736
4.2.5 |  | mL | 0 |  | 0
4.2.6 |  | mL | 0 |  | 0
4.2.7 |  | mL | 0 |  | 0
4.2.8 |  | mL | 0 |  | 0
4.2.9 |  | mL | 0 |  | 0
4.2.10 |  | mL | 0 |  | 0
4.2.11 |  | mL | 0 |  | 0
4.2.12 |  | mL | 0 |  | 0
4.2.13 |  | mL | 0 |  | 0
4.2.14 |  | mL | 0 |  | 0
4.4
4.4.1 |  | mL | 0 |  | 0
4.4.2 |  | mL | 0 |  | 0
4.4.3 |  | mL | 0 |  | 0
4.4.4 |  | mL | 0 |  | 0
4.4.5 |  | mL | 0 |  | 0
4.4.6 |  | mL | 0 |  | 0
4.4.7 |  | mL | 0 |  | 0
4.4.8 |  | mL | 0 |  | 0
4.4.9 |  | mL | 0 |  | 0
4.4.10 |  | mL | 0 |  | 0
4.4.11 |  | mL | 0 |  | 0
|  |  |  | TOTAL INSTALACIÓN TUBERÍA | 21252965.13
4.7 | POZOS DE INSPECCION
4.7.1 | BASE PARA POZO D=170CM | un | 51 | 934062 | 47637162 | 20.4
4.7.2 | SECCIÓN CILINDRICA DE POZO H= 0.25 M A1.00M, D=120CM (PREFABRICADO) | un |  | 673620 | 0
4.7.3 | VIGA DE TRANSCION PARA CONO D=150CM | un |  | 212738 | 0
4.7.4 | PLACA CUBIERTA POZO | un | 51 | 935786 | 47725086 | 5.6667
4.7.5 | PLACA CUBIERTA POZO D=100CM | un |  | 307364 | 0
4.7.6 | TAPA PARA POZO D=70CM | un |  | 187691 | 0
4.7.7 | CONO DE REDUCCIÓN Ø=1.20 M, H=0.80 M., PREFABRICADO EN CONCRETO | un |  | 414160 | 0
4.7.8 | CILINDRO PARA POZO DE INSPECCIÓN Ø1.20 M., E=10 CM, EN LADRILLO RECOCIDO | mL |  |  | 0
4.7.9 | CILINDRO PARA POZO DE INSPECCIÓN Ø1.20 M., E=10 CM, EN LADRILLO RECOCIDO | ml | 124 | 580034 | 71924216 | 62
4.7.10 | TAPA DE Ø = 0.70 M. EN FERRO-CONCRETO PARA POZO DE INSPECCIÓN | un | 51 | 165651 | 8448201 | 12.75
4.7.11 | TAPA POZO INSP. Ø0,61 CON LLAVE DE SEGURIDAD | un |  | 810114 | 0
4.7.12 | TAPA POZO INSP. Ø0,61 SIN LLAVE DE SEGURIDAD | un |  | 769903 | 0
4.7.Adic 3 | #N/A | un |  |  | 0
4.7.Adic 4 | #N/A | un |  |  | 0
4.7.13 | CONO EN LADRILLO PARA POZO DE INSPECCIÓN D= 1.20 M E=25 CMS CON PAÑETE INTERIOR Y EXTERIOR | un | 51 | 213965.32 | 10912231.32 | 34
4.7.14 | ESCALONES | un | 310 | 12241.35 | 3794818.5 | 12.4
4.7.15 | ROTURA DE POZOS PARA INSTALACIÓN DE TUBERÍA | un | #REF! | 52268.44 | #REF!
4.7.16 | RESANE DE POZOS PARA INATALACIÓN DE TUBERÍA | un | #REF! | 29901 | #REF!
|  |  |  | TOTAL POZOS DE INSPECCIÓN | 190441714.82
4.8 | CÁMARAS DE CAIDA
4.8.1 | #REF! | mL | 0 | #REF! | #REF!
4.8.2 | #REF! | mL | 0 | #REF! | #REF!
|  |  |  | TOTAL CÁMARAS DE CAIDA | #REF!
4.9 | CAJAS DE INSPECCIÓN
4.9.1 | #REF! | un | 0 | #REF! | #REF! | 0
4.9.2 | #REF! | un |  | #REF!
4.9.3 | #REF! | un |  | #REF!
|  |  |  | TOTAL CAJAS DE INSPECCIÓN | #REF!
4.10 | CONEXIONES DOMICILIARIAS ALCANTARILLADO
4.10.1 | #REF! | un |  | #REF!
4.10.2 | #REF! | un | 0 | #REF! | #REF! | 0
4.10.3 | #REF! | un | 0 | #REF! | #REF! | 0
4.10.4 | #REF! | un | 0 | #REF! | #REF!
4.10.5 | #REF! | un |  | #REF!
4.10.6 | #REF! | un |  | #REF!
|  |  |  | TOTAL CONEXIONES DOMICILIARIAS PARA ALCANTARILLADO | #REF!
4.11 | SUMIDERO ALCANT PLUVIAL-CAJA EN ANDÉN Y EN VIA
4.11.1 | SUMIDERO LATERAL TIPO SL -100 | un | 27 | 1384944 | 37393488 | 9
4.11.2 | SUMIDERO LATERAL TIPO SL -150 | un | 5 | 1993092 | 9965460 | 2.5
4.11.3 | SUMIDERO LATERAL TIPO SL -200 | un | 33 | 2255845 | 74442885 | 22
4.11.4 | SUMIDERO LATERAL TIPO SL -250A | un |  | 2382455
4.11.7 | SUMIDERO ESPECIAL 1m | un | 10 | 1295973 | 12959730 | 3.3333
|  |  |  | TOTAL SUMIDEROS | 134761563
4.13 | INSTALACIÓN DE TUBERÍA EN PVC PARA DRENAJES
4.13.1 | #REF! | mL |  | #REF!
4.13.2 | #REF! | mL |  | #REF!
|  |  |  | TOTAL INSTALACIÓN TUBERIA DRENAJES | 0
5 | CONCRETOS, MORTEROS, ACERO DE REFUERZO Y ADITIVOS
5.1 | CONCRETOS SIMPLES
5.1.1 | CONCRETO CICLÓPEO | m3 | 3.45 | 365397.76 | 1260622.272 | 2.76
5.1.2 | #REF! | m3 | 0 | #REF!
5.1.3 | #REF! | m3 |  | #REF!
5.1.4 | CONCRETO SIMPLE RESIST. 17.5 Mpa (175Kg/cm2) | m3 | 3.66 | 403198.7 | 1475707.242 | 3.3273
5.1.5 | CONCRETO SIMPLE RESIST. 21.0 MPA (210KG/CM2) | m3 | 0 | 502795 | 0
5.2 | CONCRETOS ESTRUCTURALES
5.2.1 | CONCRETO ESTRUCTURAL RESIST. 21.0 MPA (210KG/CM2) o 3000 PSI | m3 | 7.9 | 637704 | 5037861.6 | 6.32
5.2.2 | #REF! | m3 |  | #REF!
5.2.3 | #REF! | m3 |  | #REF! |  | 0
5.3 | MORTEROS
5.3.1 | #REF! | m3 |  | #REF!
5.3.2 | #REF! | m3 |  | #REF!
5.3.3 | #REF! | m3 |  | #REF!
5.3.4 | #REF! | m3 |  | #REF!
5.3.5 | #REF! | m3 |  | #REF!
5.3.6 | #REF! | m3 |  | #REF!
5.4 | ACERO DE REFUERZO
5.4.1 | ACERO DE REFUERZO | kg | 940.24 | 3882 | 3650011.68 | 9.4024
5.5 | ADITIVOS
5.5.1 | #REF! | kg |  | #REF! |  | 0
5.5.2 | IMPERMEABILIZANTE PARA CONCRETO | kg | 99.54 | 7869.75 | 783354.915 | 2
5.5.3 | #REF! | kg |  | #REF!
5.5.5 | #REF! | kg |  | #REF! |  | 2
5.6 | JUNTAS DE CONSTRUCCIÓN
5.6.1 | #REF! | mL |  | #REF!
5.6.2 | #REF! | mL |  | #REF!
|  |  |  | TOTAL CONCRETOS MORTEROS ACERO DE REFUERZO, ADITIVOS Y JUNTAS DE CONSTRUCCIÓN | 12207557.709
7 | RECONSTRUCCION DE PAVIMENTOS, ANDENES Y SARDINELES
7.1 | RECONSTRUCCION DE PAVIMENTOS
7.1.1 | #REF! | m3 |  | #REF!
7.1.2 | PAVIMENTO FLEXIBLE EN MDC-2 | m3 | 72.92 | 575422 | 41959772.24 | 14.584
7.1.3 | PAVIMENTO FLEXIBLE EN MDC-3 | m3 |  | 608287 | 0
7.1.4 | PAVIMENTO RÍGIDO (MR 41KG/CM2) | m3 | 79.66 | 613482 | 48869976.12 | 13.2767
7.1.5 | PAVIMENTO RÍGIDO (MR 43KG/CM2) | m3 |  | 487954 | 0
7.1.6 | PAVIMENTO RÍGIDO (MR 39 KG/CM2) | m3 |  | 464257 | 0 | 0
7.1.7 | PAVIMENTOS EN ADOQUIN | m2 | 2.55 | 70502 | 179780.1 | 0.51
7.2
7.2.1 |  | m2
7.2.2 |  | m2
7.2.3 |  | m2
7.2.4 |  | m2 |  |  |  | 0
7.3
7.3.1 |  | mL
7.3.2 |  | mL
7.3.3 |  | mL
|  |  |  | TOTAL RECONSTRUCCIÓN | 91009528.46
|  |  |  | TOTAL OBRA CIVIL | 859883719.039
|  |  |  | TOTAL COSTOS DEL PROYECTO: | 1145474415.9161
SUMINISTROS
ITEM | DESCRIPCIÓN | UNI | CANTIDAD | VR UNITARIO | VR TOTAL
4 | REDES DE ALCANTARILLADO DE AGUAS NEGRAS Y AGUAS LLUVIAS
4.1 | SUMINISTRO TUBERÍAS EN PVC PARA ALCANTARILLADOS
4.1.2 |  | ML | 0 |  | 0
4.1.3 | Tubería PVC diámetro 200 mm | ML | 565.93 | 42549.47 | 24080021.5571
4.1.4 | Tubería PVC diámetro 250 mm | ML | 583.03 | 62145.88 | 36232912.42
4.1.5 | Tubería PVC diámetro 315 mm | ML | 138.23 | 91885.17 | 12701287.05
4.1.6 | Tubería PVC diámetro 355 mm | ML | 325.24 | 106184.04 | 34535297.17
4.1.7 | Tubería PVC diámetro 400 mm | ML | 315.49 | 150301.76 | 47418702.26
4.1.8 | Tubería PVC diámetro 450 mm | ML | 168.87 | 199439.24 | 33679304.46
4.1.9 | Tubería PVC diámetro 500 mm | ML | 58.61 | 249738.16 | 14637153.56
4.1.10 | Tubería PVC diámetro 24" | ML | 237.36 | 346756.06 | 82306018.4
4.1.11 | Tubería PVC diámetro 27" | ML |  | 245103 | 0
4.1.12 |  | ML | 0 |  | 0
4.1.13 |  | ML | 0 |  | 0
4.1.14 |  | ML | 0 |  | 0
4.1.15 |  | ML | 0 |  | 0
4.1.16 |  | ML | 0 |  | 0
4.1.17 |  | ML | 0 |  | 0
4.1.18 |  | ML | 0 |  | 0
4.1.19 |  | ML | 0 |  | 0
4.1.20 |  | ML | 0 |  | 0
4.1.21 |  | ML | 0 |  | 0
|  |  |  | TOTAL SUMINISTRO TUBERÍAS EN PVC PARA ALCANTARILLADOS | 285590696.8771
4.3 | SUMINISTRO TUBERÍAS DE CONCRETO PARA ALCANTARILLADO
4.3.1 | TUBERÍAS DE CONCRETO SIN REFUERZO PARA ALCANTARILLADO
4.3.1.1 | TUBERÍA DE CONCRETO SIN REFUERZO CLASE 1 L=1,25 D6" | mL |  | 0
4.3.1.2 | TUBERÍA DE CONCRETO SIN REFUERZO CLASE 1 L=1,25 D8" | mL | 0 | 0 | 0
4.3.1.3 | TUBERÍA DE CONCRETO SIN REFUERZO CLASE 1 L=1,25 D10" | mL | 0 | 0 | 0
4.3.1.4 | TUBERÍA DE CONCRETO SIN REFUERZO CLASE 1 L=1,25 D12" | mL | 0 | 0 | 0
4.3.1.5 | TUBERÍA DE CONCRETO SIN REFUERZO CLASE 1 L=1,25 D14" | mL | 0 | 0 | 0
4.3.1.6 | TUBERÍA DE CONCRETO SIN REFUERZO CLASE 1 L=1,25 D16" | mL | 0 | 0 | 0
4.3.1.7 | TUBERÍA DE CONCRETO SIN REFUERZO CLASE 1 L=1,25 D18" | mL | 0 | 0 | 0
4.3.1.8 | TUBERÍA DE CONCRETO SIN REFUERZO CLASE 1 L=1,25 D20" | mL | 0 | 0 | 0
4.3.1.9 | TUBERÍA DE CONCRETO SIN REFUERZO CLASE 1 L=1,25 D24" | mL | 0 | 0 | 0
4.3.1.10 | TUBERÍA DE CONCRETO SIN REFUERZO CLASE 2 L=1,25 D6" | mL |  | 0
4.3.1.11 | TUBERÍA DE CONCRETO SIN REFUERZO CLASE2 L=1,25 D8" | mL | 0 | 0 | 0
4.3.1.12 | TUBERÍA DE CONCRETO SIN REFUERZO CLASE2 L=1,25 D10" | mL | 0 | 0 | 0
4.3.1.13 | TUBERÍA DE CONCRETO SIN REFUERZO CLASE2 L=1,25 D12" | mL | 0 | 0 | 0
4.3.1.14 | TUBERÍA DE CONCRETO SIN REFUERZO CLASE2 L=1,25 D14" | mL | 0 | 0 | 0
4.3.1.15 | TUBERÍA DE CONCRETO SIN REFUERZO CLASE2 L=1,25 D16" | mL | 0 | 0 | 0
4.3.1.16 | TUBERÍA DE CONCRETO SIN REFUERZO CLASE2 L=1,25 D18" | mL | 0 | 0 | 0
4.3.1.17 | TUBERÍA DE CONCRETO SIN REFUERZO CLASE2 L=1,25 D20" | mL | 0 | 0 | 0
4.3.1.18 | TUBERÍA DE CONCRETO SIN REFUERZO CLASE 2 L=2,5 D24" | mL | 0 | 0 | 0
4.3.2 | TUBERÍAS DE CONCRETO REFORZADO PARA ALCANTARILLADO
4.3.2.1 | TUBERÍA DE CONCRETO REFORZADA CLASE 1 L=2,5 D24" | mL | 0 | 0 | 0
4.3.2.2 | TUBERÍA DE CONCRETO REFORZADA CLASE 1 L=2,5 D27" | mL | 0 | 0 | 0
4.3.2.3 | TUBERÍA DE CONCRETO REFORZADA CLASE 1 L=2,5 D30" | mL | 0 | 0 | 0
4.3.2.4 | TUBERÍA DE CONCRETO REFORZADA CLASE 1 L=2,5 D36" | mL | 0 | 0 | 0
4.3.2.5 | TUBERÍA DE CONCRETO REFORZADA CLASE 1 L=2,5 D40" | mL | 0 | 0 | 0
4.3.2.6 | TUBERÍA DE CONCRETO REFORZADA CLASE 1 L=2,5 D44" | mL | 0 | 0 | 0
4.3.2.7 | TUBERÍA DE CONCRETO REFORZADA CLASE 1 L=2,5 D48" | mL | 0 | 0 | 0
4.3.2.8 | TUBERÍA DE CONCRETO REFORZADA CLASE 1 L=2,5 D52" | mL | 0 | 0 | 0
4.3.2.9 | TUBERÍA DE CONCRETO REFORZADA CLASE 1 L=2,5 D56" | mL | 0 | 0 | 0
4.3.2.10 | TUBERÍA DE CONCRETO REFORZADA CLASE 1 L=2,5 D60" | mL | 0 | 0 | 0
4.3.2.11 | TUBERÍA DE CONCRETO REFORZADA CLASE 1 L=2,5 D64" | mL | 0 | 0 | 0
4.3.2.12 | TUBERÍA DE CONCRETO REFORZADA CLASE 1 L=2,5 D68" | mL | 0 | 0 | 0
4.3.2.13 | TUBERÍA DE CONCRETO REFORZADA CLASE 1 L=2,5 D72" | mL | 0 | 0 | 0
4.3.2.14 | TUBERÍA DE CONCRETO REFORZADA CLASE 1 L=2,5 D80" | mL | 0 | 0 | 0
4.3.2.15 | TUBERÍA DE CONCRETO REFORZADA CLASE 1 L=2,5 D86" | mL | 0 | 0 | 0
4.3.2.16 | TUBERÍA DE CONCRETO REFORZADA CLASE 1 L=2,5 D92" | mL | 0 | 0 | 0
4.3.2.17 | TUBERÍA DE CONCRETO REFORZADA CLASE 1 L=2,5 D98" | mL | 0 | 0 | 0
4.3.2.18 | TUBERÍA DE CONCRETO REFORZADA CLASE 1 L=2,5 D110" | mL | 0 | 0 | 0
4.3.2.19 | TUBERÍA DE CONCRETO REFORZADA CLASE 2 L=2,5 D24" | mL | 0 | 0 | 0
4.3.2.20 | TUBERÍA DE CONCRETO REFORZADA CLASE 2 L=2,5 D27" | mL | 0 | 0 | 0
4.3.2.21 | TUBERÍA DE CONCRETO REFORZADA CLASE 2 L=2,5 D30" | mL | 0 | 0 | 0
4.3.2.22 | TUBERÍA DE CONCRETO REFORZADA CLASE 2 L=2,5 D36" | mL | 0 | 0 | 0
4.3.2.23 | TUBERÍA DE CONCRETO REFORZADA CLASE 2 L=2,5 D40" | mL | 0 | 0 | 0
4.3.2.24 | TUBERÍA DE CONCRETO REFORZADA CLASE 2 L=2,5 D44" | mL | 0 | 0 | 0
4.3.2.25 | TUBERÍA DE CONCRETO REFORZADA CLASE 2 L=2,5 D48" | mL | 0 | 0 | 0
4.3.2.26 | TUBERÍA DE CONCRETO REFORZADA CLASE 2 L=2,5 D52" | mL | 0 | 0 | 0
4.3.2.27 | TUBERÍA DE CONCRETO REFORZADA CLASE 2 L=2,5 D56" | mL | 0 | 0 | 0
4.3.2.28 | TUBERÍA DE CONCRETO REFORZADA CLASE 2 L=2,5 D60" | mL | 0 | 0 | 0
4.3.2.29 | TUBERÍA DE CONCRETO REFORZADA CLASE 2 L=2,5 D64" | mL | 0 | 0 | 0
4.3.2.30 | TUBERÍA DE CONCRETO REFORZADA CLASE 2 L=2,5 D68" | mL | 0 | 0 | 0
4.3.2.31 | TUBERÍA DE CONCRETO REFORZADA CLASE 2 L=2,5 D72" | mL | 0 | 0 | 0
4.3.2.32 | TUBERÍA DE CONCRETO REFORZADA CLASE 2 L=2,5 D80" | mL | 0 | 0 | 0
4.3.2.33 | TUBERÍA DE CONCRETO REFORZADA CLASE 2 L=2,5 D86" | mL | 0 | 0 | 0
4.3.2.34 | TUBERÍA DE CONCRETO REFORZADA CLASE 2 L=2,5 D92" | mL | 0 | 0 | 0
4.3.2.35 | TUBERÍA DE CONCRETO REFORZADA CLASE 2 L=2,5 D98" | mL | 0 | 0 | 0
4.3.2.36 | TUBERÍA DE CONCRETO REFORZADA CLASE 2 L=2,5 D110" | mL | 0 | 0 | 0
4.3.2.37 | TUBERÍA DE CONCRETO REFORZADA CLASE 3 L=2,5 D24" | mL | 0 | 0 | 0
4.3.2.38 | TUBERÍA DE CONCRETO REFORZADA CLASE 3 L=2,5 D27" | mL | 0 | 0 | 0
4.3.2.39 | TUBERÍA DE CONCRETO REFORZADA CLASE 3 L=2,5 D30" | mL | 0 | 0 | 0
4.3.2.40 | TUBERÍA DE CONCRETO REFORZADA CLASE 3 L=2,5 D36" | mL | 0 | 0 | 0
4.3.2.41 | TUBERÍA DE CONCRETO REFORZADA CLASE 3 L=2,5 D40" | mL | 0 | 0 | 0
4.3.2.42 | TUBERÍA DE CONCRETO REFORZADA CLASE 3 L=2,5 D44" | mL | 0 | 0 | 0
4.3.2.43 | TUBERÍA DE CONCRETO REFORZADA CLASE 3 L=2,5 D48" | mL | 0 | 0 | 0
4.3.2.44 | TUBERÍA DE CONCRETO REFORZADA CLASE 3 L=2,5 D52" | mL | 0 | 0 | 0
4.3.2.45 | TUBERÍA DE CONCRETO REFORZADA CLASE 3 L=2,5 D56" | mL | 0 | 0 | 0
4.3.2.46 | TUBERÍA DE CONCRETO REFORZADA CLASE 3 L=2,5 D60" | mL | 0 | 0 | 0
4.3.2.47 | TUBERÍA DE CONCRETO REFORZADA CLASE 3 L=2,5 D64" | mL | 0 | 0 | 0
4.3.2.48 | TUBERÍA DE CONCRETO REFORZADA CLASE 3 L=2,5 D68" | mL | 0 | 0 | 0
4.3.2.49 | TUBERÍA DE CONCRETO REFORZADA CLASE 3 L=2,5 D72" | mL | 0 | 0 | 0
4.3.2.50 | TUBERÍA DE CONCRETO REFORZADA CLASE 3 L=2,5 D80" | mL | 0 | 0 | 0
4.3.2.51 | TUBERÍA DE CONCRETO REFORZADA CLASE 3 L=2,5 D86" | mL | 0 | 0 | 0
4.3.2.52 | TUBERÍA DE CONCRETO REFORZADA CLASE 3 L=2,5 D92" | mL | 0 | 0 | 0
4.3.2.53 | TUBERÍA DE CONCRETO REFORZADA CLASE 3 L=2,5 D98" | mL | 0 | 0 | 0
4.3.2.54 | TUBERÍA DE CONCRETO REFORZADA CLASE 3 L=2,5 D110" | mL | 0 | 0 | 0
4.3.2.55 | TUBERÍA DE CONCRETO REFORZADA CLASE 4 L=2,5 D24" | mL | 0 | 0 | 0
4.3.2.56 | TUBERÍA DE CONCRETO REFORZADA CLASE 4 L=2,5 D27" | mL | 0 | 0 | 0
4.3.2.57 | TUBERÍA DE CONCRETO REFORZADA CLASE 4 L=2,5 D30" | mL | 0 | 0 | 0
4.3.2.58 | TUBERÍA DE CONCRETO REFORZADA CLASE 4 L=2,5 D36" | mL | 0 | 0 | 0
4.3.2.59 | TUBERÍA DE CONCRETO REFORZADA CLASE 4 L=2,5 D40" | mL | 0 | 0 | 0
4.3.2.60 | TUBERÍA DE CONCRETO REFORZADA CLASE 4 L=2,5 D44" | mL | 0 | 0 | 0
4.3.2.61 | TUBERÍA DE CONCRETO REFORZADA CLASE 4 L=2,5 D48" | mL | 0 | 0 | 0
4.3.2.62 | TUBERÍA DE CONCRETO REFORZADA CLASE 4 L=2,5 D52" | mL | 0 | 0 | 0
4.3.2.63 | TUBERÍA DE CONCRETO REFORZADA CLASE 4 L=2,5 D56" | mL | 0 | 0 | 0
4.3.2.64 | TUBERÍA DE CONCRETO REFORZADA CLASE 4 L=2,5 D60" | mL | 0 | 0 | 0
4.3.2.65 | TUBERÍA DE CONCRETO REFORZADA CLASE 4 L=2,5 D64" | mL | 0 | 0 | 0
4.3.2.66 | TUBERÍA DE CONCRETO REFORZADA CLASE 4 L=2,5 D68" | mL | 0 | 0 | 0
4.3.2.67 | TUBERÍA DE CONCRETO REFORZADA CLASE 4 L=2,5 D72" | mL | 0 | 0 | 0
4.3.2.68 | TUBERÍA DE CONCRETO REFORZADA CLASE 4 L=2,5 D80" | mL | 0 | 0 | 0
4.3.2.69 | TUBERÍA DE CONCRETO REFORZADA CLASE 4 L=2,5 D86" | mL | 0 | 0 | 0
4.3.2.70 | TUBERÍA DE CONCRETO REFORZADA CLASE 4 L=2,5 D92" | mL | 0 | 0 | 0
4.3.2.71 | TUBERÍA DE CONCRETO REFORZADA CLASE 4 L=2,5 D98" | mL | 0 | 0 | 0
4.3.2.72 | TUBERÍA DE CONCRETO REFORZADA CLASE 4 L=2,5 D110" | mL | 0 | 0 | 0
|  |  |  | SUMINISTRO TUBERÍAS DE CONCRETO PARA ALCANTARILLADO | 0
4.12 | SUMINISTRO TUBERÍA PVC PARA DRENAJES
4.12.1 | TUBERÍA PVC PARA DRENAJE D 65 MM | mL |  | #N/A
4.12.2 | TUBERÍA PVC PARA DRENAJE D 100 MM | mL |  | #N/A
4.12.3 | TUBERÍA PVC PARA DRENAJE D 160 MM | mL |  | #N/A
|  |  |  | TOTAL SUMINISTRO TUBERÍA PVC PARA DRENAJES | 0
|  |  |  | TOTAL COSTOS DIRECTOS SUMINISTROS: | 285590696.8771

## APU
HOJA | ITEM | VISIBILIDAD
CAP. 1-2 | 1.1.1 | 1 | [16 empty] | 1.1.1
CAP. 1-2 | 1.1.1 | 1 |  | ANÁLISIS DE PRECIOS UNITARIOS | [14 empty] | 1.1.6
CAP. 1-2 | 1.1.1 | 1 | [16 empty] | 1.2.1.1
CAP. 1-2 | 1.1.1 | 1 | [16 empty] | 1.2.1.5
CAP. 1-2 | 1.1.1 | 1 | [16 empty] | 1.3.2
CAP. 1-2 | 1.1.1 | 1 | ITEM | 1.1.1 | LOCALIZACIÓN Y REPLANTEO REDES |  |  | UNIDAD | m | [9 empty] | 1.3.3
CAP. 1-2 | 1.1.1 | 1 | [16 empty] | 1.3.4
CAP. 1-2 | 1.1.1 | 1 | [16 empty] | 2.1.1
CAP. 1-2 | 1.1.1 | 1 | [16 empty] | 2.1.2
CAP. 1-2 | 1.1.1 | 1 |  | EQUIPO | UNIDAD | CANTIDAD | TARIFA/DÍA | RENDIMIENTO | VALOR | [9 empty] | 2.5
CAP. 1-2 | 1.1.1 | 1 |  | HERRAMIENTA MENOR | %MO | 1 | 1474.14 | 0.1 | 147 | [9 empty] | 2.7.1
CAP. 1-2 | 1.1.1 | 1 |  | ESTACIÓN ELECTRONICA TOTAL | h | 1 | 8780.41 | 0.05 | 439 | [9 empty] | 2.7.2
CAP. 1-2 | 1.1.1 | 1 |  | CINTA METALICA | h | 1 | 708.94 | 0.1 | 71 | [9 empty] | 2.8.1
CAP. 1-2 | 1.1.1 | 1 | [16 empty] | 2.8.2
CAP. 1-2 | 1.1.1 | 1 | [16 empty] | 2.8.3
CAP. 1-2 | 1.1.1 | 1 | [16 empty] | 2.8.4
CAP. 1-2 | 1.1.1 | 1 | [7 empty] | 657 | [8 empty] | 2.8.6
CAP. 1-2 | 1.1.1 | 1 | [16 empty] | 2.9
CAP. 1-2 | 1.1.1 | 1 |  | MATERIALES | UNIDAD | CANTIDAD | VALOR UNITARIO | % DESPERDICIO | VALOR | [9 empty] | 4.2.1
CAP. 1-2 | 1.1.1 | 1 |  | ESTACA DE MADERA | un | 0.1 | 1266.47 |  | 127 | [9 empty] | 4.2.2
CAP. 1-2 | 1.1.1 | 1 | [16 empty] | 4.7.1
CAP. 1-2 | 1.1.1 | 1 | [16 empty] | 4.7.4
CAP. 1-2 | 1.1.1 | 1 | [16 empty] | 4.7.9
CAP. 1-2 | 1.1.1 | 1 | [16 empty] | 4.7.10
CAP. 1-2 | 1.1.1 | 1 | [16 empty] | 4.7.15
CAP. 1-2 | 1.1.1 | 1 | [16 empty] | 4.7.16
CAP. 1-2 | 1.1.1 | 1 | [16 empty] | 4.7.13
CAP. 1-2 | 1.1.1 | 1 | [16 empty] | 4.7.14
CAP. 1-2 | 1.1.1 | 1 | [16 empty] | 4.9.1
CAP. 1-2 | 1.1.1 | 1 | [16 empty] | 4.10.2
CAP. 1-2 | 1.1.1 | 1 | [16 empty] | 4.10.3
CAP. 1-2 | 1.1.1 | 1 | [7 empty] | 127 | [8 empty] | 4.10.4
CAP. 1-2 | 1.1.1 | 1 | [16 empty] | 7.1.2
CAP. 1-2 | 1.1.1 | 1 |  | TRANSPORTE MATERIAL | UNIDAD | CANTIDAD | VALOR UNITARIO | DISTANCIA | VALOR | [9 empty] | 7.1.4
CAP. 1-2 | 1.1.1 | 1 | [16 empty] | 7.2.2
CAP. 1-2 | 1.1.1 | 1 | [16 empty] | 2.1.3
CAP. 1-2 | 1.1.1 | 1 | [16 empty] | 4.2.3
CAP. 1-2 | 1.1.1 | 1 | [16 empty] | 4.2.4
CAP. 1-2 | 1.1.1 | 1 | [16 empty] | 4.11.2
CAP. 1-2 | 1.1.1 | 1 | [7 empty] | 0 | [8 empty] | 7.1.7
CAP. 1-2 | 1.1.1 | 1 | [16 empty] | 4.7.17
CAP. 1-2 | 1.1.1 | 1 |  | MANO DE OBRA | UNIDAD | CANTIDAD | JORNAL TOTAL | RENDIMIENTO | VALOR | [9 empty] | 4.7.18
CAP. 1-2 | 1.1.1 | 1 |  | COMISIÓN DE TOPOGRAFÍA | dia | 1 | 28141.71 | 0.051203 | 1441 | [9 empty] | 5.1.5
CAP. 1-2 | 1.1.1 | 1
CAP. 1-2 | 1.1.1 | 1
CAP. 1-2 | 1.1.1 | 1
CAP. 1-2 | 1.1.1 | 1
CAP. 1-2 | 1.1.1 | 1
CAP. 1-2 | 1.1.1 | 1 | [7 empty] | 1441
CAP. 1-2 | 1.1.1 | 1
CAP. 1-2 | 1.1.1 | 1 |  |  |  |  | COSTOS DIRECTOS |  |  | 2225
CAP. 1-2 | 1.1.1 | 1
CAP. 1-2 | 1.1.1 | 1
CAP. 1-2 | 1.1.1 | 1
CAP. 1-2 | 1.1.2 | 0
CAP. 1-2 | 1.1.2 | 0 |  | ANÁLISIS DE PRECIOS UNITARIOS
CAP. 1-2 | 1.1.2 | 0
CAP. 1-2 | 1.1.2 | 0
CAP. 1-2 | 1.1.2 | 0
CAP. 1-2 | 1.1.2 | 0 | ITEM | 1.1.2 | LOCALIZACIÓN Y REPLANTEO ESTRUCTURAS |  |  | UNIDAD | m²
CAP. 1-2 | 1.1.2 | 0
CAP. 1-2 | 1.1.2 | 0
CAP. 1-2 | 1.1.2 | 0
CAP. 1-2 | 1.1.2 | 0 |  | EQUIPO | UNIDAD | CANTIDAD | TARIFA/DÍA | RENDIMIENTO | VALOR
CAP. 1-2 | 1.1.2 | 0 |  | HERRAMIENTA MENOR | %MO | 1 | 573 | 0.1 | 57
CAP. 1-2 | 1.1.2 | 0 |  | ESTACIÓN ELECTRONICA TOTAL | h | 1 | 8583 | 0.2 | 1717
CAP. 1-2 | 1.1.2 | 0 |  | CINTA METALICA | h | 1 | 693 | 0.2 | 139
CAP. 1-2 | 1.1.2 | 0
CAP. 1-2 | 1.1.2 | 0
CAP. 1-2 | 1.1.2 | 0
CAP. 1-2 | 1.1.2 | 0 | [7 empty] | 1913
CAP. 1-2 | 1.1.2 | 0
CAP. 1-2 | 1.1.2 | 0 |  | MATERIALES | UNIDAD | CANTIDAD | VALOR UNITARIO | % DESPERDICIO | VALOR
CAP. 1-2 | 1.1.2 | 0 |  | ESTACA DE MADERA | un | 0.2 | 1238 |  | 248
CAP. 1-2 | 1.1.2 | 0
CAP. 1-2 | 1.1.2 | 0
CAP. 1-2 | 1.1.2 | 0
CAP. 1-2 | 1.1.2 | 0
CAP. 1-2 | 1.1.2 | 0
CAP. 1-2 | 1.1.2 | 0
CAP. 1-2 | 1.1.2 | 0
CAP. 1-2 | 1.1.2 | 0
CAP. 1-2 | 1.1.2 | 0
CAP. 1-2 | 1.1.2 | 0
CAP. 1-2 | 1.1.2 | 0
CAP. 1-2 | 1.1.2 | 0 | [7 empty] | 248
CAP. 1-2 | 1.1.2 | 0
CAP. 1-2 | 1.1.2 | 0 |  | TRANSPORTE MATERIAL | UNIDAD | CANTIDAD | VALOR UNITARIO | DISTANCIA | VALOR
CAP. 1-2 | 1.1.2 | 0
CAP. 1-2 | 1.1.2 | 0
CAP. 1-2 | 1.1.2 | 0
CAP. 1-2 | 1.1.2 | 0
CAP. 1-2 | 1.1.2 | 0
CAP. 1-2 | 1.1.2 | 0 | [7 empty] | 0
CAP. 1-2 | 1.1.2 | 0
CAP. 1-2 | 1.1.2 | 0 |  | MANO DE OBRA | UNIDAD | CANTIDAD | JORNAL TOTAL | RENDIMIENTO | VALOR
CAP. 1-2 | 1.1.2 | 0 |  | COMISIÓN DE TOPOGRAFÍA | dia | 1 | 27509 | 0.020833 | 573
CAP. 1-2 | 1.1.2 | 0
CAP. 1-2 | 1.1.2 | 0
CAP. 1-2 | 1.1.2 | 0
CAP. 1-2 | 1.1.2 | 0
CAP. 1-2 | 1.1.2 | 0
CAP. 1-2 | 1.1.2 | 0 | [7 empty] | 573
CAP. 1-2 | 1.1.2 | 0
CAP. 1-2 | 1.1.2 | 0 |  |  |  |  | COSTOS DIRECTOS |  |  | 2734
CAP. 1-2 | 1.1.2 | 0
CAP. 1-2 | 1.1.2 | 0
CAP. 1-2 | 1.1.2 | 0
CAP. 1-2 | 1.1.3 | 0
CAP. 1-2 | 1.1.3 | 0 |  | ANÁLISIS DE PRECIOS UNITARIOS
CAP. 1-2 | 1.1.3 | 0
CAP. 1-2 | 1.1.3 | 0
CAP. 1-2 | 1.1.3 | 0
CAP. 1-2 | 1.1.3 | 0 | ITEM | 1.1.3 | MANEJO DE AGUAS |  |  | UNIDAD | m
CAP. 1-2 | 1.1.3 | 0
CAP. 1-2 | 1.1.3 | 0
CAP. 1-2 | 1.1.3 | 0
CAP. 1-2 | 1.1.3 | 0 |  | EQUIPO | UNIDAD | CANTIDAD | TARIFA/DÍA | RENDIMIENTO | VALOR
CAP. 1-2 | 1.1.3 | 0 |  | HERRAMIENTA MENOR | %MO | 1 | 2756 | 0.05 | 138
CAP. 1-2 | 1.1.3 | 0 |  | MOTOBOMBA | h | 1 | 16506 | 0.04 | 660
CAP. 1-2 | 1.1.3 | 0
CAP. 1-2 | 1.1.3 | 0
CAP. 1-2 | 1.1.3 | 0
CAP. 1-2 | 1.1.3 | 0
CAP. 1-2 | 1.1.3 | 0 | [7 empty] | 798
CAP. 1-2 | 1.1.3 | 0
CAP. 1-2 | 1.1.3 | 0 |  | MATERIALES | UNIDAD | CANTIDAD | VALOR UNITARIO | % DESPERDICIO | VALOR
CAP. 1-2 | 1.1.3 | 0
CAP. 1-2 | 1.1.3 | 0
CAP. 1-2 | 1.1.3 | 0
CAP. 1-2 | 1.1.3 | 0
CAP. 1-2 | 1.1.3 | 0
CAP. 1-2 | 1.1.3 | 0
CAP. 1-2 | 1.1.3 | 0
CAP. 1-2 | 1.1.3 | 0
CAP. 1-2 | 1.1.3 | 0
CAP. 1-2 | 1.1.3 | 0
CAP. 1-2 | 1.1.3 | 0
CAP. 1-2 | 1.1.3 | 0
CAP. 1-2 | 1.1.3 | 0 | [7 empty] | 0
CAP. 1-2 | 1.1.3 | 0
CAP. 1-2 | 1.1.3 | 0 |  | TRANSPORTE MATERIAL | UNIDAD | CANTIDAD | VALOR UNITARIO | DISTANCIA | VALOR
CAP. 1-2 | 1.1.3 | 0
CAP. 1-2 | 1.1.3 | 0
CAP. 1-2 | 1.1.3 | 0
CAP. 1-2 | 1.1.3 | 0
CAP. 1-2 | 1.1.3 | 0
CAP. 1-2 | 1.1.3 | 0 | [7 empty] | 0
CAP. 1-2 | 1.1.3 | 0
CAP. 1-2 | 1.1.3 | 0 |  | MANO DE OBRA | JORNAL | PRESTACIONES | JORNAL TOTAL | RENDIMIENTO | VALOR
CAP. 1-2 | 1.1.3 | 0 |  | OFICIAL ESPECIALIZADO | 63600 | 54060 | 117660 | 100 | 1177
CAP. 1-2 | 1.1.3 | 0 |  | OFICIAL | 31800 | 27030 | 58830 | 100 | 588
CAP. 1-2 | 1.1.3 | 0 |  | AYUDANTE | 19080 | 16218 | 35298 | 16.28 | 2168
CAP. 1-2 | 1.1.3 | 0
CAP. 1-2 | 1.1.3 | 0
CAP. 1-2 | 1.1.3 | 0
CAP. 1-2 | 1.1.3 | 0 | [7 empty] | 2756
CAP. 1-2 | 1.1.3 | 0
CAP. 1-2 | 1.1.3 | 0 |  |  |  |  | COSTOS DIRECTOS |  |  | 3554
CAP. 1-2 | 1.1.3 | 0
CAP. 1-2 | 1.1.3 | 0
CAP. 1-2 | 1.1.3 | 0
CAP. 1-2 | 1.1.4 | 0
CAP. 1-2 | 1.1.4 | 0 |  | ANÁLISIS DE PRECIOS UNITARIOS
CAP. 1-2 | 1.1.4 | 0
CAP. 1-2 | 1.1.4 | 0
CAP. 1-2 | 1.1.4 | 0
CAP. 1-2 | 1.1.4 | 0 | ITEM | 1.1.4 | DESVIACIÓN DE CAUCE ENTRE 0 A 1 M |  |  | UNIDAD | un
CAP. 1-2 | 1.1.4 | 0
CAP. 1-2 | 1.1.4 | 0
CAP. 1-2 | 1.1.4 | 0
CAP. 1-2 | 1.1.4 | 0 |  | EQUIPO | UNIDAD | CANTIDAD | TARIFA/DÍA | RENDIMIENTO | VALOR
CAP. 1-2 | 1.1.4 | 0 |  | HERRAMIENTA MENOR | %MO | 1 | 107855 | 0.05 | 5393
CAP. 1-2 | 1.1.4 | 0 |  | MOTOBOMBA | h | 1 | 16506 | 5 | 82530
CAP. 1-2 | 1.1.4 | 0
CAP. 1-2 | 1.1.4 | 0
CAP. 1-2 | 1.1.4 | 0
CAP. 1-2 | 1.1.4 | 0
CAP. 1-2 | 1.1.4 | 0 | [7 empty] | 87923
CAP. 1-2 | 1.1.4 | 0
CAP. 1-2 | 1.1.4 | 0 |  | MATERIALES | UNIDAD | CANTIDAD | VALOR UNITARIO | % DESPERDICIO | VALOR
CAP. 1-2 | 1.1.4 | 0
CAP. 1-2 | 1.1.4 | 0
CAP. 1-2 | 1.1.4 | 0
CAP. 1-2 | 1.1.4 | 0
CAP. 1-2 | 1.1.4 | 0
CAP. 1-2 | 1.1.4 | 0
CAP. 1-2 | 1.1.4 | 0
CAP. 1-2 | 1.1.4 | 0
CAP. 1-2 | 1.1.4 | 0
CAP. 1-2 | 1.1.4 | 0
CAP. 1-2 | 1.1.4 | 0
CAP. 1-2 | 1.1.4 | 0
CAP. 1-2 | 1.1.4 | 0 | [7 empty] | 0
CAP. 1-2 | 1.1.4 | 0
CAP. 1-2 | 1.1.4 | 0 |  | TRANSPORTE MATERIAL | UNIDAD | CANTIDAD | VALOR UNITARIO | DISTANCIA | VALOR
CAP. 1-2 | 1.1.4 | 0
CAP. 1-2 | 1.1.4 | 0
CAP. 1-2 | 1.1.4 | 0
CAP. 1-2 | 1.1.4 | 0
CAP. 1-2 | 1.1.4 | 0
CAP. 1-2 | 1.1.4 | 0 | [7 empty] | 0
CAP. 1-2 | 1.1.4 | 0
CAP. 1-2 | 1.1.4 | 0 |  | MANO DE OBRA | JORNAL | PRESTACIONES | JORNAL TOTAL | RENDIMIENTO | VALOR
CAP. 1-2 | 1.1.4 | 0 |  | OFICIAL ESPECIALIZADO | 63600 | 54060 | 117660 | 6 | 19610
CAP. 1-2 | 1.1.4 | 0 |  | OFICIAL | 31800 | 27030 | 58830 | 6 | 9805
CAP. 1-2 | 1.1.4 | 0 |  | AYUDANTE | 19080 | 16218 | 35298 | 0.45 | 78440
CAP. 1-2 | 1.1.4 | 0
CAP. 1-2 | 1.1.4 | 0
CAP. 1-2 | 1.1.4 | 0
CAP. 1-2 | 1.1.4 | 0 | [7 empty] | 107855
CAP. 1-2 | 1.1.4 | 0
CAP. 1-2 | 1.1.4 | 0 |  |  |  |  | COSTOS DIRECTOS |  |  | 195778
CAP. 1-2 | 1.1.4 | 0
CAP. 1-2 | 1.1.4 | 0
CAP. 1-2 | 1.1.4 | 0
CAP. 1-2 | 1.1.5 | 0
CAP. 1-2 | 1.1.5 | 0 |  | ANÁLISIS DE PRECIOS UNITARIOS
CAP. 1-2 | 1.1.5 | 0
CAP. 1-2 | 1.1.5 | 0
CAP. 1-2 | 1.1.5 | 0
CAP. 1-2 | 1.1.5 | 0 | ITEM | 1.1.5 | DESVIACIÓN DE CAUCE ENTRE 0 A 3 M |  |  | UNIDAD | un
CAP. 1-2 | 1.1.5 | 0
CAP. 1-2 | 1.1.5 | 0
CAP. 1-2 | 1.1.5 | 0
CAP. 1-2 | 1.1.5 | 0 |  | EQUIPO | UNIDAD | CANTIDAD | TARIFA/DÍA | RENDIMIENTO | VALOR
CAP. 1-2 | 1.1.5 | 0 |  | HERRAMIENTA MENOR | %MO | 1 | 216222 | 0.05 | 10811
CAP. 1-2 | 1.1.5 | 0 |  | MOTOBOMBA | h | 1 | 16506 | 9 | 148554
CAP. 1-2 | 1.1.5 | 0
CAP. 1-2 | 1.1.5 | 0
CAP. 1-2 | 1.1.5 | 0
CAP. 1-2 | 1.1.5 | 0
CAP. 1-2 | 1.1.5 | 0 | [7 empty] | 159365
CAP. 1-2 | 1.1.5 | 0
CAP. 1-2 | 1.1.5 | 0 |  | MATERIALES | UNIDAD | CANTIDAD | VALOR UNITARIO | % DESPERDICIO | VALOR
CAP. 1-2 | 1.1.5 | 0
CAP. 1-2 | 1.1.5 | 0
CAP. 1-2 | 1.1.5 | 0
CAP. 1-2 | 1.1.5 | 0
CAP. 1-2 | 1.1.5 | 0
CAP. 1-2 | 1.1.5 | 0
CAP. 1-2 | 1.1.5 | 0
CAP. 1-2 | 1.1.5 | 0
CAP. 1-2 | 1.1.5 | 0
CAP. 1-2 | 1.1.5 | 0
CAP. 1-2 | 1.1.5 | 0
CAP. 1-2 | 1.1.5 | 0
CAP. 1-2 | 1.1.5 | 0 | [7 empty] | 0
CAP. 1-2 | 1.1.5 | 0
CAP. 1-2 | 1.1.5 | 0 |  | TRANSPORTE MATERIAL | UNIDAD | CANTIDAD | VALOR UNITARIO | DISTANCIA | VALOR
CAP. 1-2 | 1.1.5 | 0
CAP. 1-2 | 1.1.5 | 0
CAP. 1-2 | 1.1.5 | 0
CAP. 1-2 | 1.1.5 | 0
CAP. 1-2 | 1.1.5 | 0
CAP. 1-2 | 1.1.5 | 0 | [7 empty] | 0
CAP. 1-2 | 1.1.5 | 0
CAP. 1-2 | 1.1.5 | 0 |  | MANO DE OBRA | UNIDAD | CANTIDAD | JORNAL TOTAL | RENDIMIENTO | VALOR
CAP. 1-2 | 1.1.5 | 0 |  | OFICIAL ESPECIALIZADO | 63600 | 54060 | 117660 | 3 | 39220
CAP. 1-2 | 1.1.5 | 0 |  | OFICIAL | 31800 | 27030 | 58830 | 2.5 | 23532
CAP. 1-2 | 1.1.5 | 0 |  | AYUDANTE | 19080 | 16218 | 35298 | 0.23 | 153470
CAP. 1-2 | 1.1.5 | 0
CAP. 1-2 | 1.1.5 | 0
CAP. 1-2 | 1.1.5 | 0
CAP. 1-2 | 1.1.5 | 0 | [7 empty] | 216222
CAP. 1-2 | 1.1.5 | 0
CAP. 1-2 | 1.1.5 | 0 |  |  |  |  | COSTOS DIRECTOS |  |  | 375587
CAP. 1-2 | 1.1.5 | 0
CAP. 1-2 | 1.1.5 | 0
CAP. 1-2 | 1.1.5 | 0
CAP. 1-2 | 1.1.6 | 1
CAP. 1-2 | 1.1.6 | 1 |  | ANÁLISIS DE PRECIOS UNITARIOS
CAP. 1-2 | 1.1.6 | 1
CAP. 1-2 | 1.1.6 | 1
CAP. 1-2 | 1.1.6 | 1
CAP. 1-2 | 1.1.6 | 1 | ITEM | 1.1.6 | CAMPAMENTO EN MADERA |  |  | UNIDAD | m²
CAP. 1-2 | 1.1.6 | 1
CAP. 1-2 | 1.1.6 | 1
CAP. 1-2 | 1.1.6 | 1
CAP. 1-2 | 1.1.6 | 1 |  | EQUIPO | UNIDAD | CANTIDAD | TARIFA/DÍA | RENDIMIENTO | VALOR
CAP. 1-2 | 1.1.6 | 1 |  | HERRAMIENTA MENOR | %MO | 1 | 25938.16 | 0.1 | 2594
CAP. 1-2 | 1.1.6 | 1
CAP. 1-2 | 1.1.6 | 1
CAP. 1-2 | 1.1.6 | 1
CAP. 1-2 | 1.1.6 | 1
CAP. 1-2 | 1.1.6 | 1
CAP. 1-2 | 1.1.6 | 1 | [7 empty] | 2594
CAP. 1-2 | 1.1.6 | 1
CAP. 1-2 | 1.1.6 | 1 |  | MATERIALES | UNIDAD | CANTIDAD | VALOR UNITARIO | % DESPERDICIO | VALOR
CAP. 1-2 | 1.1.6 | 1 |  | BISAGRA COBRADIZA DE 3" | un | 0.3 | 1699.2 |  | 510
CAP. 1-2 | 1.1.6 | 1 |  | GANCHO PARA TEJA ONDULADA ETERNIT. | un | 1.55 | 377.48 |  | 585
CAP. 1-2 | 1.1.6 | 1 |  | CONCRETO RESIST. 17,5 MPA (175 KG/CM2) | m3 | 0.07 | 280756.21 | 5% | 20636
CAP. 1-2 | 1.1.6 | 1 |  | PORTACANDADO NEGRO NO. 4 | un | 0.1 | 5909.87 |  | 591
CAP. 1-2 | 1.1.6 | 1 |  | PUNTILLA CON CABEZA 2" | kg | 0.22 | 2026.56 |  | 446
CAP. 1-2 | 1.1.6 | 1 |  | TABLA BURRA DE 0.30 | m | 1 | 9005.46 |  | 9005
CAP. 1-2 | 1.1.6 | 1 |  | RECEBO | m3 | 0.15 | 22667.63 |  | 3400
CAP. 1-2 | 1.1.6 | 1 |  | TEJA DE ZINC N° 6 | un | 0.77 | 28009.74 |  | 21567
CAP. 1-2 | 1.1.6 | 1 |  | VARA ROLLIZA 6 METROS | m | 1.2 | 8442.81 |  | 10131
CAP. 1-2 | 1.1.6 | 1 |  | CANDADO SEGURIDAD | un | 0.15 | 42889 |  | 6433
CAP. 1-2 | 1.1.6 | 1 |  | PLANTA ELÉCTRICA PORTATIL 0,9 KW | un | 1 | 25500 |  | 25500
CAP. 1-2 | 1.1.6 | 1 |  | CABLE ENCAUCHETADO 3X12 | ml | 20 | 95 |  | 1900
CAP. 1-2 | 1.1.6 | 1 |  | CANTONERA ELÉCTRICA | un | 12 | 2200 |  | 26400
CAP. 1-2 | 1.1.6 | 1 |  | SALIDA PARA ILUMINACIÓN MONOFÁSICA | un | 3 | 1500 |  | 4500
CAP. 1-2 | 1.1.6 | 1 |  | SALIDA PARA TOMA MONOFÁSICA | un | 3 | 2000 |  | 6000
CAP. 1-2 | 1.1.6 | 1 |  | TABLERO 6 CIRCUITOS 3 BREAKERS DE 1*20A | un | 1 | 3300 |  | 3300
CAP. 1-2 | 1.1.6 | 1 |  | NOTA: Los materiales de cantera incluyen el transporte hasta el municipio
CAP. 1-2 | 1.1.6 | 1 | [7 empty] | 140904
CAP. 1-2 | 1.1.6 | 1
CAP. 1-2 | 1.1.6 | 1 |  | TRANSPORTE MATERIAL | UNIDAD | CANTIDAD | VALOR UNITARIO | DISTANCIA | VALOR
CAP. 1-2 | 1.1.6 | 1 |  | CAMIÓN | un | 0.080725 | 40920 | 1 | 3303
CAP. 1-2 | 1.1.6 | 1
CAP. 1-2 | 1.1.6 | 1
CAP. 1-2 | 1.1.6 | 1
CAP. 1-2 | 1.1.6 | 1
CAP. 1-2 | 1.1.6 | 1
CAP. 1-2 | 1.1.6 | 1
CAP. 1-2 | 1.1.6 | 1
CAP. 1-2 | 1.1.6 | 1
CAP. 1-2 | 1.1.6 | 1
CAP. 1-2 | 1.1.6 | 1
CAP. 1-2 | 1.1.6 | 1 | [7 empty] | 3303
CAP. 1-2 | 1.1.6 | 1
CAP. 1-2 | 1.1.6 | 1 |  | MANO DE OBRA | UNIDAD | CANTIDAD | JORNAL TOTAL | RENDIMIENTO | VALOR
CAP. 1-2 | 1.1.6 | 1 |  | OFICIAL ESPECIALIZADO | 63600 | 54060 | 120366.18 | 25 | 4815
CAP. 1-2 | 1.1.6 | 1 |  | OFICIAL | 31800 | 27030 | 60183.09 | 4.85 | 12409
CAP. 1-2 | 1.1.6 | 1 |  | AYUDANTE | 19080 | 16218 | 39433 | 4.85 | 8131
CAP. 1-2 | 1.1.6 | 1
CAP. 1-2 | 1.1.6 | 1
CAP. 1-2 | 1.1.6 | 1
CAP. 1-2 | 1.1.6 | 1 | [7 empty] | 25355
CAP. 1-2 | 1.1.6 | 1
CAP. 1-2 | 1.1.6 | 1 |  |  |  |  | COSTOS DIRECTOS |  |  | 172156
CAP. 1-2 | 1.1.6 | 1
CAP. 1-2 | 1.1.6 | 1
CAP. 1-2 | 1.1.6 | 1
CAP. 1-2 | 1.2.1.1 | 1
CAP. 1-2 | 1.2.1.1 | 1 |  | ANÁLISIS DE PRECIOS UNITARIOS
CAP. 1-2 | 1.2.1.1 | 1
CAP. 1-2 | 1.2.1.1 | 1
CAP. 1-2 | 1.2.1.1 | 1
CAP. 1-2 | 1.2.1.1 | 1 | ITEM | 1.2.1.1 | VALLA DE HASTA 8 M² |  |  | UNIDAD | un
CAP. 1-2 | 1.2.1.1 | 1
CAP. 1-2 | 1.2.1.1 | 1
CAP. 1-2 | 1.2.1.1 | 1
CAP. 1-2 | 1.2.1.1 | 1 |  | EQUIPO | UNIDAD | CANTIDAD | TARIFA/DÍA | RENDIMIENTO | VALOR
CAP. 1-2 | 1.2.1.1 | 1 |  | HERRAMIENTA MENOR | %MO | 1 | 166792.98 | 0.1 | 16679
CAP. 1-2 | 1.2.1.1 | 1
CAP. 1-2 | 1.2.1.1 | 1
CAP. 1-2 | 1.2.1.1 | 1
CAP. 1-2 | 1.2.1.1 | 1
CAP. 1-2 | 1.2.1.1 | 1
CAP. 1-2 | 1.2.1.1 | 1 | [7 empty] | 16679
CAP. 1-2 | 1.2.1.1 | 1
CAP. 1-2 | 1.2.1.1 | 1 |  | MATERIALES | UNIDAD | CANTIDAD | VALOR UNITARIO | % DESPERDICIO | VALOR
CAP. 1-2 | 1.2.1.1 | 1 |  | VALLA DE HASTA 8 M² | UN/MES | 1 | 1025510.44 |  | 1025510
CAP. 1-2 | 1.2.1.1 | 1 |  | CONCRETO RESIST. 17,5 MPA (175 KG/CM2) | m3 | 0.3 | 280756.21 | 5% | 88438
CAP. 1-2 | 1.2.1.1 | 1
CAP. 1-2 | 1.2.1.1 | 1
CAP. 1-2 | 1.2.1.1 | 1
CAP. 1-2 | 1.2.1.1 | 1
CAP. 1-2 | 1.2.1.1 | 1
CAP. 1-2 | 1.2.1.1 | 1
CAP. 1-2 | 1.2.1.1 | 1
CAP. 1-2 | 1.2.1.1 | 1
CAP. 1-2 | 1.2.1.1 | 1
CAP. 1-2 | 1.2.1.1 | 1
CAP. 1-2 | 1.2.1.1 | 1 | [7 empty] | 1113948
CAP. 1-2 | 1.2.1.1 | 1
CAP. 1-2 | 1.2.1.1 | 1 |  | TRANSPORTE MATERIAL | UNIDAD | CANTIDAD | VALOR UNITARIO | DISTANCIA | VALOR
CAP. 1-2 | 1.2.1.1 | 1 |  | VOLQUETA | m3 | 0.39053 | 153450 | 1 | 59926 | [10 empty] | 21479
CAP. 1-2 | 1.2.1.1 | 1
CAP. 1-2 | 1.2.1.1 | 1
CAP. 1-2 | 1.2.1.1 | 1
CAP. 1-2 | 1.2.1.1 | 1
CAP. 1-2 | 1.2.1.1 | 1
CAP. 1-2 | 1.2.1.1 | 1 | [7 empty] | 59926
CAP. 1-2 | 1.2.1.1 | 1
CAP. 1-2 | 1.2.1.1 | 1 |  | MANO DE OBRA | UNIDAD | CANTIDAD | JORNAL TOTAL | RENDIMIENTO | VALOR
CAP. 1-2 | 1.2.1.1 | 1 |  | OFICIAL ESPECIALIZADO | 63600 | 54060 | 120366.18 | 3.5 | 34390
CAP. 1-2 | 1.2.1.1 | 1 |  | OFICIAL | 31800 | 27030 | 60183.09 | 1 | 60183
CAP. 1-2 | 1.2.1.1 | 1 |  | AYUDANTE | 19080 | 16218 | 39433 | 0.5 | 78866
CAP. 1-2 | 1.2.1.1 | 1
CAP. 1-2 | 1.2.1.1 | 1
CAP. 1-2 | 1.2.1.1 | 1
CAP. 1-2 | 1.2.1.1 | 1 | [7 empty] | 173439
CAP. 1-2 | 1.2.1.1 | 1
CAP. 1-2 | 1.2.1.1 | 1 |  |  |  |  | COSTOS DIRECTOS |  |  | 1363992
CAP. 1-2 | 1.2.1.1 | 1
CAP. 1-2 | 1.2.1.1 | 1
CAP. 1-2 | 1.2.1.1 | 1
CAP. 1-2 | 1.2.1.2 | 0
CAP. 1-2 | 1.2.1.2 | 0 |  | ANÁLISIS DE PRECIOS UNITARIOS
CAP. 1-2 | 1.2.1.2 | 0
CAP. 1-2 | 1.2.1.2 | 0
CAP. 1-2 | 1.2.1.2 | 0
CAP. 1-2 | 1.2.1.2 | 0 | ITEM | 1.2.1.2 | VALLA DE 8 M² A 24 M² |  |  | UNIDAD | un
CAP. 1-2 | 1.2.1.2 | 0
CAP. 1-2 | 1.2.1.2 | 0
CAP. 1-2 | 1.2.1.2 | 0
CAP. 1-2 | 1.2.1.2 | 0 |  | EQUIPO | UNIDAD | CANTIDAD | TARIFA/DÍA | RENDIMIENTO | VALOR
CAP. 1-2 | 1.2.1.2 | 0 |  | HERRAMIENTA MENOR | %MO | 1 | 212858 | 0.1 | 21286
CAP. 1-2 | 1.2.1.2 | 0
CAP. 1-2 | 1.2.1.2 | 0
CAP. 1-2 | 1.2.1.2 | 0
CAP. 1-2 | 1.2.1.2 | 0
CAP. 1-2 | 1.2.1.2 | 0
CAP. 1-2 | 1.2.1.2 | 0 | [7 empty] | 21286
CAP. 1-2 | 1.2.1.2 | 0
CAP. 1-2 | 1.2.1.2 | 0 |  | MATERIALES | UNIDAD | CANTIDAD | VALOR UNITARIO | % DESPERDICIO | VALOR
CAP. 1-2 | 1.2.1.2 | 0 |  | VALLA DE 8 M² A 24 M² | UN/MES | 1 | 1898170 |  | 1898170
CAP. 1-2 | 1.2.1.2 | 0 |  | CONCRETO RESIST. 17,5 MPA (175 KG/CM2) | m3 | 0.5 | 274444 |  | 137222
CAP. 1-2 | 1.2.1.2 | 0
CAP. 1-2 | 1.2.1.2 | 0
CAP. 1-2 | 1.2.1.2 | 0
CAP. 1-2 | 1.2.1.2 | 0
CAP. 1-2 | 1.2.1.2 | 0
CAP. 1-2 | 1.2.1.2 | 0
CAP. 1-2 | 1.2.1.2 | 0
CAP. 1-2 | 1.2.1.2 | 0
CAP. 1-2 | 1.2.1.2 | 0
CAP. 1-2 | 1.2.1.2 | 0
CAP. 1-2 | 1.2.1.2 | 0 | [7 empty] | 2035392
CAP. 1-2 | 1.2.1.2 | 0
CAP. 1-2 | 1.2.1.2 | 0 |  | TRANSPORTE MATERIAL | UNIDAD | CANTIDAD | VALOR UNITARIO | DISTANCIA | VALOR
CAP. 1-2 | 1.2.1.2 | 0 |  | VOLQUETA | m3 | 0.46062 | 55000 | 1 | 25334 | [10 empty] | 25334
CAP. 1-2 | 1.2.1.2 | 0
CAP. 1-2 | 1.2.1.2 | 0
CAP. 1-2 | 1.2.1.2 | 0
CAP. 1-2 | 1.2.1.2 | 0
CAP. 1-2 | 1.2.1.2 | 0
CAP. 1-2 | 1.2.1.2 | 0 | [7 empty] | 25334
CAP. 1-2 | 1.2.1.2 | 0
CAP. 1-2 | 1.2.1.2 | 0 |  | MANO DE OBRA | UNIDAD | CANTIDAD | JORNAL TOTAL | RENDIMIENTO | VALOR
CAP. 1-2 | 1.2.1.2 | 0 |  | OFICIAL ESPECIALIZADO | 63600 | 54060 | 117660 | 2.5 | 47064
CAP. 1-2 | 1.2.1.2 | 0 |  | OFICIAL | 31800 | 27030 | 58830 | 1 | 58830
CAP. 1-2 | 1.2.1.2 | 0 |  | AYUDANTE | 19080 | 16218 | 35298 | 0.33 | 106964
CAP. 1-2 | 1.2.1.2 | 0
CAP. 1-2 | 1.2.1.2 | 0
CAP. 1-2 | 1.2.1.2 | 0
CAP. 1-2 | 1.2.1.2 | 0 | [7 empty] | 212858
CAP. 1-2 | 1.2.1.2 | 0
CAP. 1-2 | 1.2.1.2 | 0 |  |  |  |  | COSTOS DIRECTOS |  |  | 2294870
CAP. 1-2 | 1.2.1.2 | 0
CAP. 1-2 | 1.2.1.2 | 0
CAP. 1-2 | 1.2.1.2 | 0
CAP. 1-2 | 1.2.1.3 | 0
CAP. 1-2 | 1.2.1.3 | 0 |  | ANÁLISIS DE PRECIOS UNITARIOS
CAP. 1-2 | 1.2.1.3 | 0
CAP. 1-2 | 1.2.1.3 | 0
CAP. 1-2 | 1.2.1.3 | 0
CAP. 1-2 | 1.2.1.3 | 0 | ITEM | 1.2.1.3 | SEÑALES PREVENTIVAS , SEÑALES REGLAMENTARIAS |  |  | UNIDAD | un
CAP. 1-2 | 1.2.1.3 | 0
CAP. 1-2 | 1.2.1.3 | 0
CAP. 1-2 | 1.2.1.3 | 0
CAP. 1-2 | 1.2.1.3 | 0 |  | EQUIPO | UNIDAD | CANTIDAD | TARIFA/MES | RENDIMIENTO | VALOR
CAP. 1-2 | 1.2.1.3 | 0 |  | HERRAMIENTA MENOR | %MO | 1 | 17312 | 1.02 | 17658
CAP. 1-2 | 1.2.1.3 | 0
CAP. 1-2 | 1.2.1.3 | 0
CAP. 1-2 | 1.2.1.3 | 0
CAP. 1-2 | 1.2.1.3 | 0
CAP. 1-2 | 1.2.1.3 | 0
CAP. 1-2 | 1.2.1.3 | 0 | [7 empty] | 17658
CAP. 1-2 | 1.2.1.3 | 0
CAP. 1-2 | 1.2.1.3 | 0 |  | MATERIALES | UNIDAD | CANTIDAD | VALOR UNITARIO | % DESPERDICIO | VALOR
CAP. 1-2 | 1.2.1.3 | 0 |  | SEÑALES PREVENTIVAS , SEÑALES REGLAMENTARIAS | UN/MES | 1.02 | 127645 |  | 130198
CAP. 1-2 | 1.2.1.3 | 0
CAP. 1-2 | 1.2.1.3 | 0
CAP. 1-2 | 1.2.1.3 | 0
CAP. 1-2 | 1.2.1.3 | 0
CAP. 1-2 | 1.2.1.3 | 0
CAP. 1-2 | 1.2.1.3 | 0
CAP. 1-2 | 1.2.1.3 | 0
CAP. 1-2 | 1.2.1.3 | 0
CAP. 1-2 | 1.2.1.3 | 0
CAP. 1-2 | 1.2.1.3 | 0
CAP. 1-2 | 1.2.1.3 | 0
CAP. 1-2 | 1.2.1.3 | 0 | [7 empty] | 130198
CAP. 1-2 | 1.2.1.3 | 0
CAP. 1-2 | 1.2.1.3 | 0 |  | TRANSPORTE MATERIAL | UNIDAD | CANTIDAD | VALOR UNITARIO | DISTANCIA | VALOR
CAP. 1-2 | 1.2.1.3 | 0 |  | CAMIÓN | un | 0.042125 | 40000 | 1 | 1685
CAP. 1-2 | 1.2.1.3 | 0
CAP. 1-2 | 1.2.1.3 | 0
CAP. 1-2 | 1.2.1.3 | 0
CAP. 1-2 | 1.2.1.3 | 0
CAP. 1-2 | 1.2.1.3 | 0
CAP. 1-2 | 1.2.1.3 | 0 | [7 empty] | 1685
CAP. 1-2 | 1.2.1.3 | 0
CAP. 1-2 | 1.2.1.3 | 0 |  | MANO DE OBRA | UNIDAD | CANTIDAD | JORNAL TOTAL | RENDIMIENTO | VALOR
CAP. 1-2 | 1.2.1.3 | 0 |  | OFICIAL ESPECIALIZADO | 63600 | 54060 | 117660 | 50 | 2353
CAP. 1-2 | 1.2.1.3 | 0 |  | OFICIAL | 31800 | 27030 | 58830 | 25 | 2353
CAP. 1-2 | 1.2.1.3 | 0 |  | AYUDANTE | 19080 | 16218 | 35298 | 2.8 | 12606
CAP. 1-2 | 1.2.1.3 | 0
CAP. 1-2 | 1.2.1.3 | 0
CAP. 1-2 | 1.2.1.3 | 0
CAP. 1-2 | 1.2.1.3 | 0 | [7 empty] | 17312
CAP. 1-2 | 1.2.1.3 | 0
CAP. 1-2 | 1.2.1.3 | 0 |  |  |  |  | COSTOS DIRECTOS |  |  | 166853
CAP. 1-2 | 1.2.1.3 | 0
CAP. 1-2 | 1.2.1.3 | 0
CAP. 1-2 | 1.2.1.3 | 0
CAP. 1-2 | 1.2.1.4 | 0
CAP. 1-2 | 1.2.1.4 | 0 |  | ANÁLISIS DE PRECIOS UNITARIOS
CAP. 1-2 | 1.2.1.4 | 0
CAP. 1-2 | 1.2.1.4 | 0
CAP. 1-2 | 1.2.1.4 | 0
CAP. 1-2 | 1.2.1.4 | 0 | ITEM | 1.2.1.4 | CONOS DE GUÍA |  |  | UNIDAD | un
CAP. 1-2 | 1.2.1.4 | 0
CAP. 1-2 | 1.2.1.4 | 0
CAP. 1-2 | 1.2.1.4 | 0
CAP. 1-2 | 1.2.1.4 | 0 |  | EQUIPO | UNIDAD | CANTIDAD | TARIFA/MES | RENDIMIENTO | VALOR
CAP. 1-2 | 1.2.1.4 | 0 |  | HERRAMIENTA MENOR | %MO | 1 | 618 | 0.05 | 31
CAP. 1-2 | 1.2.1.4 | 0
CAP. 1-2 | 1.2.1.4 | 0
CAP. 1-2 | 1.2.1.4 | 0
CAP. 1-2 | 1.2.1.4 | 0
CAP. 1-2 | 1.2.1.4 | 0
CAP. 1-2 | 1.2.1.4 | 0 | [7 empty] | 31
CAP. 1-2 | 1.2.1.4 | 0
CAP. 1-2 | 1.2.1.4 | 0 |  | MATERIALES | UNIDAD | CANTIDAD | VALOR UNITARIO | % DESPERDICIO | VALOR
CAP. 1-2 | 1.2.1.4 | 0 |  | CONOS DE GUÍA | UN/MES | 1.02 | 30810 |  | 31426
CAP. 1-2 | 1.2.1.4 | 0
CAP. 1-2 | 1.2.1.4 | 0
CAP. 1-2 | 1.2.1.4 | 0
CAP. 1-2 | 1.2.1.4 | 0
CAP. 1-2 | 1.2.1.4 | 0
CAP. 1-2 | 1.2.1.4 | 0
CAP. 1-2 | 1.2.1.4 | 0
CAP. 1-2 | 1.2.1.4 | 0
CAP. 1-2 | 1.2.1.4 | 0
CAP. 1-2 | 1.2.1.4 | 0
CAP. 1-2 | 1.2.1.4 | 0
CAP. 1-2 | 1.2.1.4 | 0 | [7 empty] | 31426
CAP. 1-2 | 1.2.1.4 | 0
CAP. 1-2 | 1.2.1.4 | 0 |  | TRANSPORTE MATERIAL | UNIDAD | CANTIDAD | VALOR UNITARIO | DISTANCIA | VALOR
CAP. 1-2 | 1.2.1.4 | 0 |  | CAMIÓN | un | 0.0028 | 40000 | 1 | 112
CAP. 1-2 | 1.2.1.4 | 0
CAP. 1-2 | 1.2.1.4 | 0
CAP. 1-2 | 1.2.1.4 | 0
CAP. 1-2 | 1.2.1.4 | 0
CAP. 1-2 | 1.2.1.4 | 0
CAP. 1-2 | 1.2.1.4 | 0 | [7 empty] | 112
CAP. 1-2 | 1.2.1.4 | 0
CAP. 1-2 | 1.2.1.4 | 0 |  | MANO DE OBRA | UNIDAD | CANTIDAD | JORNAL TOTAL | RENDIMIENTO | VALOR
CAP. 1-2 | 1.2.1.4 | 0 |  | OFICIAL ESPECIALIZADO | 63600 | 54060 | 117660 | 1000 | 118
CAP. 1-2 | 1.2.1.4 | 0 |  | OFICIAL | 31800 | 27030 | 58830 | 1000 | 59
CAP. 1-2 | 1.2.1.4 | 0 |  | AYUDANTE | 19080 | 16218 | 35298 | 80 | 441
CAP. 1-2 | 1.2.1.4 | 0
CAP. 1-2 | 1.2.1.4 | 0
CAP. 1-2 | 1.2.1.4 | 0
CAP. 1-2 | 1.2.1.4 | 0 | [7 empty] | 618
CAP. 1-2 | 1.2.1.4 | 0
CAP. 1-2 | 1.2.1.4 | 0 |  |  |  |  | COSTOS DIRECTOS |  |  | 32187
CAP. 1-2 | 1.2.1.4 | 0
CAP. 1-2 | 1.2.1.4 | 0
CAP. 1-2 | 1.2.1.4 | 0
CAP. 1-2 | 1.2.1.5_ | 0
CAP. 1-2 | 1.2.1.5_ | 0 |  | ANÁLISIS DE PRECIOS UNITARIOS
CAP. 1-2 | 1.2.1.5_ | 0
CAP. 1-2 | 1.2.1.5_ | 0
CAP. 1-2 | 1.2.1.5_ | 0
CAP. 1-2 | 1.2.1.5_ | 0 | ITEM | 1.2.1.5_ | CINTAS PLÁSTICAS REFLECTIVAS *OBSOLETO* |  |  | UNIDAD | m
CAP. 1-2 | 1.2.1.5_ | 0
CAP. 1-2 | 1.2.1.5_ | 0
CAP. 1-2 | 1.2.1.5_ | 0
CAP. 1-2 | 1.2.1.5_ | 0 |  | EQUIPO | UNIDAD | CANTIDAD | TARIFA/HORA | RENDIMIENTO | VALOR
CAP. 1-2 | 1.2.1.5_ | 0 |  | HERRAMIENTA MENOR | %MO | 1 | 618 | 0.05 | 31
CAP. 1-2 | 1.2.1.5_ | 0
CAP. 1-2 | 1.2.1.5_ | 0
CAP. 1-2 | 1.2.1.5_ | 0
CAP. 1-2 | 1.2.1.5_ | 0
CAP. 1-2 | 1.2.1.5_ | 0
CAP. 1-2 | 1.2.1.5_ | 0 | [7 empty] | 31
CAP. 1-2 | 1.2.1.5_ | 0
CAP. 1-2 | 1.2.1.5_ | 0 |  | MATERIALES | UNIDAD | CANTIDAD | VALOR UNITARIO | % DESPERDICIO | VALOR
CAP. 1-2 | 1.2.1.5_ | 0 |  | POSTES TUBULARES | un | 0.073 | 30684 | 0.01 | 2262.3313
CAP. 1-2 | 1.2.1.5_ | 0 |  | CINTA DE SEÑALIZACIÓN | ROLLO | 0.012 | 37032 | 0.1 | 488.8224
CAP. 1-2 | 1.2.1.5_ | 0
CAP. 1-2 | 1.2.1.5_ | 0
CAP. 1-2 | 1.2.1.5_ | 0
CAP. 1-2 | 1.2.1.5_ | 0
CAP. 1-2 | 1.2.1.5_ | 0
CAP. 1-2 | 1.2.1.5_ | 0
CAP. 1-2 | 1.2.1.5_ | 0
CAP. 1-2 | 1.2.1.5_ | 0 |  | Nota Reutilización de los Postes 10 veces
CAP. 1-2 | 1.2.1.5_ | 0
CAP. 1-2 | 1.2.1.5_ | 0
CAP. 1-2 | 1.2.1.5_ | 0 | [7 empty] | 2751.1537
CAP. 1-2 | 1.2.1.5_ | 0
CAP. 1-2 | 1.2.1.5_ | 0 |  | TRANSPORTE MATERIAL | UNIDAD | CANTIDAD | VALOR UNITARIO | DISTANCIA | VALOR
CAP. 1-2 | 1.2.1.5_ | 0
CAP. 1-2 | 1.2.1.5_ | 0
CAP. 1-2 | 1.2.1.5_ | 0
CAP. 1-2 | 1.2.1.5_ | 0
CAP. 1-2 | 1.2.1.5_ | 0
CAP. 1-2 | 1.2.1.5_ | 0 | [7 empty] | 0
CAP. 1-2 | 1.2.1.5_ | 0
CAP. 1-2 | 1.2.1.5_ | 0 |  | MANO DE OBRA | JORNAL | PRESTACIONES | JORNAL TOTAL | RENDIMIENTO | VALOR
CAP. 1-2 | 1.2.1.5_ | 0 |  | OFICIAL ESPECIALIZADO | 63600 | 54060 | 117660 | 1000 | 118
CAP. 1-2 | 1.2.1.5_ | 0 |  | OFICIAL | 31800 | 27030 | 58830 | 1000 | 59
CAP. 1-2 | 1.2.1.5_ | 0 |  | AYUDANTE | 19080 | 16218 | 35298 | 80 | 441
CAP. 1-2 | 1.2.1.5_ | 0
CAP. 1-2 | 1.2.1.5_ | 0
CAP. 1-2 | 1.2.1.5_ | 0
CAP. 1-2 | 1.2.1.5_ | 0 | [7 empty] | 618
CAP. 1-2 | 1.2.1.5_ | 0
CAP. 1-2 | 1.2.1.5_ | 0 |  |  |  |  | COSTOS DIRECTOS |  |  | 3400
CAP. 1-2 | 1.2.1.5_ | 0
CAP. 1-2 | 1.2.1.5_ | 0
CAP. 1-2 | 1.2.1.5_ | 0
CAP. 1-2 | 1.2.1.6 | 0
CAP. 1-2 | 1.2.1.6 | 0 |  | ANÁLISIS DE PRECIOS UNITARIOS
CAP. 1-2 | 1.2.1.6 | 0
CAP. 1-2 | 1.2.1.6 | 0
CAP. 1-2 | 1.2.1.6 | 0
CAP. 1-2 | 1.2.1.6 | 0 | ITEM | 1.2.1.6 | CANECAS |  |  | UNIDAD | un
CAP. 1-2 | 1.2.1.6 | 0
CAP. 1-2 | 1.2.1.6 | 0
CAP. 1-2 | 1.2.1.6 | 0
CAP. 1-2 | 1.2.1.6 | 0 |  | EQUIPO | UNIDAD | CANTIDAD | TARIFA/MES | RENDIMIENTO | VALOR
CAP. 1-2 | 1.2.1.6 | 0
CAP. 1-2 | 1.2.1.6 | 0
CAP. 1-2 | 1.2.1.6 | 0
CAP. 1-2 | 1.2.1.6 | 0
CAP. 1-2 | 1.2.1.6 | 0
CAP. 1-2 | 1.2.1.6 | 0
CAP. 1-2 | 1.2.1.6 | 0 | [7 empty] | 0
CAP. 1-2 | 1.2.1.6 | 0
CAP. 1-2 | 1.2.1.6 | 0 |  | MATERIALES | UNIDAD | CANTIDAD | VALOR UNITARIO | % DESPERDICIO | VALOR
CAP. 1-2 | 1.2.1.6 | 0 |  | CANECAS | UN/MES | 0.14286 | 55019 |  | 7860
CAP. 1-2 | 1.2.1.6 | 0
CAP. 1-2 | 1.2.1.6 | 0
CAP. 1-2 | 1.2.1.6 | 0
CAP. 1-2 | 1.2.1.6 | 0
CAP. 1-2 | 1.2.1.6 | 0
CAP. 1-2 | 1.2.1.6 | 0
CAP. 1-2 | 1.2.1.6 | 0
CAP. 1-2 | 1.2.1.6 | 0
CAP. 1-2 | 1.2.1.6 | 0
CAP. 1-2 | 1.2.1.6 | 0
CAP. 1-2 | 1.2.1.6 | 0
CAP. 1-2 | 1.2.1.6 | 0 | [7 empty] | 7860
CAP. 1-2 | 1.2.1.6 | 0
CAP. 1-2 | 1.2.1.6 | 0 |  | TRANSPORTE MATERIAL | UNIDAD | CANTIDAD | VALOR UNITARIO | DISTANCIA | VALOR
CAP. 1-2 | 1.2.1.6 | 0 |  | CAMIÓN | un | 0.0004 | 40000 | 1 | 16
CAP. 1-2 | 1.2.1.6 | 0
CAP. 1-2 | 1.2.1.6 | 0
CAP. 1-2 | 1.2.1.6 | 0
CAP. 1-2 | 1.2.1.6 | 0
CAP. 1-2 | 1.2.1.6 | 0
CAP. 1-2 | 1.2.1.6 | 0 | [7 empty] | 16
CAP. 1-2 | 1.2.1.6 | 0
CAP. 1-2 | 1.2.1.6 | 0 |  | MANO DE OBRA | JORNAL | PRESTACIONES | JORNAL TOTAL | RENDIMIENTO | VALOR
CAP. 1-2 | 1.2.1.6 | 0
CAP. 1-2 | 1.2.1.6 | 0
CAP. 1-2 | 1.2.1.6 | 0
CAP. 1-2 | 1.2.1.6 | 0
CAP. 1-2 | 1.2.1.6 | 0
CAP. 1-2 | 1.2.1.6 | 0
CAP. 1-2 | 1.2.1.6 | 0 | [7 empty] | 0
CAP. 1-2 | 1.2.1.6 | 0
CAP. 1-2 | 1.2.1.6 | 0 |  |  |  |  | COSTOS DIRECTOS |  |  | 7876
CAP. 1-2 | 1.2.1.6 | 0
CAP. 1-2 | 1.2.1.6 | 0
CAP. 1-2 | 1.2.1.6 | 0
CAP. 1-2 | 1.2.2.1 | 0
CAP. 1-2 | 1.2.2.1 | 0 |  | ANÁLISIS DE PRECIOS UNITARIOS
CAP. 1-2 | 1.2.2.1 | 0
CAP. 1-2 | 1.2.2.1 | 0
CAP. 1-2 | 1.2.2.1 | 0
CAP. 1-2 | 1.2.2.1 | 0 | ITEM | 1.2.2.1 | ENTORNO DE OBRA |  |  | UNIDAD | mes
CAP. 1-2 | 1.2.2.1 | 0
CAP. 1-2 | 1.2.2.1 | 0
CAP. 1-2 | 1.2.2.1 | 0
CAP. 1-2 | 1.2.2.1 | 0 |  | EQUIPO | UNIDAD | CANTIDAD | TARIFA/MES | RENDIMIENTO | VALOR
CAP. 1-2 | 1.2.2.1 | 0
CAP. 1-2 | 1.2.2.1 | 0
CAP. 1-2 | 1.2.2.1 | 0
CAP. 1-2 | 1.2.2.1 | 0
CAP. 1-2 | 1.2.2.1 | 0
CAP. 1-2 | 1.2.2.1 | 0
CAP. 1-2 | 1.2.2.1 | 0 | [7 empty] | 0
CAP. 1-2 | 1.2.2.1 | 0
CAP. 1-2 | 1.2.2.1 | 0 |  | MATERIALES | UNIDAD | CANTIDAD | VALOR UNITARIO | % DESPERDICIO | VALOR
CAP. 1-2 | 1.2.2.1 | 0
CAP. 1-2 | 1.2.2.1 | 0
CAP. 1-2 | 1.2.2.1 | 0
CAP. 1-2 | 1.2.2.1 | 0
CAP. 1-2 | 1.2.2.1 | 0
CAP. 1-2 | 1.2.2.1 | 0
CAP. 1-2 | 1.2.2.1 | 0
CAP. 1-2 | 1.2.2.1 | 0
CAP. 1-2 | 1.2.2.1 | 0
CAP. 1-2 | 1.2.2.1 | 0
CAP. 1-2 | 1.2.2.1 | 0
CAP. 1-2 | 1.2.2.1 | 0
CAP. 1-2 | 1.2.2.1 | 0 | [7 empty] | 0
CAP. 1-2 | 1.2.2.1 | 0
CAP. 1-2 | 1.2.2.1 | 0 |  | TRANSPORTE MATERIAL | UNIDAD | CANTIDAD | VALOR UNITARIO | DISTANCIA | VALOR
CAP. 1-2 | 1.2.2.1 | 0
CAP. 1-2 | 1.2.2.1 | 0
CAP. 1-2 | 1.2.2.1 | 0
CAP. 1-2 | 1.2.2.1 | 0
CAP. 1-2 | 1.2.2.1 | 0
CAP. 1-2 | 1.2.2.1 | 0
CAP. 1-2 | 1.2.2.1 | 0 | [7 empty] | 0
CAP. 1-2 | 1.2.2.1 | 0
CAP. 1-2 | 1.2.2.1 | 0 |  | MANO DE OBRA | UNIDAD | CANTIDAD | COSTO MENSUAL | RENDIMIENTO | VALOR
CAP. 1-2 | 1.2.2.1 | 0 |  | PROFESIONAL SOCIAL | MES | 1 | 2475874 | 1 | 2475874
CAP. 1-2 | 1.2.2.1 | 0
CAP. 1-2 | 1.2.2.1 | 0
CAP. 1-2 | 1.2.2.1 | 0
CAP. 1-2 | 1.2.2.1 | 0
CAP. 1-2 | 1.2.2.1 | 0
CAP. 1-2 | 1.2.2.1 | 0 | [7 empty] | 2475874
CAP. 1-2 | 1.2.2.1 | 0
CAP. 1-2 | 1.2.2.1 | 0 |  |  |  |  | COSTOS DIRECTOS |  |  | 2475874
CAP. 1-2 | 1.2.2.1 | 0
CAP. 1-2 | 1.2.2.1 | 0
CAP. 1-2 | 1.2.2.1 | 0
CAP. 1-2 | 1.2.2.2 | 0
CAP. 1-2 | 1.2.2.2 | 0 |  | ANÁLISIS DE PRECIOS UNITARIOS
CAP. 1-2 | 1.2.2.2 | 0
CAP. 1-2 | 1.2.2.2 | 0
CAP. 1-2 | 1.2.2.2 | 0
CAP. 1-2 | 1.2.2.2 | 0 | ITEM | 1.2.2.2 | INFORMACIÓN DE PARTICIPACIÓN CIUDADANA |  |  | UNIDAD | mes
CAP. 1-2 | 1.2.2.2 | 0
CAP. 1-2 | 1.2.2.2 | 0
CAP. 1-2 | 1.2.2.2 | 0
CAP. 1-2 | 1.2.2.2 | 0 |  | EQUIPO | UNIDAD | CANTIDAD | TARIFA/MES | RENDIMIENTO | VALOR
CAP. 1-2 | 1.2.2.2 | 0
CAP. 1-2 | 1.2.2.2 | 0
CAP. 1-2 | 1.2.2.2 | 0
CAP. 1-2 | 1.2.2.2 | 0
CAP. 1-2 | 1.2.2.2 | 0
CAP. 1-2 | 1.2.2.2 | 0
CAP. 1-2 | 1.2.2.2 | 0 | [7 empty] | 0
CAP. 1-2 | 1.2.2.2 | 0
CAP. 1-2 | 1.2.2.2 | 0 |  | MATERIALES | UNIDAD | CANTIDAD | VALOR UNITARIO | % DESPERDICIO | VALOR
CAP. 1-2 | 1.2.2.2 | 0
CAP. 1-2 | 1.2.2.2 | 0
CAP. 1-2 | 1.2.2.2 | 0
CAP. 1-2 | 1.2.2.2 | 0
CAP. 1-2 | 1.2.2.2 | 0
CAP. 1-2 | 1.2.2.2 | 0
CAP. 1-2 | 1.2.2.2 | 0
CAP. 1-2 | 1.2.2.2 | 0
CAP. 1-2 | 1.2.2.2 | 0
CAP. 1-2 | 1.2.2.2 | 0
CAP. 1-2 | 1.2.2.2 | 0
CAP. 1-2 | 1.2.2.2 | 0
CAP. 1-2 | 1.2.2.2 | 0 | [7 empty] | 0
CAP. 1-2 | 1.2.2.2 | 0
CAP. 1-2 | 1.2.2.2 | 0 |  | TRANSPORTE MATERIAL | UNIDAD | CANTIDAD | VALOR UNITARIO | DISTANCIA | VALOR
CAP. 1-2 | 1.2.2.2 | 0
CAP. 1-2 | 1.2.2.2 | 0
CAP. 1-2 | 1.2.2.2 | 0
CAP. 1-2 | 1.2.2.2 | 0
CAP. 1-2 | 1.2.2.2 | 0
CAP. 1-2 | 1.2.2.2 | 0
CAP. 1-2 | 1.2.2.2 | 0 | [7 empty] | 0
CAP. 1-2 | 1.2.2.2 | 0
CAP. 1-2 | 1.2.2.2 | 0 |  | MANO DE OBRA | UNIDAD | CANTIDAD | COSTO MENSUAL | RENDIMIENTO | VALOR
CAP. 1-2 | 1.2.2.2 | 0 |  | PROFESIONAL SOCIAL | MES | 1 | 2475874 | 1 | 2475874
CAP. 1-2 | 1.2.2.2 | 0
CAP. 1-2 | 1.2.2.2 | 0
CAP. 1-2 | 1.2.2.2 | 0
CAP. 1-2 | 1.2.2.2 | 0
CAP. 1-2 | 1.2.2.2 | 0
CAP. 1-2 | 1.2.2.2 | 0 | [7 empty] | 2475874
CAP. 1-2 | 1.2.2.2 | 0
CAP. 1-2 | 1.2.2.2 | 0 |  |  |  |  | COSTOS DIRECTOS |  |  | 2475874
CAP. 1-2 | 1.2.2.2 | 0
CAP. 1-2 | 1.2.2.2 | 0
CAP. 1-2 | 1.2.2.2 | 0
CAP. 1-2 | 1.3.1 | 0
CAP. 1-2 | 1.3.1 | 0 |  | ANÁLISIS DE PRECIOS UNITARIOS
CAP. 1-2 | 1.3.1 | 0
CAP. 1-2 | 1.3.1 | 0
CAP. 1-2 | 1.3.1 | 0
CAP. 1-2 | 1.3.1 | 0 | ITEM | 1.3.1 | DEMOLICIÓN DE ESTRUCTURAS EN CONCRETO |  |  | UNIDAD | m³
CAP. 1-2 | 1.3.1 | 0
CAP. 1-2 | 1.3.1 | 0
CAP. 1-2 | 1.3.1 | 0
CAP. 1-2 | 1.3.1 | 0 |  | EQUIPO | UNIDAD | CANTIDAD | TARIFA/DÍA | RENDIMIENTO | VALOR
CAP. 1-2 | 1.3.1 | 0 |  | HERRAMIENTA MENOR | %MO | 1 | 74518 | 0.1 | 7452
CAP. 1-2 | 1.3.1 | 0 |  | COMPRESOR | h | 1 | 38293 | 2.65 | 101476
CAP. 1-2 | 1.3.1 | 0 |  | ALQUILER DE PULIDORA CON DISCO DIAMANTADO | dia | 1 | 22008 | 2 | 44016
CAP. 1-2 | 1.3.1 | 0
CAP. 1-2 | 1.3.1 | 0
CAP. 1-2 | 1.3.1 | 0
CAP. 1-2 | 1.3.1 | 0 | [7 empty] | 152944
CAP. 1-2 | 1.3.1 | 0
CAP. 1-2 | 1.3.1 | 0 |  | MATERIALES | UNIDAD | CANTIDAD | VALOR UNITARIO | % DESPERDICIO | VALOR
CAP. 1-2 | 1.3.1 | 0
CAP. 1-2 | 1.3.1 | 0
CAP. 1-2 | 1.3.1 | 0
CAP. 1-2 | 1.3.1 | 0
CAP. 1-2 | 1.3.1 | 0
CAP. 1-2 | 1.3.1 | 0
CAP. 1-2 | 1.3.1 | 0
CAP. 1-2 | 1.3.1 | 0
CAP. 1-2 | 1.3.1 | 0
CAP. 1-2 | 1.3.1 | 0
CAP. 1-2 | 1.3.1 | 0
CAP. 1-2 | 1.3.1 | 0
CAP. 1-2 | 1.3.1 | 0 | [7 empty] | 0
CAP. 1-2 | 1.3.1 | 0
CAP. 1-2 | 1.3.1 | 0 |  | TRANSPORTE MATERIAL | UNIDAD | CANTIDAD | VALOR UNITARIO | DISTANCIA | VALOR
CAP. 1-2 | 1.3.1 | 0
CAP. 1-2 | 1.3.1 | 0
CAP. 1-2 | 1.3.1 | 0
CAP. 1-2 | 1.3.1 | 0
CAP. 1-2 | 1.3.1 | 0
CAP. 1-2 | 1.3.1 | 0
CAP. 1-2 | 1.3.1 | 0 | [7 empty] | 0
CAP. 1-2 | 1.3.1 | 0
CAP. 1-2 | 1.3.1 | 0 |  | MANO DE OBRA | JORNAL | PRESTACIONES | JORNAL TOTAL | RENDIMIENTO | VALOR
CAP. 1-2 | 1.3.1 | 0 |  | OFICIAL ESPECIALIZADO | 63600 | 54060 | 117660 | 10 | 11766
CAP. 1-2 | 1.3.1 | 0 |  | OFICIAL | 31800 | 27030 | 58830 | 1.5 | 39220
CAP. 1-2 | 1.3.1 | 0 |  | AYUDANTE | 19080 | 16218 | 35298 | 1.5 | 23532
CAP. 1-2 | 1.3.1 | 0
CAP. 1-2 | 1.3.1 | 0
CAP. 1-2 | 1.3.1 | 0
CAP. 1-2 | 1.3.1 | 0 | [7 empty] | 74518
CAP. 1-2 | 1.3.1 | 0
CAP. 1-2 | 1.3.1 | 0 |  |  |  |  | COSTOS DIRECTOS |  |  | 227462
CAP. 1-2 | 1.3.1 | 0
CAP. 1-2 | 1.3.1 | 0
CAP. 1-2 | 1.3.1 | 0
CAP. 1-2 | 1.3.2 | 1
CAP. 1-2 | 1.3.2 | 1 |  | ANÁLISIS DE PRECIOS UNITARIOS
CAP. 1-2 | 1.3.2 | 1
CAP. 1-2 | 1.3.2 | 1
CAP. 1-2 | 1.3.2 | 1
CAP. 1-2 | 1.3.2 | 1 | ITEM | 1.3.2 | DEMOLICIÓN DE PAVIMENTO FLEXIBLE |  |  | UNIDAD | m³
CAP. 1-2 | 1.3.2 | 1
CAP. 1-2 | 1.3.2 | 1
CAP. 1-2 | 1.3.2 | 1
CAP. 1-2 | 1.3.2 | 1 |  | EQUIPO | UNIDAD | CANTIDAD | TARIFA/DÍA | RENDIMIENTO | VALOR
CAP. 1-2 | 1.3.2 | 1 |  | HERRAMIENTA MENOR | %MO | 1 | 76231.914 | 0.1 | 7623
CAP. 1-2 | 1.3.2 | 1 |  | COMPRESOR | h | 1 | 39173.739 | 0.8 | 31339
CAP. 1-2 | 1.3.2 | 1 |  | CORTADORA PAVIMENTO CONCRETO | dia | 1 | 30393.33 | 2.3 | 69905
CAP. 1-2 | 1.3.2 | 1
CAP. 1-2 | 1.3.2 | 1
CAP. 1-2 | 1.3.2 | 1
CAP. 1-2 | 1.3.2 | 1 | [7 empty] | 108867
CAP. 1-2 | 1.3.2 | 1
CAP. 1-2 | 1.3.2 | 1 |  | MATERIALES | UNIDAD | CANTIDAD | VALOR UNITARIO | % DESPERDICIO | VALOR
CAP. 1-2 | 1.3.2 | 1
CAP. 1-2 | 1.3.2 | 1
CAP. 1-2 | 1.3.2 | 1
CAP. 1-2 | 1.3.2 | 1
CAP. 1-2 | 1.3.2 | 1
CAP. 1-2 | 1.3.2 | 1
CAP. 1-2 | 1.3.2 | 1
CAP. 1-2 | 1.3.2 | 1
CAP. 1-2 | 1.3.2 | 1
CAP. 1-2 | 1.3.2 | 1
CAP. 1-2 | 1.3.2 | 1
CAP. 1-2 | 1.3.2 | 1
CAP. 1-2 | 1.3.2 | 1 | [7 empty] | 0
CAP. 1-2 | 1.3.2 | 1
CAP. 1-2 | 1.3.2 | 1 |  | TRANSPORTE MATERIAL | UNIDAD | CANTIDAD | VALOR UNITARIO | DISTANCIA | VALOR
CAP. 1-2 | 1.3.2 | 1 |  | VOLQUETA | m3 | 1.25 | 153450 | 0.084036 | 16119
CAP. 1-2 | 1.3.2 | 1
CAP. 1-2 | 1.3.2 | 1
CAP. 1-2 | 1.3.2 | 1
CAP. 1-2 | 1.3.2 | 1
CAP. 1-2 | 1.3.2 | 1
CAP. 1-2 | 1.3.2 | 1 | [7 empty] | 16119
CAP. 1-2 | 1.3.2 | 1
CAP. 1-2 | 1.3.2 | 1 |  | MANO DE OBRA | JORNAL | PRESTACIONES | JORNAL TOTAL | RENDIMIENTO | VALOR
CAP. 1-2 | 1.3.2 | 1 |  | OFICIAL ESPECIALIZADO | 63600 | 54060 | 120366.18 | 10 | 12037
CAP. 1-2 | 1.3.2 | 1 |  | OFICIAL | 31800 | 27030 | 60183.09 | 1.5 | 40122
CAP. 1-2 | 1.3.2 | 1 |  | AYUDANTE | 19080 | 16218 | 39433 | 1.5 | 26289
CAP. 1-2 | 1.3.2 | 1
CAP. 1-2 | 1.3.2 | 1
CAP. 1-2 | 1.3.2 | 1
CAP. 1-2 | 1.3.2 | 1 | [7 empty] | 78448
CAP. 1-2 | 1.3.2 | 1
CAP. 1-2 | 1.3.2 | 1 |  |  |  |  | COSTOS DIRECTOS |  |  | 203434
CAP. 1-2 | 1.3.2 | 1
CAP. 1-2 | 1.3.2 | 1
CAP. 1-2 | 1.3.2 | 1
CAP. 1-2 | 1.3.3 | 1
CAP. 1-2 | 1.3.3 | 1 |  | ANÁLISIS DE PRECIOS UNITARIOS
CAP. 1-2 | 1.3.3 | 1
CAP. 1-2 | 1.3.3 | 1
CAP. 1-2 | 1.3.3 | 1
CAP. 1-2 | 1.3.3 | 1 | ITEM | 1.3.3 | DEMOLICIÓN DE PAVIMENTO RÍGIDO |  |  | UNIDAD | m³
CAP. 1-2 | 1.3.3 | 1
CAP. 1-2 | 1.3.3 | 1
CAP. 1-2 | 1.3.3 | 1
CAP. 1-2 | 1.3.3 | 1 |  | EQUIPO | UNIDAD | CANTIDAD | TARIFA/DÍA | RENDIMIENTO | VALOR
CAP. 1-2 | 1.3.3 | 1 |  | HERRAMIENTA MENOR | %MO | 1 | 58176.987 | 0.1 | 5818
CAP. 1-2 | 1.3.3 | 1 |  | COMPRESOR | h | 1 | 39173.739 | 2.2 | 86182
CAP. 1-2 | 1.3.3 | 1 |  | CORTADORA PAVIMENTO CONCRETO | dia | 1 | 30393.33 | 2 | 60787
CAP. 1-2 | 1.3.3 | 1
CAP. 1-2 | 1.3.3 | 1
CAP. 1-2 | 1.3.3 | 1
CAP. 1-2 | 1.3.3 | 1 | [7 empty] | 152787
CAP. 1-2 | 1.3.3 | 1
CAP. 1-2 | 1.3.3 | 1 |  | MATERIALES | UNIDAD | CANTIDAD | VALOR UNITARIO | % DESPERDICIO | VALOR
CAP. 1-2 | 1.3.3 | 1
CAP. 1-2 | 1.3.3 | 1
CAP. 1-2 | 1.3.3 | 1
CAP. 1-2 | 1.3.3 | 1
CAP. 1-2 | 1.3.3 | 1
CAP. 1-2 | 1.3.3 | 1
CAP. 1-2 | 1.3.3 | 1
CAP. 1-2 | 1.3.3 | 1
CAP. 1-2 | 1.3.3 | 1
CAP. 1-2 | 1.3.3 | 1
CAP. 1-2 | 1.3.3 | 1
CAP. 1-2 | 1.3.3 | 1
CAP. 1-2 | 1.3.3 | 1 | [7 empty] | 0
CAP. 1-2 | 1.3.3 | 1
CAP. 1-2 | 1.3.3 | 1 |  | TRANSPORTE MATERIAL | UNIDAD | CANTIDAD | VALOR UNITARIO | DISTANCIA | VALOR
CAP. 1-2 | 1.3.3 | 1 |  | VOLQUETA | m3 | 1.25 | 153450 | 0.084036 | 16119
CAP. 1-2 | 1.3.3 | 1
CAP. 1-2 | 1.3.3 | 1
CAP. 1-2 | 1.3.3 | 1
CAP. 1-2 | 1.3.3 | 1
CAP. 1-2 | 1.3.3 | 1
CAP. 1-2 | 1.3.3 | 1 | [7 empty] | 16119
CAP. 1-2 | 1.3.3 | 1
CAP. 1-2 | 1.3.3 | 1 |  | MANO DE OBRA | JORNAL | PRESTACIONES | JORNAL TOTAL | RENDIMIENTO | VALOR
CAP. 1-2 | 1.3.3 | 1 |  | OFICIAL ESPECIALIZADO | 63600 | 54060 | 120366.18 | 12 | 10031
CAP. 1-2 | 1.3.3 | 1 |  | OFICIAL | 31800 | 27030 | 60183.09 | 2 | 30092
CAP. 1-2 | 1.3.3 | 1 |  | AYUDANTE | 19080 | 16218 | 39433 | 2 | 19717
CAP. 1-2 | 1.3.3 | 1
CAP. 1-2 | 1.3.3 | 1
CAP. 1-2 | 1.3.3 | 1
CAP. 1-2 | 1.3.3 | 1 | [7 empty] | 59840
CAP. 1-2 | 1.3.3 | 1
CAP. 1-2 | 1.3.3 | 1 |  |  |  |  | COSTOS DIRECTOS |  |  | 228746
CAP. 1-2 | 1.3.3 | 1
CAP. 1-2 | 1.3.3 | 1
CAP. 1-2 | 1.3.3 | 1
CAP. 1-2 | 1.3.4 | 1
CAP. 1-2 | 1.3.4 | 1 |  | ANÁLISIS DE PRECIOS UNITARIOS
CAP. 1-2 | 1.3.4 | 1
CAP. 1-2 | 1.3.4 | 1
CAP. 1-2 | 1.3.4 | 1
CAP. 1-2 | 1.3.4 | 1 | ITEM | 1.3.4 | DEMOLICIÓN DE ANDENES Y SARDINELES |  |  | UNIDAD | m³
CAP. 1-2 | 1.3.4 | 1
CAP. 1-2 | 1.3.4 | 1
CAP. 1-2 | 1.3.4 | 1
CAP. 1-2 | 1.3.4 | 1 |  | EQUIPO | UNIDAD | CANTIDAD | TARIFA/DÍA | RENDIMIENTO | VALOR
CAP. 1-2 | 1.3.4 | 1 |  | HERRAMIENTA MENOR | %MO | 1 | 76231.914 | 0.1 | 7623
CAP. 1-2 | 1.3.4 | 1 |  | CORTADORA PAVIMENTO CONCRETO | dia | 1 | 30393.33 | 1.3 | 39511
CAP. 1-2 | 1.3.4 | 1
CAP. 1-2 | 1.3.4 | 1
CAP. 1-2 | 1.3.4 | 1
CAP. 1-2 | 1.3.4 | 1
CAP. 1-2 | 1.3.4 | 1 | [7 empty] | 47134
CAP. 1-2 | 1.3.4 | 1
CAP. 1-2 | 1.3.4 | 1 |  | MATERIALES | UNIDAD | CANTIDAD | VALOR UNITARIO | % DESPERDICIO | VALOR
CAP. 1-2 | 1.3.4 | 1
CAP. 1-2 | 1.3.4 | 1
CAP. 1-2 | 1.3.4 | 1
CAP. 1-2 | 1.3.4 | 1
CAP. 1-2 | 1.3.4 | 1
CAP. 1-2 | 1.3.4 | 1
CAP. 1-2 | 1.3.4 | 1
CAP. 1-2 | 1.3.4 | 1
CAP. 1-2 | 1.3.4 | 1
CAP. 1-2 | 1.3.4 | 1
CAP. 1-2 | 1.3.4 | 1
CAP. 1-2 | 1.3.4 | 1
CAP. 1-2 | 1.3.4 | 1 | [7 empty] | 0
CAP. 1-2 | 1.3.4 | 1
CAP. 1-2 | 1.3.4 | 1 |  | TRANSPORTE MATERIAL | UNIDAD | CANTIDAD | VALOR UNITARIO | DISTANCIA | VALOR
CAP. 1-2 | 1.3.4 | 1 |  | VOLQUETA | m3 | 1.25 | 153450 | 0.084036 | 16119
CAP. 1-2 | 1.3.4 | 1
CAP. 1-2 | 1.3.4 | 1
CAP. 1-2 | 1.3.4 | 1
CAP. 1-2 | 1.3.4 | 1
CAP. 1-2 | 1.3.4 | 1
CAP. 1-2 | 1.3.4 | 1 | [7 empty] | 16119
CAP. 1-2 | 1.3.4 | 1
CAP. 1-2 | 1.3.4 | 1 |  | MANO DE OBRA | JORNAL | PRESTACIONES | JORNAL TOTAL | RENDIMIENTO | VALOR
CAP. 1-2 | 1.3.4 | 1 |  | OFICIAL ESPECIALIZADO | 63600 | 54060 | 120366.18 | 10 | 12037
CAP. 1-2 | 1.3.4 | 1 |  | OFICIAL | 31800 | 27030 | 60183.09 | 1.5 | 40122
CAP. 1-2 | 1.3.4 | 1 |  | AYUDANTE | 19080 | 16218 | 39433 | 1.5 | 26289
CAP. 1-2 | 1.3.4 | 1
CAP. 1-2 | 1.3.4 | 1
CAP. 1-2 | 1.3.4 | 1
CAP. 1-2 | 1.3.4 | 1 | [7 empty] | 78448
CAP. 1-2 | 1.3.4 | 1
CAP. 1-2 | 1.3.4 | 1 |  |  |  |  | COSTOS DIRECTOS |  |  | 141701
CAP. 1-2 | 1.3.4 | 1
CAP. 1-2 | 1.3.4 | 1
CAP. 1-2 | 1.3.4 | 1
CAP. 1-2 | 2.1.1 | 1
CAP. 1-2 | 2.1.1 | 1 |  | ANÁLISIS DE PRECIOS UNITARIOS
CAP. 1-2 | 2.1.1 | 1
CAP. 1-2 | 2.1.1 | 1
CAP. 1-2 | 2.1.1 | 1
CAP. 1-2 | 2.1.1 | 1 | ITEM | 2.1.1 | EXCAVACIONES A MANO EN TIERRA EN SECO DE 0 A 2 M DE PROFUNDIDAD |  |  | UNIDAD | m³
CAP. 1-2 | 2.1.1 | 1
CAP. 1-2 | 2.1.1 | 1
CAP. 1-2 | 2.1.1 | 1
CAP. 1-2 | 2.1.1 | 1 |  | EQUIPO | UNIDAD | CANTIDAD | TARIFA/DÍA | RENDIMIENTO | VALOR
CAP. 1-2 | 2.1.1 | 1 |  | HERRAMIENTA MENOR | %MO | 1 | 18499.932 | 0.1 | 1850
CAP. 1-2 | 2.1.1 | 1
CAP. 1-2 | 2.1.1 | 1
CAP. 1-2 | 2.1.1 | 1
CAP. 1-2 | 2.1.1 | 1
CAP. 1-2 | 2.1.1 | 1
CAP. 1-2 | 2.1.1 | 1 | [7 empty] | 1850
CAP. 1-2 | 2.1.1 | 1
CAP. 1-2 | 2.1.1 | 1 |  | MATERIALES | UNIDAD | CANTIDAD | VALOR UNITARIO | % DESPERDICIO | VALOR
CAP. 1-2 | 2.1.1 | 1
CAP. 1-2 | 2.1.1 | 1
CAP. 1-2 | 2.1.1 | 1
CAP. 1-2 | 2.1.1 | 1
CAP. 1-2 | 2.1.1 | 1
CAP. 1-2 | 2.1.1 | 1
CAP. 1-2 | 2.1.1 | 1
CAP. 1-2 | 2.1.1 | 1
CAP. 1-2 | 2.1.1 | 1
CAP. 1-2 | 2.1.1 | 1
CAP. 1-2 | 2.1.1 | 1
CAP. 1-2 | 2.1.1 | 1
CAP. 1-2 | 2.1.1 | 1 | [7 empty] | 0
CAP. 1-2 | 2.1.1 | 1
CAP. 1-2 | 2.1.1 | 1 |  | TRANSPORTE MATERIAL | UNIDAD | CANTIDAD | VALOR UNITARIO | DISTANCIA | VALOR
CAP. 1-2 | 2.1.1 | 1
CAP. 1-2 | 2.1.1 | 1
CAP. 1-2 | 2.1.1 | 1
CAP. 1-2 | 2.1.1 | 1
CAP. 1-2 | 2.1.1 | 1
CAP. 1-2 | 2.1.1 | 1
CAP. 1-2 | 2.1.1 | 1 | [7 empty] | 0
CAP. 1-2 | 2.1.1 | 1
CAP. 1-2 | 2.1.1 | 1 |  | MANO DE OBRA | JORNAL | PRESTACIONES | JORNAL TOTAL | RENDIMIENTO | VALOR
CAP. 1-2 | 2.1.1 | 1 |  | OFICIAL ESPECIALIZADO | 63600 | 54060 | 120366.18 | 55 | 2188
CAP. 1-2 | 2.1.1 | 1 |  | OFICIAL | 31800 | 27030 | 60183.09 | 13 | 4629
CAP. 1-2 | 2.1.1 | 1 |  | AYUDANTE | 19080 | 16218 | 39433 | 3.5 | 11267
CAP. 1-2 | 2.1.1 | 1
CAP. 1-2 | 2.1.1 | 1
CAP. 1-2 | 2.1.1 | 1
CAP. 1-2 | 2.1.1 | 1 | [7 empty] | 18084
CAP. 1-2 | 2.1.1 | 1
CAP. 1-2 | 2.1.1 | 1 |  |  |  |  | COSTOS DIRECTOS |  |  | 19934
CAP. 1-2 | 2.1.1 | 1
CAP. 1-2 | 2.1.1 | 1
CAP. 1-2 | 2.1.1 | 1
CAP. 1-2 | 2.1.2 | 1
CAP. 1-2 | 2.1.2 | 1 |  | ANÁLISIS DE PRECIOS UNITARIOS
CAP. 1-2 | 2.1.2 | 1
CAP. 1-2 | 2.1.2 | 1
CAP. 1-2 | 2.1.2 | 1
CAP. 1-2 | 2.1.2 | 1 | ITEM | 2.1.2 | EXCAVACIONES A MANO EN TIERRA EN SECO DE 2 A 4 M DE PROFUNDIDAD |  |  | UNIDAD | m³
CAP. 1-2 | 2.1.2 | 1
CAP. 1-2 | 2.1.2 | 1
CAP. 1-2 | 2.1.2 | 1
CAP. 1-2 | 2.1.2 | 1 |  | EQUIPO | UNIDAD | CANTIDAD | TARIFA/DÍA | RENDIMIENTO | VALOR
CAP. 1-2 | 2.1.2 | 1 |  | HERRAMIENTA MENOR | %MO | 1 | 30197.937 | 0.1 | 3020
CAP. 1-2 | 2.1.2 | 1
CAP. 1-2 | 2.1.2 | 1
CAP. 1-2 | 2.1.2 | 1
CAP. 1-2 | 2.1.2 | 1
CAP. 1-2 | 2.1.2 | 1
CAP. 1-2 | 2.1.2 | 1 | [7 empty] | 3020
CAP. 1-2 | 2.1.2 | 1
CAP. 1-2 | 2.1.2 | 1 |  | MATERIALES | UNIDAD | CANTIDAD | VALOR UNITARIO | % DESPERDICIO | VALOR
CAP. 1-2 | 2.1.2 | 1
CAP. 1-2 | 2.1.2 | 1
CAP. 1-2 | 2.1.2 | 1
CAP. 1-2 | 2.1.2 | 1
CAP. 1-2 | 2.1.2 | 1
CAP. 1-2 | 2.1.2 | 1
CAP. 1-2 | 2.1.2 | 1
CAP. 1-2 | 2.1.2 | 1
CAP. 1-2 | 2.1.2 | 1
CAP. 1-2 | 2.1.2 | 1
CAP. 1-2 | 2.1.2 | 1
CAP. 1-2 | 2.1.2 | 1
CAP. 1-2 | 2.1.2 | 1 | [7 empty] | 0
CAP. 1-2 | 2.1.2 | 1
CAP. 1-2 | 2.1.2 | 1 |  | TRANSPORTE MATERIAL | UNIDAD | CANTIDAD | VALOR UNITARIO | DISTANCIA | VALOR
CAP. 1-2 | 2.1.2 | 1
CAP. 1-2 | 2.1.2 | 1
CAP. 1-2 | 2.1.2 | 1
CAP. 1-2 | 2.1.2 | 1
CAP. 1-2 | 2.1.2 | 1
CAP. 1-2 | 2.1.2 | 1
CAP. 1-2 | 2.1.2 | 1 | [7 empty] | 0
CAP. 1-2 | 2.1.2 | 1
CAP. 1-2 | 2.1.2 | 1 |  | MANO DE OBRA | JORNAL | PRESTACIONES | JORNAL TOTAL | RENDIMIENTO | VALOR
CAP. 1-2 | 2.1.2 | 1 |  | OFICIAL ESPECIALIZADO | 63600 | 54060 | 120366.18 | 100 | 1204
CAP. 1-2 | 2.1.2 | 1 |  | OFICIAL | 31800 | 27030 | 60183.09 | 7 | 8598
CAP. 1-2 | 2.1.2 | 1 |  | AYUDANTE | 19080 | 16218 | 39433 | 2 | 19717
CAP. 1-2 | 2.1.2 | 1
CAP. 1-2 | 2.1.2 | 1
CAP. 1-2 | 2.1.2 | 1
CAP. 1-2 | 2.1.2 | 1 | [7 empty] | 29519
CAP. 1-2 | 2.1.2 | 1
CAP. 1-2 | 2.1.2 | 1 |  |  |  |  | COSTOS DIRECTOS |  |  | 32539
CAP. 1-2 | 2.1.2 | 1
CAP. 1-2 | 2.1.2 | 1
CAP. 1-2 | 2.1.2 | 1
CAP. 1-2 | 2.1.3 | 1
CAP. 1-2 | 2.1.3 | 1 |  | ANÁLISIS DE PRECIOS UNITARIOS
CAP. 1-2 | 2.1.3 | 1
CAP. 1-2 | 2.1.3 | 1
CAP. 1-2 | 2.1.3 | 1
CAP. 1-2 | 2.1.3 | 1 | ITEM | 2.1.3 | EXCAVACIONES A MANO EN TIERRA EN SECO A PROFUNDIDADES MAYORES DE 4 M |  |  | UNIDAD | m³
CAP. 1-2 | 2.1.3 | 1
CAP. 1-2 | 2.1.3 | 1
CAP. 1-2 | 2.1.3 | 1
CAP. 1-2 | 2.1.3 | 1 |  | EQUIPO | UNIDAD | CANTIDAD | TARIFA/DÍA | RENDIMIENTO | VALOR
CAP. 1-2 | 2.1.3 | 1 |  | HERRAMIENTA MENOR | %MO | 1 | 37565.583 | 0.1 | 3757
CAP. 1-2 | 2.1.3 | 1
CAP. 1-2 | 2.1.3 | 1
CAP. 1-2 | 2.1.3 | 1
CAP. 1-2 | 2.1.3 | 1
CAP. 1-2 | 2.1.3 | 1
CAP. 1-2 | 2.1.3 | 1 | [7 empty] | 3757
CAP. 1-2 | 2.1.3 | 1
CAP. 1-2 | 2.1.3 | 1 |  | MATERIALES | UNIDAD | CANTIDAD | VALOR UNITARIO | % DESPERDICIO | VALOR
CAP. 1-2 | 2.1.3 | 1
CAP. 1-2 | 2.1.3 | 1
CAP. 1-2 | 2.1.3 | 1
CAP. 1-2 | 2.1.3 | 1
CAP. 1-2 | 2.1.3 | 1
CAP. 1-2 | 2.1.3 | 1
CAP. 1-2 | 2.1.3 | 1
CAP. 1-2 | 2.1.3 | 1
CAP. 1-2 | 2.1.3 | 1
CAP. 1-2 | 2.1.3 | 1
CAP. 1-2 | 2.1.3 | 1
CAP. 1-2 | 2.1.3 | 1
CAP. 1-2 | 2.1.3 | 1 | [7 empty] | 0
CAP. 1-2 | 2.1.3 | 1
CAP. 1-2 | 2.1.3 | 1 |  | TRANSPORTE MATERIAL | UNIDAD | CANTIDAD | VALOR UNITARIO | DISTANCIA | VALOR
CAP. 1-2 | 2.1.3 | 1
CAP. 1-2 | 2.1.3 | 1
CAP. 1-2 | 2.1.3 | 1
CAP. 1-2 | 2.1.3 | 1
CAP. 1-2 | 2.1.3 | 1
CAP. 1-2 | 2.1.3 | 1
CAP. 1-2 | 2.1.3 | 1 | [7 empty] | 0
CAP. 1-2 | 2.1.3 | 1
CAP. 1-2 | 2.1.3 | 1 |  | MANO DE OBRA | JORNAL | PRESTACIONES | JORNAL TOTAL | RENDIMIENTO | VALOR
CAP. 1-2 | 2.1.3 | 1 |  | OFICIAL ESPECIALIZADO | 63600 | 54060 | 120366.18 | 300 | 401
CAP. 1-2 | 2.1.3 | 1 |  | OFICIAL | 31800 | 27030 | 60183.09 | 6 | 10031
CAP. 1-2 | 2.1.3 | 1 |  | AYUDANTE | 19080 | 16218 | 39433 | 1.5 | 26289
CAP. 1-2 | 2.1.3 | 1
CAP. 1-2 | 2.1.3 | 1
CAP. 1-2 | 2.1.3 | 1
CAP. 1-2 | 2.1.3 | 1 | [7 empty] | 36721
CAP. 1-2 | 2.1.3 | 1
CAP. 1-2 | 2.1.3 | 1 |  |  |  |  | COSTOS DIRECTOS |  |  | 40478
CAP. 1-2 | 2.1.3 | 1
CAP. 1-2 | 2.1.3 | 1
CAP. 1-2 | 2.1.3 | 1
CAP. 1-2 | 2.2.1 | 0
CAP. 1-2 | 2.2.1 | 0 |  | ANÁLISIS DE PRECIOS UNITARIOS
CAP. 1-2 | 2.2.1 | 0
CAP. 1-2 | 2.2.1 | 0
CAP. 1-2 | 2.2.1 | 0
CAP. 1-2 | 2.2.1 | 0 | ITEM | 2.2.1 | EXCAVACIONES A MANO EN CONGLOMERADO EN SECO DE 0 A 2 M DE PROFUNDIDAD |  |  | UNIDAD | m³
CAP. 1-2 | 2.2.1 | 0
CAP. 1-2 | 2.2.1 | 0
CAP. 1-2 | 2.2.1 | 0
CAP. 1-2 | 2.2.1 | 0 |  | EQUIPO | UNIDAD | CANTIDAD | TARIFA/DÍA | RENDIMIENTO | VALOR
CAP. 1-2 | 2.2.1 | 0 |  | HERRAMIENTA MENOR | %MO | 1 | 24159 | 0.1 | 2416
CAP. 1-2 | 2.2.1 | 0
CAP. 1-2 | 2.2.1 | 0
CAP. 1-2 | 2.2.1 | 0
CAP. 1-2 | 2.2.1 | 0
CAP. 1-2 | 2.2.1 | 0
CAP. 1-2 | 2.2.1 | 0 | [7 empty] | 2416
CAP. 1-2 | 2.2.1 | 0
CAP. 1-2 | 2.2.1 | 0 |  | MATERIALES | UNIDAD | CANTIDAD | VALOR UNITARIO | % DESPERDICIO | VALOR
CAP. 1-2 | 2.2.1 | 0
CAP. 1-2 | 2.2.1 | 0
CAP. 1-2 | 2.2.1 | 0
CAP. 1-2 | 2.2.1 | 0
CAP. 1-2 | 2.2.1 | 0
CAP. 1-2 | 2.2.1 | 0
CAP. 1-2 | 2.2.1 | 0
CAP. 1-2 | 2.2.1 | 0
CAP. 1-2 | 2.2.1 | 0
CAP. 1-2 | 2.2.1 | 0
CAP. 1-2 | 2.2.1 | 0
CAP. 1-2 | 2.2.1 | 0
CAP. 1-2 | 2.2.1 | 0 | [7 empty] | 0
CAP. 1-2 | 2.2.1 | 0
CAP. 1-2 | 2.2.1 | 0 |  | TRANSPORTE MATERIAL | UNIDAD | CANTIDAD | VALOR UNITARIO | DISTANCIA | VALOR
CAP. 1-2 | 2.2.1 | 0
CAP. 1-2 | 2.2.1 | 0
CAP. 1-2 | 2.2.1 | 0
CAP. 1-2 | 2.2.1 | 0
CAP. 1-2 | 2.2.1 | 0
CAP. 1-2 | 2.2.1 | 0
CAP. 1-2 | 2.2.1 | 0 | [7 empty] | 0
CAP. 1-2 | 2.2.1 | 0
CAP. 1-2 | 2.2.1 | 0 |  | MANO DE OBRA | JORNAL | PRESTACIONES | JORNAL TOTAL | RENDIMIENTO | VALOR
CAP. 1-2 | 2.2.1 | 0 |  | OFICIAL ESPECIALIZADO | 63600 | 54060 | 117660 | 500 | 235
CAP. 1-2 | 2.2.1 | 0 |  | OFICIAL | 31800 | 27030 | 58830 | 6 | 9805
CAP. 1-2 | 2.2.1 | 0 |  | AYUDANTE | 19080 | 16218 | 35298 | 2.5 | 14119
CAP. 1-2 | 2.2.1 | 0
CAP. 1-2 | 2.2.1 | 0
CAP. 1-2 | 2.2.1 | 0
CAP. 1-2 | 2.2.1 | 0 | [7 empty] | 24159
CAP. 1-2 | 2.2.1 | 0
CAP. 1-2 | 2.2.1 | 0 |  |  |  |  | COSTOS DIRECTOS |  |  | 26575
CAP. 1-2 | 2.2.1 | 0
CAP. 1-2 | 2.2.1 | 0
CAP. 1-2 | 2.2.1 | 0
CAP. 1-2 | 2.2.2 | 0
CAP. 1-2 | 2.2.2 | 0 |  | ANÁLISIS DE PRECIOS UNITARIOS
CAP. 1-2 | 2.2.2 | 0
CAP. 1-2 | 2.2.2 | 0
CAP. 1-2 | 2.2.2 | 0
CAP. 1-2 | 2.2.2 | 0 | ITEM | 2.2.2 | EXCAVACIONES A MANO EN CONGLOMERADO EN SECO DE 2 A 4 M DE PROFUNDIDAD |  |  | UNIDAD | m³
CAP. 1-2 | 2.2.2 | 0
CAP. 1-2 | 2.2.2 | 0
CAP. 1-2 | 2.2.2 | 0
CAP. 1-2 | 2.2.2 | 0 |  | EQUIPO | UNIDAD | CANTIDAD | TARIFA/DÍA | RENDIMIENTO | VALOR
CAP. 1-2 | 2.2.2 | 0 |  | HERRAMIENTA MENOR | %MO | 1 | 35711 | 0.1 | 3571
CAP. 1-2 | 2.2.2 | 0
CAP. 1-2 | 2.2.2 | 0
CAP. 1-2 | 2.2.2 | 0
CAP. 1-2 | 2.2.2 | 0
CAP. 1-2 | 2.2.2 | 0
CAP. 1-2 | 2.2.2 | 0 | [7 empty] | 3571
CAP. 1-2 | 2.2.2 | 0
CAP. 1-2 | 2.2.2 | 0 |  | MATERIALES | UNIDAD | CANTIDAD | VALOR UNITARIO | % DESPERDICIO | VALOR
CAP. 1-2 | 2.2.2 | 0
CAP. 1-2 | 2.2.2 | 0
CAP. 1-2 | 2.2.2 | 0
CAP. 1-2 | 2.2.2 | 0
CAP. 1-2 | 2.2.2 | 0
CAP. 1-2 | 2.2.2 | 0
CAP. 1-2 | 2.2.2 | 0
CAP. 1-2 | 2.2.2 | 0
CAP. 1-2 | 2.2.2 | 0
CAP. 1-2 | 2.2.2 | 0
CAP. 1-2 | 2.2.2 | 0
CAP. 1-2 | 2.2.2 | 0
CAP. 1-2 | 2.2.2 | 0 | [7 empty] | 0
CAP. 1-2 | 2.2.2 | 0
CAP. 1-2 | 2.2.2 | 0 |  | TRANSPORTE MATERIAL | UNIDAD | CANTIDAD | VALOR UNITARIO | DISTANCIA | VALOR
CAP. 1-2 | 2.2.2 | 0
CAP. 1-2 | 2.2.2 | 0
CAP. 1-2 | 2.2.2 | 0
CAP. 1-2 | 2.2.2 | 0
CAP. 1-2 | 2.2.2 | 0
CAP. 1-2 | 2.2.2 | 0
CAP. 1-2 | 2.2.2 | 0 | [7 empty] | 0
CAP. 1-2 | 2.2.2 | 0
CAP. 1-2 | 2.2.2 | 0 |  | MANO DE OBRA | JORNAL | PRESTACIONES | JORNAL TOTAL | RENDIMIENTO | VALOR
CAP. 1-2 | 2.2.2 | 0 |  | OFICIAL ESPECIALIZADO | 63600 | 54060 | 117660 | 500 | 235
CAP. 1-2 | 2.2.2 | 0 |  | OFICIAL | 31800 | 27030 | 58830 | 3.3 | 17827
CAP. 1-2 | 2.2.2 | 0 |  | AYUDANTE | 19080 | 16218 | 35298 | 2 | 17649
CAP. 1-2 | 2.2.2 | 0
CAP. 1-2 | 2.2.2 | 0
CAP. 1-2 | 2.2.2 | 0
CAP. 1-2 | 2.2.2 | 0 | [7 empty] | 35711
CAP. 1-2 | 2.2.2 | 0
CAP. 1-2 | 2.2.2 | 0 |  |  |  |  | COSTOS DIRECTOS |  |  | 39282
CAP. 1-2 | 2.2.2 | 0
CAP. 1-2 | 2.2.2 | 0
CAP. 1-2 | 2.2.2 | 0
CAP. 1-2 | 2.2.3 | 0
CAP. 1-2 | 2.2.3 | 0 |  | ANÁLISIS DE PRECIOS UNITARIOS
CAP. 1-2 | 2.2.3 | 0
CAP. 1-2 | 2.2.3 | 0
CAP. 1-2 | 2.2.3 | 0
CAP. 1-2 | 2.2.3 | 0 | ITEM | 2.2.3 | EXCAVACIONES A MANO EN CONGLOMERADO EN SECO A PROFUNDIDADES MAYORES DE 4 M |  |  | UNIDAD | m³
CAP. 1-2 | 2.2.3 | 0
CAP. 1-2 | 2.2.3 | 0
CAP. 1-2 | 2.2.3 | 0
CAP. 1-2 | 2.2.3 | 0 |  | EQUIPO | UNIDAD | CANTIDAD | TARIFA/DÍA | RENDIMIENTO | VALOR
CAP. 1-2 | 2.2.3 | 0 |  | HERRAMIENTA MENOR | %MO | 1 | 46928 | 0.1 | 4693
CAP. 1-2 | 2.2.3 | 0
CAP. 1-2 | 2.2.3 | 0
CAP. 1-2 | 2.2.3 | 0
CAP. 1-2 | 2.2.3 | 0
CAP. 1-2 | 2.2.3 | 0
CAP. 1-2 | 2.2.3 | 0 | [7 empty] | 4693
CAP. 1-2 | 2.2.3 | 0
CAP. 1-2 | 2.2.3 | 0 |  | MATERIALES | UNIDAD | CANTIDAD | VALOR UNITARIO | % DESPERDICIO | VALOR
CAP. 1-2 | 2.2.3 | 0
CAP. 1-2 | 2.2.3 | 0
CAP. 1-2 | 2.2.3 | 0
CAP. 1-2 | 2.2.3 | 0
CAP. 1-2 | 2.2.3 | 0
CAP. 1-2 | 2.2.3 | 0
CAP. 1-2 | 2.2.3 | 0
CAP. 1-2 | 2.2.3 | 0
CAP. 1-2 | 2.2.3 | 0
CAP. 1-2 | 2.2.3 | 0
CAP. 1-2 | 2.2.3 | 0
CAP. 1-2 | 2.2.3 | 0
CAP. 1-2 | 2.2.3 | 0 | [7 empty] | 0
CAP. 1-2 | 2.2.3 | 0
CAP. 1-2 | 2.2.3 | 0 |  | TRANSPORTE MATERIAL | UNIDAD | CANTIDAD | VALOR UNITARIO | DISTANCIA | VALOR
CAP. 1-2 | 2.2.3 | 0
CAP. 1-2 | 2.2.3 | 0
CAP. 1-2 | 2.2.3 | 0
CAP. 1-2 | 2.2.3 | 0
CAP. 1-2 | 2.2.3 | 0
CAP. 1-2 | 2.2.3 | 0
CAP. 1-2 | 2.2.3 | 0 | [7 empty] | 0
CAP. 1-2 | 2.2.3 | 0
CAP. 1-2 | 2.2.3 | 0 |  | MANO DE OBRA | JORNAL | PRESTACIONES | JORNAL TOTAL | RENDIMIENTO | VALOR
CAP. 1-2 | 2.2.3 | 0 |  | OFICIAL ESPECIALIZADO | 63600 | 54060 | 117660 | 200 | 588
CAP. 1-2 | 2.2.3 | 0 |  | OFICIAL | 31800 | 27030 | 58830 | 3.25 | 18102
CAP. 1-2 | 2.2.3 | 0 |  | AYUDANTE | 19080 | 16218 | 35298 | 1.25 | 28238
CAP. 1-2 | 2.2.3 | 0
CAP. 1-2 | 2.2.3 | 0
CAP. 1-2 | 2.2.3 | 0
CAP. 1-2 | 2.2.3 | 0 | [7 empty] | 46928
CAP. 1-2 | 2.2.3 | 0
CAP. 1-2 | 2.2.3 | 0 |  |  |  |  | COSTOS DIRECTOS |  |  | 51621
CAP. 1-2 | 2.2.3 | 0
CAP. 1-2 | 2.2.3 | 0
CAP. 1-2 | 2.2.3 | 0
CAP. 1-2 | 2.3.1 | 0
CAP. 1-2 | 2.3.1 | 0 |  | ANÁLISIS DE PRECIOS UNITARIOS
CAP. 1-2 | 2.3.1 | 0
CAP. 1-2 | 2.3.1 | 0
CAP. 1-2 | 2.3.1 | 0
CAP. 1-2 | 2.3.1 | 0 | ITEM | 2.3.1 | EXCAVACIONES A MANO EN TIERRA BAJO AGUA DE 0 A 2 M DE PROFUNDIDAD |  |  | UNIDAD | m³
CAP. 1-2 | 2.3.1 | 0
CAP. 1-2 | 2.3.1 | 0
CAP. 1-2 | 2.3.1 | 0
CAP. 1-2 | 2.3.1 | 0 |  | EQUIPO | UNIDAD | CANTIDAD | TARIFA/DÍA | RENDIMIENTO | VALOR
CAP. 1-2 | 2.3.1 | 0 |  | HERRAMIENTA MENOR | %MO | 1 | 21963 | 0.1 | 2196
CAP. 1-2 | 2.3.1 | 0 |  | MOTOBOMBA SUMERGIBLE | dia | 1 | 29710 | 0.16667 | 4952
CAP. 1-2 | 2.3.1 | 0
CAP. 1-2 | 2.3.1 | 0
CAP. 1-2 | 2.3.1 | 0
CAP. 1-2 | 2.3.1 | 0
CAP. 1-2 | 2.3.1 | 0 | [7 empty] | 7148
CAP. 1-2 | 2.3.1 | 0
CAP. 1-2 | 2.3.1 | 0 |  | MATERIALES | UNIDAD | CANTIDAD | VALOR UNITARIO | % DESPERDICIO | VALOR
CAP. 1-2 | 2.3.1 | 0
CAP. 1-2 | 2.3.1 | 0
CAP. 1-2 | 2.3.1 | 0
CAP. 1-2 | 2.3.1 | 0
CAP. 1-2 | 2.3.1 | 0
CAP. 1-2 | 2.3.1 | 0
CAP. 1-2 | 2.3.1 | 0
CAP. 1-2 | 2.3.1 | 0
CAP. 1-2 | 2.3.1 | 0
CAP. 1-2 | 2.3.1 | 0
CAP. 1-2 | 2.3.1 | 0
CAP. 1-2 | 2.3.1 | 0
CAP. 1-2 | 2.3.1 | 0 | [7 empty] | 0
CAP. 1-2 | 2.3.1 | 0
CAP. 1-2 | 2.3.1 | 0 |  | TRANSPORTE MATERIAL | UNIDAD | CANTIDAD | VALOR UNITARIO | DISTANCIA | VALOR
CAP. 1-2 | 2.3.1 | 0
CAP. 1-2 | 2.3.1 | 0
CAP. 1-2 | 2.3.1 | 0
CAP. 1-2 | 2.3.1 | 0
CAP. 1-2 | 2.3.1 | 0
CAP. 1-2 | 2.3.1 | 0
CAP. 1-2 | 2.3.1 | 0 | [7 empty] | 0
CAP. 1-2 | 2.3.1 | 0
CAP. 1-2 | 2.3.1 | 0 |  | MANO DE OBRA | JORNAL | PRESTACIONES | JORNAL TOTAL | RENDIMIENTO | VALOR
CAP. 1-2 | 2.3.1 | 0 |  | OFICIAL ESPECIALIZADO | 63600 | 54060 | 117660 | 300 | 392
CAP. 1-2 | 2.3.1 | 0 |  | OFICIAL | 31800 | 27030 | 58830 | 6 | 9805
CAP. 1-2 | 2.3.1 | 0 |  | AYUDANTE | 19080 | 16218 | 35298 | 3 | 11766
CAP. 1-2 | 2.3.1 | 0
CAP. 1-2 | 2.3.1 | 0
CAP. 1-2 | 2.3.1 | 0
CAP. 1-2 | 2.3.1 | 0 | [7 empty] | 21963
CAP. 1-2 | 2.3.1 | 0
CAP. 1-2 | 2.3.1 | 0 |  |  |  |  | COSTOS DIRECTOS |  |  | 29111
CAP. 1-2 | 2.3.1 | 0
CAP. 1-2 | 2.3.1 | 0
CAP. 1-2 | 2.3.1 | 0
CAP. 1-2 | 2.3.2 | 0
CAP. 1-2 | 2.3.2 | 0 |  | ANÁLISIS DE PRECIOS UNITARIOS
CAP. 1-2 | 2.3.2 | 0
CAP. 1-2 | 2.3.2 | 0
CAP. 1-2 | 2.3.2 | 0
CAP. 1-2 | 2.3.2 | 0 | ITEM | 2.3.2 | EXCAVACIONES A MANO EN TIERRA BAJO AGUA DE 2 A 4 M DE PROFUNDIDAD |  |  | UNIDAD | m³
CAP. 1-2 | 2.3.2 | 0
CAP. 1-2 | 2.3.2 | 0
CAP. 1-2 | 2.3.2 | 0
CAP. 1-2 | 2.3.2 | 0 |  | EQUIPO | UNIDAD | CANTIDAD | TARIFA/DÍA | RENDIMIENTO | VALOR
CAP. 1-2 | 2.3.2 | 0 |  | HERRAMIENTA MENOR | %MO | 1 | 35466 | 0.1 | 3547
CAP. 1-2 | 2.3.2 | 0 |  | MOTOBOMBA SUMERGIBLE | dia | 1 | 29710 | 0.25 | 7428
CAP. 1-2 | 2.3.2 | 0
CAP. 1-2 | 2.3.2 | 0
CAP. 1-2 | 2.3.2 | 0
CAP. 1-2 | 2.3.2 | 0
CAP. 1-2 | 2.3.2 | 0 | [7 empty] | 10975
CAP. 1-2 | 2.3.2 | 0
CAP. 1-2 | 2.3.2 | 0 |  | MATERIALES | UNIDAD | CANTIDAD | VALOR UNITARIO | % DESPERDICIO | VALOR
CAP. 1-2 | 2.3.2 | 0
CAP. 1-2 | 2.3.2 | 0
CAP. 1-2 | 2.3.2 | 0
CAP. 1-2 | 2.3.2 | 0
CAP. 1-2 | 2.3.2 | 0
CAP. 1-2 | 2.3.2 | 0
CAP. 1-2 | 2.3.2 | 0
CAP. 1-2 | 2.3.2 | 0
CAP. 1-2 | 2.3.2 | 0
CAP. 1-2 | 2.3.2 | 0
CAP. 1-2 | 2.3.2 | 0
CAP. 1-2 | 2.3.2 | 0
CAP. 1-2 | 2.3.2 | 0 | [7 empty] | 0
CAP. 1-2 | 2.3.2 | 0
CAP. 1-2 | 2.3.2 | 0 |  | TRANSPORTE MATERIAL | UNIDAD | CANTIDAD | VALOR UNITARIO | DISTANCIA | VALOR
CAP. 1-2 | 2.3.2 | 0
CAP. 1-2 | 2.3.2 | 0
CAP. 1-2 | 2.3.2 | 0
CAP. 1-2 | 2.3.2 | 0
CAP. 1-2 | 2.3.2 | 0
CAP. 1-2 | 2.3.2 | 0
CAP. 1-2 | 2.3.2 | 0 | [7 empty] | 0
CAP. 1-2 | 2.3.2 | 0
CAP. 1-2 | 2.3.2 | 0 |  | MANO DE OBRA | JORNAL | PRESTACIONES | JORNAL TOTAL | RENDIMIENTO | VALOR
CAP. 1-2 | 2.3.2 | 0 |  | OFICIAL ESPECIALIZADO | 63600 | 54060 | 117660 | 200 | 588
CAP. 1-2 | 2.3.2 | 0 |  | OFICIAL | 31800 | 27030 | 58830 | 4 | 14708
CAP. 1-2 | 2.3.2 | 0 |  | AYUDANTE | 19080 | 16218 | 35298 | 1.75 | 20170
CAP. 1-2 | 2.3.2 | 0
CAP. 1-2 | 2.3.2 | 0
CAP. 1-2 | 2.3.2 | 0
CAP. 1-2 | 2.3.2 | 0 | [7 empty] | 35466
CAP. 1-2 | 2.3.2 | 0
CAP. 1-2 | 2.3.2 | 0 |  |  |  |  | COSTOS DIRECTOS |  |  | 46441
CAP. 1-2 | 2.3.2 | 0
CAP. 1-2 | 2.3.2 | 0
CAP. 1-2 | 2.3.2 | 0
CAP. 1-2 | 2.3.3 | 0
CAP. 1-2 | 2.3.3 | 0 |  | ANÁLISIS DE PRECIOS UNITARIOS
CAP. 1-2 | 2.3.3 | 0
CAP. 1-2 | 2.3.3 | 0
CAP. 1-2 | 2.3.3 | 0
CAP. 1-2 | 2.3.3 | 0 | ITEM | 2.3.3 | EXCAVACIONES A MANO EN TIERRA BAJO AGUA A PROFUNDIDADES MAYORES DE 4 M |  |  | UNIDAD | m³
CAP. 1-2 | 2.3.3 | 0
CAP. 1-2 | 2.3.3 | 0
CAP. 1-2 | 2.3.3 | 0
CAP. 1-2 | 2.3.3 | 0 |  | EQUIPO | UNIDAD | CANTIDAD | TARIFA/DÍA | RENDIMIENTO | VALOR
CAP. 1-2 | 2.3.3 | 0 |  | HERRAMIENTA MENOR | %MO | 1 | 48241 | 0.1 | 4824
CAP. 1-2 | 2.3.3 | 0 |  | MOTOBOMBA SUMERGIBLE | dia | 1 | 29710 | 0.33 | 9804.3
CAP. 1-2 | 2.3.3 | 0
CAP. 1-2 | 2.3.3 | 0
CAP. 1-2 | 2.3.3 | 0
CAP. 1-2 | 2.3.3 | 0
CAP. 1-2 | 2.3.3 | 0 | [7 empty] | 14628.3
CAP. 1-2 | 2.3.3 | 0
CAP. 1-2 | 2.3.3 | 0 |  | MATERIALES | UNIDAD | CANTIDAD | VALOR UNITARIO | % DESPERDICIO | VALOR
CAP. 1-2 | 2.3.3 | 0
CAP. 1-2 | 2.3.3 | 0
CAP. 1-2 | 2.3.3 | 0
CAP. 1-2 | 2.3.3 | 0
CAP. 1-2 | 2.3.3 | 0
CAP. 1-2 | 2.3.3 | 0
CAP. 1-2 | 2.3.3 | 0
CAP. 1-2 | 2.3.3 | 0
CAP. 1-2 | 2.3.3 | 0
CAP. 1-2 | 2.3.3 | 0
CAP. 1-2 | 2.3.3 | 0
CAP. 1-2 | 2.3.3 | 0
CAP. 1-2 | 2.3.3 | 0 | [7 empty] | 0
CAP. 1-2 | 2.3.3 | 0
CAP. 1-2 | 2.3.3 | 0 |  | TRANSPORTE MATERIAL | UNIDAD | CANTIDAD | VALOR UNITARIO | DISTANCIA | VALOR
CAP. 1-2 | 2.3.3 | 0
CAP. 1-2 | 2.3.3 | 0
CAP. 1-2 | 2.3.3 | 0
CAP. 1-2 | 2.3.3 | 0
CAP. 1-2 | 2.3.3 | 0
CAP. 1-2 | 2.3.3 | 0
CAP. 1-2 | 2.3.3 | 0 | [7 empty] | 0
CAP. 1-2 | 2.3.3 | 0
CAP. 1-2 | 2.3.3 | 0 |  | MANO DE OBRA | JORNAL | PRESTACIONES | JORNAL TOTAL | RENDIMIENTO | VALOR
CAP. 1-2 | 2.3.3 | 0 |  | OFICIAL ESPECIALIZADO | 63600 | 54060 | 117660 | 100 | 1177
CAP. 1-2 | 2.3.3 | 0 |  | OFICIAL | 31800 | 27030 | 58830 | 2.5 | 23532
CAP. 1-2 | 2.3.3 | 0 |  | AYUDANTE | 19080 | 16218 | 35298 | 1.5 | 23532
CAP. 1-2 | 2.3.3 | 0
CAP. 1-2 | 2.3.3 | 0
CAP. 1-2 | 2.3.3 | 0
CAP. 1-2 | 2.3.3 | 0 | [7 empty] | 48241
CAP. 1-2 | 2.3.3 | 0
CAP. 1-2 | 2.3.3 | 0 |  |  |  |  | COSTOS DIRECTOS |  |  | 62869
CAP. 1-2 | 2.3.3 | 0
CAP. 1-2 | 2.3.3 | 0
CAP. 1-2 | 2.3.3 | 0
CAP. 1-2 | 2.5 | 1
CAP. 1-2 | 2.5 | 1 |  | ANÁLISIS DE PRECIOS UNITARIOS
CAP. 1-2 | 2.5 | 1
CAP. 1-2 | 2.5 | 1
CAP. 1-2 | 2.5 | 1
CAP. 1-2 | 2.5 | 1 | ITEM | 2.5 | EXCAVACIÓN MECÁNICA |  |  | UNIDAD | m³
CAP. 1-2 | 2.5 | 1
CAP. 1-2 | 2.5 | 1
CAP. 1-2 | 2.5 | 1
CAP. 1-2 | 2.5 | 1 |  | EQUIPO | UNIDAD | CANTIDAD | TARIFA/DÍA | RENDIMIENTO | VALOR
CAP. 1-2 | 2.5 | 1 |  | HERRAMIENTA MENOR | %MO | 1 | 794.871 | 0.1 | 79
CAP. 1-2 | 2.5 | 1 |  | RETRO EXCAVADORA HITACHI X200-SIMILAR | h | 1 | 135084.081 | 0.05 | 6754
CAP. 1-2 | 2.5 | 1
CAP. 1-2 | 2.5 | 1
CAP. 1-2 | 2.5 | 1
CAP. 1-2 | 2.5 | 1
CAP. 1-2 | 2.5 | 1 | [7 empty] | 6833
CAP. 1-2 | 2.5 | 1
CAP. 1-2 | 2.5 | 1 |  | MATERIALES | UNIDAD | CANTIDAD | VALOR UNITARIO | % DESPERDICIO | VALOR
CAP. 1-2 | 2.5 | 1
CAP. 1-2 | 2.5 | 1
CAP. 1-2 | 2.5 | 1
CAP. 1-2 | 2.5 | 1
CAP. 1-2 | 2.5 | 1
CAP. 1-2 | 2.5 | 1
CAP. 1-2 | 2.5 | 1
CAP. 1-2 | 2.5 | 1
CAP. 1-2 | 2.5 | 1
CAP. 1-2 | 2.5 | 1
CAP. 1-2 | 2.5 | 1
CAP. 1-2 | 2.5 | 1
CAP. 1-2 | 2.5 | 1 | [7 empty] | 0
CAP. 1-2 | 2.5 | 1
CAP. 1-2 | 2.5 | 1 |  | TRANSPORTE MATERIAL | UNIDAD | CANTIDAD | VALOR UNITARIO | DISTANCIA | VALOR
CAP. 1-2 | 2.5 | 1
CAP. 1-2 | 2.5 | 1
CAP. 1-2 | 2.5 | 1
CAP. 1-2 | 2.5 | 1
CAP. 1-2 | 2.5 | 1
CAP. 1-2 | 2.5 | 1
CAP. 1-2 | 2.5 | 1 | [7 empty] | 0
CAP. 1-2 | 2.5 | 1
CAP. 1-2 | 2.5 | 1 |  | MANO DE OBRA | JORNAL | PRESTACIONES | JORNAL TOTAL | RENDIMIENTO | VALOR
CAP. 1-2 | 2.5 | 1 |  | OFICIAL ESPECIALIZADO | 63600 | 54060 | 120366.18 | 1500 | 80
CAP. 1-2 | 2.5 | 1 |  | OFICIAL | 31800 | 27030 | 60183.09 | 1500 | 40
CAP. 1-2 | 2.5 | 1 |  | AYUDANTE | 19080 | 16218 | 39433 | 60 | 657
CAP. 1-2 | 2.5 | 1
CAP. 1-2 | 2.5 | 1
CAP. 1-2 | 2.5 | 1
CAP. 1-2 | 2.5 | 1 | [7 empty] | 777
CAP. 1-2 | 2.5 | 1
CAP. 1-2 | 2.5 | 1 |  |  |  |  | COSTOS DIRECTOS |  |  | 7610
CAP. 1-2 | 2.5 | 1
CAP. 1-2 | 2.5 | 1
CAP. 1-2 | 2.5 | 1
CAP. 1-2 | 2.6 | 0
CAP. 1-2 | 2.6 | 0 |  | ANÁLISIS DE PRECIOS UNITARIOS | [7 empty] | ANÁLISIS DE PRECIOS UNITARIOS
CAP. 1-2 | 2.6 | 0
CAP. 1-2 | 2.6 | 0
CAP. 1-2 | 2.6 | 0
CAP. 1-2 | 2.6 | 0 | ITEM | 2.6 | EXCAVACIÓN EN ROCA |  |  | UNIDAD | m³ |  | ITEM | 2.6 | EXCAVACIÓN EN ROCA |  |  | UNIDAD | m³
CAP. 1-2 | 2.6 | 0
CAP. 1-2 | 2.6 | 0
CAP. 1-2 | 2.6 | 0
CAP. 1-2 | 2.6 | 0 |  | EQUIPO | UNIDAD | CANTIDAD | TARIFA/DÍA | RENDIMIENTO | VALOR |  |  | EQUIPO | UNIDAD | CANTIDAD | TARIFA/DÍA | RENDIMIENTO | VALOR
CAP. 1-2 | 2.6 | 0 |  | HERRAMIENTA MENOR | %MO | 1 | 99357 | 0.1 | 9936 |  |  | HERRAMIENTA MENOR | %MO | 1 | 194544 | 0.1 | 19454.4
CAP. 1-2 | 2.6 | 0 |  | RETRO EXCAVADORA HITACHI X200-SIMILAR | h | 1 | 132047 | 4 | 528188 |  |  | COMPRESOR | h |  | 38293 | 2.5 | 15317.2
CAP. 1-2 | 2.6 | 0
CAP. 1-2 | 2.6 | 0
CAP. 1-2 | 2.6 | 0
CAP. 1-2 | 2.6 | 0
CAP. 1-2 | 2.6 | 0 | [7 empty] | 538124 | [7 empty] | 34771.6
CAP. 1-2 | 2.6 | 0
CAP. 1-2 | 2.6 | 0 |  | MATERIALES | UNIDAD | CANTIDAD | VALOR UNITARIO | % DESPERDICIO | VALOR |  |  | MATERIALES | UNIDAD | CANTIDAD | VALOR UNITARIO | % DESPERDICIO | VALOR
CAP. 1-2 | 2.6 | 0 | [9 empty] | MATERIAL EXPLOSIVO | GLB | 1 | 25000 |  | 25000
CAP. 1-2 | 2.6 | 0
CAP. 1-2 | 2.6 | 0
CAP. 1-2 | 2.6 | 0
CAP. 1-2 | 2.6 | 0
CAP. 1-2 | 2.6 | 0
CAP. 1-2 | 2.6 | 0
CAP. 1-2 | 2.6 | 0
CAP. 1-2 | 2.6 | 0
CAP. 1-2 | 2.6 | 0
CAP. 1-2 | 2.6 | 0
CAP. 1-2 | 2.6 | 0
CAP. 1-2 | 2.6 | 0 | [7 empty] | 0 | [7 empty] | 25000
CAP. 1-2 | 2.6 | 0
CAP. 1-2 | 2.6 | 0 |  | TRANSPORTE MATERIAL | UNIDAD | CANTIDAD | VALOR UNITARIO | DISTANCIA | VALOR |  |  | TRANSPORTE MATERIAL | UNIDAD | CANTIDAD | VALOR UNITARIO | DISTANCIA | VALOR
CAP. 1-2 | 2.6 | 0
CAP. 1-2 | 2.6 | 0
CAP. 1-2 | 2.6 | 0
CAP. 1-2 | 2.6 | 0
CAP. 1-2 | 2.6 | 0
CAP. 1-2 | 2.6 | 0
CAP. 1-2 | 2.6 | 0 | [7 empty] | 0 | [7 empty] | 0
CAP. 1-2 | 2.6 | 0
CAP. 1-2 | 2.6 | 0 |  | MANO DE OBRA | JORNAL | PRESTACIONES | JORNAL TOTAL | RENDIMIENTO | VALOR |  |  | MANO DE OBRA | JORNAL | PRESTACIONES | JORNAL TOTAL | RENDIMIENTO | VALOR
CAP. 1-2 | 2.6 | 0 |  | OFICIAL ESPECIALIZADO | 63600 | 54060 | 117660 | 9 | 13073 |  |  | OFICIAL ESPECIALIZADO | 63600 | 54060 | 117660 | 400 | 294
CAP. 1-2 | 2.6 | 0 |  | OFICIAL | 31800 | 27030 | 58830 | 1.5 | 39220 |  |  | OFICIAL | 31800 | 27030 | 58830 | 8 | 7354
CAP. 1-2 | 2.6 | 0 |  | AYUDANTE | 19080 | 16218 | 35298 | 0.75 | 47064 |  |  | AYUDANTE | 19080 | 16218 | 35298 | 0.2 | 176490
CAP. 1-2 | 2.6 | 0 | [9 empty] | AYUDANTE COMPRESOR | 25000 | 21250 | 46250 | 10 | 4625
CAP. 1-2 | 2.6 | 0 | [9 empty] | TÉCNICO EN ROTURA | 250000 | 212500 | 462500 | 80 | 5781
CAP. 1-2 | 2.6 | 0
CAP. 1-2 | 2.6 | 0 | [7 empty] | 99357 | [7 empty] | 194544
CAP. 1-2 | 2.6 | 0
CAP. 1-2 | 2.6 | 0 |  |  |  |  | COSTOS DIRECTOS |  |  | 637481 |  |  |  |  | COSTOS DIRECTOS |  |  | 254316
CAP. 1-2 | 2.6 | 0
CAP. 1-2 | 2.6 | 0
CAP. 1-2 | 2.6 | 0
CAP. 1-2 | 2.7.1 | 1
CAP. 1-2 | 2.7.1 | 1 |  | ANÁLISIS DE PRECIOS UNITARIOS
CAP. 1-2 | 2.7.1 | 1
CAP. 1-2 | 2.7.1 | 1
CAP. 1-2 | 2.7.1 | 1
CAP. 1-2 | 2.7.1 | 1 | ITEM | 2.7.1 | ENTIBADO TIPO 1 (APUNTALAMIENTO EN MADERA) |  |  | UNIDAD | m²
CAP. 1-2 | 2.7.1 | 1
CAP. 1-2 | 2.7.1 | 1
CAP. 1-2 | 2.7.1 | 1
CAP. 1-2 | 2.7.1 | 1 |  | EQUIPO | UNIDAD | CANTIDAD | TARIFA/DÍA | RENDIMIENTO | VALOR
CAP. 1-2 | 2.7.1 | 1 |  | HERRAMIENTA MENOR | %MO | 1 | 5095.563 | 0.1 | 510
CAP. 1-2 | 2.7.1 | 1
CAP. 1-2 | 2.7.1 | 1
CAP. 1-2 | 2.7.1 | 1
CAP. 1-2 | 2.7.1 | 1
CAP. 1-2 | 2.7.1 | 1
CAP. 1-2 | 2.7.1 | 1 | [7 empty] | 510
CAP. 1-2 | 2.7.1 | 1
CAP. 1-2 | 2.7.1 | 1 |  | MATERIALES | UNIDAD | CANTIDAD | VALOR UNITARIO | % DESPERDICIO | VALOR
CAP. 1-2 | 2.7.1 | 1 |  | TABLA BURRA ORDINARIO 25 | m | 2 | 3136.518 |  | 6273.036
CAP. 1-2 | 2.7.1 | 1 |  | MADERA ROLLIZA | m | 2 | 6220.863 |  | 12442
CAP. 1-2 | 2.7.1 | 1
CAP. 1-2 | 2.7.1 | 1
CAP. 1-2 | 2.7.1 | 1
CAP. 1-2 | 2.7.1 | 1
CAP. 1-2 | 2.7.1 | 1
CAP. 1-2 | 2.7.1 | 1
CAP. 1-2 | 2.7.1 | 1
CAP. 1-2 | 2.7.1 | 1
CAP. 1-2 | 2.7.1 | 1
CAP. 1-2 | 2.7.1 | 1
CAP. 1-2 | 2.7.1 | 1 | [7 empty] | 18715.036
CAP. 1-2 | 2.7.1 | 1
CAP. 1-2 | 2.7.1 | 1 |  | TRANSPORTE MATERIAL | UNIDAD | CANTIDAD | VALOR UNITARIO | DISTANCIA | VALOR
CAP. 1-2 | 2.7.1 | 1
CAP. 1-2 | 2.7.1 | 1
CAP. 1-2 | 2.7.1 | 1
CAP. 1-2 | 2.7.1 | 1
CAP. 1-2 | 2.7.1 | 1
CAP. 1-2 | 2.7.1 | 1
CAP. 1-2 | 2.7.1 | 1 | [7 empty] | 0
CAP. 1-2 | 2.7.1 | 1
CAP. 1-2 | 2.7.1 | 1 |  | MANO DE OBRA | JORNAL | PRESTACIONES | JORNAL TOTAL | RENDIMIENTO | VALOR
CAP. 1-2 | 2.7.1 | 1 |  | OFICIAL ESPECIALIZADO | 63600 | 54060 | 120366.18 | 120 | 1003
CAP. 1-2 | 2.7.1 | 1 |  | OFICIAL | 31800 | 27030 | 60183.09 | 30 | 2006
CAP. 1-2 | 2.7.1 | 1 |  | AYUDANTE | 19080 | 16218 | 39433 | 20 | 1972
CAP. 1-2 | 2.7.1 | 1
CAP. 1-2 | 2.7.1 | 1
CAP. 1-2 | 2.7.1 | 1
CAP. 1-2 | 2.7.1 | 1 | [7 empty] | 4981
CAP. 1-2 | 2.7.1 | 1
CAP. 1-2 | 2.7.1 | 1 |  |  |  |  | COSTOS DIRECTOS |  |  | 24206.04
CAP. 1-2 | 2.7.1 | 1
CAP. 1-2 | 2.7.1 | 1
CAP. 1-2 | 2.7.1 | 1
CAP. 1-2 | 2.7.2 | 1
CAP. 1-2 | 2.7.2 | 1 |  | ANÁLISIS DE PRECIOS UNITARIOS
CAP. 1-2 | 2.7.2 | 1
CAP. 1-2 | 2.7.2 | 1
CAP. 1-2 | 2.7.2 | 1
CAP. 1-2 | 2.7.2 | 1 | ITEM | 2.7.2 | ENTIBADO TIPO 1A (DISCONTINUO EN MADERA) |  |  | UNIDAD | m²
CAP. 1-2 | 2.7.2 | 1
CAP. 1-2 | 2.7.2 | 1
CAP. 1-2 | 2.7.2 | 1
CAP. 1-2 | 2.7.2 | 1 |  | EQUIPO | UNIDAD | CANTIDAD | TARIFA/DÍA | RENDIMIENTO | VALOR
CAP. 1-2 | 2.7.2 | 1 |  | HERRAMIENTA MENOR | %MO | 1 | 15393.081 | 0.1 | 1539
CAP. 1-2 | 2.7.2 | 1
CAP. 1-2 | 2.7.2 | 1
CAP. 1-2 | 2.7.2 | 1
CAP. 1-2 | 2.7.2 | 1
CAP. 1-2 | 2.7.2 | 1
CAP. 1-2 | 2.7.2 | 1 | [7 empty] | 1539
CAP. 1-2 | 2.7.2 | 1
CAP. 1-2 | 2.7.2 | 1 |  | MATERIALES | UNIDAD | CANTIDAD | VALOR UNITARIO | % DESPERDICIO | VALOR
CAP. 1-2 | 2.7.2 | 1 |  | TABLA BURRA ORDINARIO 25 | m | 2 | 3208.6579 |  | 6417.3158
CAP. 1-2 | 2.7.2 | 1 |  | MADERA ROLLIZA | m | 2 | 6363.9428 |  | 12728
CAP. 1-2 | 2.7.2 | 1 |  | PUNTILLA CON CABEZA 3" | kg | 0.3 | 2026.563 |  | 608
CAP. 1-2 | 2.7.2 | 1
CAP. 1-2 | 2.7.2 | 1
CAP. 1-2 | 2.7.2 | 1
CAP. 1-2 | 2.7.2 | 1
CAP. 1-2 | 2.7.2 | 1
CAP. 1-2 | 2.7.2 | 1
CAP. 1-2 | 2.7.2 | 1
CAP. 1-2 | 2.7.2 | 1
CAP. 1-2 | 2.7.2 | 1
CAP. 1-2 | 2.7.2 | 1 | [7 empty] | 19753.3158
CAP. 1-2 | 2.7.2 | 1
CAP. 1-2 | 2.7.2 | 1 |  | TRANSPORTE MATERIAL | UNIDAD | CANTIDAD | VALOR UNITARIO | DISTANCIA | VALOR
CAP. 1-2 | 2.7.2 | 1 |  | CAMIÓN | un | 0.05 | 40920 | 1 | 2046
CAP. 1-2 | 2.7.2 | 1
CAP. 1-2 | 2.7.2 | 1
CAP. 1-2 | 2.7.2 | 1
CAP. 1-2 | 2.7.2 | 1
CAP. 1-2 | 2.7.2 | 1
CAP. 1-2 | 2.7.2 | 1 | [7 empty] | 2046
CAP. 1-2 | 2.7.2 | 1
CAP. 1-2 | 2.7.2 | 1 |  | MANO DE OBRA | JORNAL | PRESTACIONES | JORNAL TOTAL | RENDIMIENTO | VALOR
CAP. 1-2 | 2.7.2 | 1 |  | OFICIAL ESPECIALIZADO | 63600 | 54060 | 120366.18 | 39.62 | 3038
CAP. 1-2 | 2.7.2 | 1 |  | OFICIAL | 31800 | 27030 | 60183.09 | 8.5 | 7080
CAP. 1-2 | 2.7.2 | 1 |  | AYUDANTE | 19080 | 16218 | 39433 | 8 | 4929
CAP. 1-2 | 2.7.2 | 1
CAP. 1-2 | 2.7.2 | 1
CAP. 1-2 | 2.7.2 | 1
CAP. 1-2 | 2.7.2 | 1 | [7 empty] | 15047
CAP. 1-2 | 2.7.2 | 1
CAP. 1-2 | 2.7.2 | 1 |  |  |  |  | COSTOS DIRECTOS |  |  | 38385
CAP. 1-2 | 2.7.2 | 1
CAP. 1-2 | 2.7.2 | 1
CAP. 1-2 | 2.7.2 | 1
CAP. 1-2 | 2.7.3 | 0
CAP. 1-2 | 2.7.3 | 0 |  | ANÁLISIS DE PRECIOS UNITARIOS
CAP. 1-2 | 2.7.3 | 0
CAP. 1-2 | 2.7.3 | 0
CAP. 1-2 | 2.7.3 | 0
CAP. 1-2 | 2.7.3 | 0 | ITEM | 2.7.3 | ENTIBADO TIPO 2 (CONTINUO EN MADERA) |  |  | UNIDAD | m²
CAP. 1-2 | 2.7.3 | 0
CAP. 1-2 | 2.7.3 | 0
CAP. 1-2 | 2.7.3 | 0
CAP. 1-2 | 2.7.3 | 0 |  | EQUIPO | UNIDAD | CANTIDAD | TARIFA/DÍA | RENDIMIENTO | VALOR
CAP. 1-2 | 2.7.3 | 0 |  | HERRAMIENTA MENOR | %MO | 1 | 19050 | 0.1 | 1905
CAP. 1-2 | 2.7.3 | 0
CAP. 1-2 | 2.7.3 | 0
CAP. 1-2 | 2.7.3 | 0
CAP. 1-2 | 2.7.3 | 0
CAP. 1-2 | 2.7.3 | 0
CAP. 1-2 | 2.7.3 | 0 | [7 empty] | 1905
CAP. 1-2 | 2.7.3 | 0
CAP. 1-2 | 2.7.3 | 0 |  | MATERIALES | UNIDAD | CANTIDAD | VALOR UNITARIO | % DESPERDICIO | VALOR
CAP. 1-2 | 2.7.3 | 0 |  | TABLA BURRA ORDINARIO 25 | m | 3 | 8297 |  | 24891
CAP. 1-2 | 2.7.3 | 0 |  | MADERA ROLLIZA | m | 2 | 7703 |  | 15406
CAP. 1-2 | 2.7.3 | 0 |  | PUNTILLA CON CABEZA 3" | kg | 0.5 | 1981 |  | 991
CAP. 1-2 | 2.7.3 | 0
CAP. 1-2 | 2.7.3 | 0
CAP. 1-2 | 2.7.3 | 0
CAP. 1-2 | 2.7.3 | 0
CAP. 1-2 | 2.7.3 | 0
CAP. 1-2 | 2.7.3 | 0
CAP. 1-2 | 2.7.3 | 0
CAP. 1-2 | 2.7.3 | 0
CAP. 1-2 | 2.7.3 | 0
CAP. 1-2 | 2.7.3 | 0 | [7 empty] | 41288
CAP. 1-2 | 2.7.3 | 0
CAP. 1-2 | 2.7.3 | 0 |  | TRANSPORTE MATERIAL | UNIDAD | CANTIDAD | VALOR UNITARIO | DISTANCIA | VALOR
CAP. 1-2 | 2.7.3 | 0 |  | CAMIÓN | un | 0.001375 | 40000 | 1 | 55
CAP. 1-2 | 2.7.3 | 0
CAP. 1-2 | 2.7.3 | 0
CAP. 1-2 | 2.7.3 | 0
CAP. 1-2 | 2.7.3 | 0
CAP. 1-2 | 2.7.3 | 0
CAP. 1-2 | 2.7.3 | 0 | [7 empty] | 55
CAP. 1-2 | 2.7.3 | 0
CAP. 1-2 | 2.7.3 | 0 |  | MANO DE OBRA | JORNAL | PRESTACIONES | JORNAL TOTAL | RENDIMIENTO | VALOR
CAP. 1-2 | 2.7.3 | 0 |  | OFICIAL ESPECIALIZADO | 63600 | 54060 | 117660 | 35 | 3362
CAP. 1-2 | 2.7.3 | 0 |  | OFICIAL | 31800 | 27030 | 58830 | 6 | 9805
CAP. 1-2 | 2.7.3 | 0 |  | AYUDANTE | 19080 | 16218 | 35298 | 6 | 5883
CAP. 1-2 | 2.7.3 | 0
CAP. 1-2 | 2.7.3 | 0
CAP. 1-2 | 2.7.3 | 0
CAP. 1-2 | 2.7.3 | 0 | [7 empty] | 19050
CAP. 1-2 | 2.7.3 | 0
CAP. 1-2 | 2.7.3 | 0 |  |  |  |  | COSTOS DIRECTOS |  |  | 62298
CAP. 1-2 | 2.7.3 | 0
CAP. 1-2 | 2.7.3 | 0
CAP. 1-2 | 2.7.3 | 0
CAP. 1-2 | 2.7.4 | 0
CAP. 1-2 | 2.7.4 | 0 |  | ANÁLISIS DE PRECIOS UNITARIOS
CAP. 1-2 | 2.7.4 | 0
CAP. 1-2 | 2.7.4 | 0
CAP. 1-2 | 2.7.4 | 0
CAP. 1-2 | 2.7.4 | 0 | ITEM | 2.7.4 | ENTIBADO TIPO 3 (METÁLICO) |  |  | UNIDAD | m²
CAP. 1-2 | 2.7.4 | 0
CAP. 1-2 | 2.7.4 | 0
CAP. 1-2 | 2.7.4 | 0
CAP. 1-2 | 2.7.4 | 0 |  | EQUIPO | UNIDAD | CANTIDAD | TARIFA/DÍA | RENDIMIENTO | VALOR
CAP. 1-2 | 2.7.4 | 0 |  | HERRAMIENTA MENOR | %MO | 1 | 6178 | 0.1 | 618
CAP. 1-2 | 2.7.4 | 0 |  | RETRO EXCAVADORA HITACHI X200-SIMILAR | h | 1 | 132047 | 0.03 | 3961
CAP. 1-2 | 2.7.4 | 0
CAP. 1-2 | 2.7.4 | 0
CAP. 1-2 | 2.7.4 | 0
CAP. 1-2 | 2.7.4 | 0
CAP. 1-2 | 2.7.4 | 0 | [7 empty] | 4579
CAP. 1-2 | 2.7.4 | 0
CAP. 1-2 | 2.7.4 | 0 |  | MATERIALES | UNIDAD | CANTIDAD | VALOR UNITARIO | % DESPERDICIO | VALOR
CAP. 1-2 | 2.7.4 | 0 |  | LAMINA METALICA | m2 | 0.12 | 377957 |  | 45355
CAP. 1-2 | 2.7.4 | 0 |  | VARA METÁLICA | m | 0.12 | 94489 |  | 11338.68
CAP. 1-2 | 2.7.4 | 0
CAP. 1-2 | 2.7.4 | 0
CAP. 1-2 | 2.7.4 | 0
CAP. 1-2 | 2.7.4 | 0
CAP. 1-2 | 2.7.4 | 0
CAP. 1-2 | 2.7.4 | 0
CAP. 1-2 | 2.7.4 | 0
CAP. 1-2 | 2.7.4 | 0
CAP. 1-2 | 2.7.4 | 0
CAP. 1-2 | 2.7.4 | 0
CAP. 1-2 | 2.7.4 | 0 | [7 empty] | 56693.68
CAP. 1-2 | 2.7.4 | 0
CAP. 1-2 | 2.7.4 | 0 |  | TRANSPORTE MATERIAL | UNIDAD | CANTIDAD | VALOR UNITARIO | DISTANCIA | VALOR
CAP. 1-2 | 2.7.4 | 0 |  | CAMIÓN | un | 0.020825 | 40000 | 1 | 833
CAP. 1-2 | 2.7.4 | 0
CAP. 1-2 | 2.7.4 | 0
CAP. 1-2 | 2.7.4 | 0
CAP. 1-2 | 2.7.4 | 0
CAP. 1-2 | 2.7.4 | 0
CAP. 1-2 | 2.7.4 | 0 | [7 empty] | 833
CAP. 1-2 | 2.7.4 | 0
CAP. 1-2 | 2.7.4 | 0 |  | MANO DE OBRA | JORNAL | PRESTACIONES | JORNAL TOTAL | RENDIMIENTO | VALOR
CAP. 1-2 | 2.7.4 | 0 |  | OFICIAL ESPECIALIZADO | 63600 | 54060 | 117660 | 80 | 1471
CAP. 1-2 | 2.7.4 | 0 |  | OFICIAL | 31800 | 27030 | 58830 | 20 | 2942
CAP. 1-2 | 2.7.4 | 0 |  | AYUDANTE | 19080 | 16218 | 35298 | 20 | 1765
CAP. 1-2 | 2.7.4 | 0
CAP. 1-2 | 2.7.4 | 0
CAP. 1-2 | 2.7.4 | 0
CAP. 1-2 | 2.7.4 | 0 | [7 empty] | 6178
CAP. 1-2 | 2.7.4 | 0
CAP. 1-2 | 2.7.4 | 0 |  |  |  |  | COSTOS DIRECTOS |  |  | 68284
CAP. 1-2 | 2.7.4 | 0
CAP. 1-2 | 2.7.4 | 0
CAP. 1-2 | 2.7.4 | 0
CAP. 1-2 | 2.8.1 | 1
CAP. 1-2 | 2.8.1 | 1 |  | ANÁLISIS DE PRECIOS UNITARIOS
CAP. 1-2 | 2.8.1 | 1
CAP. 1-2 | 2.8.1 | 1
CAP. 1-2 | 2.8.1 | 1
CAP. 1-2 | 2.8.1 | 1 | ITEM | 2.8.1 | RELLENO CON MATERIAL SELECCIONADO PROCEDENTE DE LA EXCAVACIÓN |  |  | UNIDAD | m³
CAP. 1-2 | 2.8.1 | 1
CAP. 1-2 | 2.8.1 | 1
CAP. 1-2 | 2.8.1 | 1
CAP. 1-2 | 2.8.1 | 1 |  | EQUIPO | UNIDAD | CANTIDAD | TARIFA/DÍA | RENDIMIENTO | VALOR
CAP. 1-2 | 2.8.1 | 1 |  | HERRAMIENTA MENOR | %MO | 1 | 16687.176 | 0.1 | 1669
CAP. 1-2 | 2.8.1 | 1 |  | COMPACTADOR(CANGURO) | h | 1 | 122760 | 0.05 | 6138
CAP. 1-2 | 2.8.1 | 1
CAP. 1-2 | 2.8.1 | 1
CAP. 1-2 | 2.8.1 | 1
CAP. 1-2 | 2.8.1 | 1
CAP. 1-2 | 2.8.1 | 1 | [7 empty] | 7807
CAP. 1-2 | 2.8.1 | 1
CAP. 1-2 | 2.8.1 | 1 |  | MATERIALES | UNIDAD | CANTIDAD | VALOR UNITARIO | % DESPERDICIO | VALOR
CAP. 1-2 | 2.8.1 | 1
CAP. 1-2 | 2.8.1 | 1
CAP. 1-2 | 2.8.1 | 1
CAP. 1-2 | 2.8.1 | 1
CAP. 1-2 | 2.8.1 | 1
CAP. 1-2 | 2.8.1 | 1
CAP. 1-2 | 2.8.1 | 1
CAP. 1-2 | 2.8.1 | 1
CAP. 1-2 | 2.8.1 | 1
CAP. 1-2 | 2.8.1 | 1
CAP. 1-2 | 2.8.1 | 1
CAP. 1-2 | 2.8.1 | 1
CAP. 1-2 | 2.8.1 | 1 | [7 empty] | 0
CAP. 1-2 | 2.8.1 | 1
CAP. 1-2 | 2.8.1 | 1 |  | TRANSPORTE MATERIAL | UNIDAD | CANTIDAD | VALOR UNITARIO | DISTANCIA | VALOR
CAP. 1-2 | 2.8.1 | 1
CAP. 1-2 | 2.8.1 | 1
CAP. 1-2 | 2.8.1 | 1
CAP. 1-2 | 2.8.1 | 1
CAP. 1-2 | 2.8.1 | 1
CAP. 1-2 | 2.8.1 | 1
CAP. 1-2 | 2.8.1 | 1 | [7 empty] | 0
CAP. 1-2 | 2.8.1 | 1
CAP. 1-2 | 2.8.1 | 1 |  | MANO DE OBRA | JORNAL | PRESTACIONES | JORNAL TOTAL | RENDIMIENTO | VALOR
CAP. 1-2 | 2.8.1 | 1 |  | OFICIAL ESPECIALIZADO | 63600 | 54060 | 120366.18 | 50 | 2407
CAP. 1-2 | 2.8.1 | 1 |  | OFICIAL | 31800 | 27030 | 60183.09 | 10 | 6018
CAP. 1-2 | 2.8.1 | 1 |  | AYUDANTE | 19080 | 16218 | 39433 | 5 | 7887
CAP. 1-2 | 2.8.1 | 1
CAP. 1-2 | 2.8.1 | 1
CAP. 1-2 | 2.8.1 | 1
CAP. 1-2 | 2.8.1 | 1 | [7 empty] | 16312
CAP. 1-2 | 2.8.1 | 1
CAP. 1-2 | 2.8.1 | 1 |  |  |  |  | COSTOS DIRECTOS |  |  | 24119
CAP. 1-2 | 2.8.1 | 1
CAP. 1-2 | 2.8.1 | 1
CAP. 1-2 | 2.8.1 | 1
CAP. 1-2 | 2.8.2 | 1
CAP. 1-2 | 2.8.2 | 1 |  | ANÁLISIS DE PRECIOS UNITARIOS
CAP. 1-2 | 2.8.2 | 1
CAP. 1-2 | 2.8.2 | 1
CAP. 1-2 | 2.8.2 | 1
CAP. 1-2 | 2.8.2 | 1 | ITEM | 2.8.2 | RECEBO |  |  | UNIDAD | m³
CAP. 1-2 | 2.8.2 | 1
CAP. 1-2 | 2.8.2 | 1
CAP. 1-2 | 2.8.2 | 1
CAP. 1-2 | 2.8.2 | 1 |  | EQUIPO | UNIDAD | CANTIDAD | TARIFA/DÍA | RENDIMIENTO | VALOR
CAP. 1-2 | 2.8.2 | 1 |  | HERRAMIENTA MENOR | %MO | 1 | 17303.022 | 0.05 | 865
CAP. 1-2 | 2.8.2 | 1 |  | COMPACTADOR(CANGURO) | h | 1 | 122760 | 0.05 | 6138
CAP. 1-2 | 2.8.2 | 1
CAP. 1-2 | 2.8.2 | 1
CAP. 1-2 | 2.8.2 | 1
CAP. 1-2 | 2.8.2 | 1
CAP. 1-2 | 2.8.2 | 1 | [7 empty] | 7003
CAP. 1-2 | 2.8.2 | 1
CAP. 1-2 | 2.8.2 | 1 |  | MATERIALES | UNIDAD | CANTIDAD | VALOR UNITARIO | % DESPERDICIO | VALOR
CAP. 1-2 | 2.8.2 | 1 |  | RECEBO | m3 | 1.25 | 22667.634 |  | 28335
CAP. 1-2 | 2.8.2 | 1
CAP. 1-2 | 2.8.2 | 1
CAP. 1-2 | 2.8.2 | 1
CAP. 1-2 | 2.8.2 | 1
CAP. 1-2 | 2.8.2 | 1
CAP. 1-2 | 2.8.2 | 1
CAP. 1-2 | 2.8.2 | 1
CAP. 1-2 | 2.8.2 | 1
CAP. 1-2 | 2.8.2 | 1 |  | NOTA: Los materiales de cantera incluyen el transporte hasta el municipio
CAP. 1-2 | 2.8.2 | 1
CAP. 1-2 | 2.8.2 | 1
CAP. 1-2 | 2.8.2 | 1 | [7 empty] | 28335
CAP. 1-2 | 2.8.2 | 1
CAP. 1-2 | 2.8.2 | 1 |  | TRANSPORTE MATERIAL | UNIDAD | CANTIDAD | VALOR UNITARIO | DISTANCIA | VALOR
CAP. 1-2 | 2.8.2 | 1
CAP. 1-2 | 2.8.2 | 1
CAP. 1-2 | 2.8.2 | 1
CAP. 1-2 | 2.8.2 | 1
CAP. 1-2 | 2.8.2 | 1
CAP. 1-2 | 2.8.2 | 1
CAP. 1-2 | 2.8.2 | 1 | [7 empty] | 0
CAP. 1-2 | 2.8.2 | 1
CAP. 1-2 | 2.8.2 | 1 |  | MANO DE OBRA | JORNAL | PRESTACIONES | JORNAL TOTAL | RENDIMIENTO | VALOR
CAP. 1-2 | 2.8.2 | 1 |  | OFICIAL ESPECIALIZADO | 63600 | 54060 | 120366.18 | 40 | 3009
CAP. 1-2 | 2.8.2 | 1 |  | OFICIAL | 31800 | 27030 | 60183.09 | 10 | 6018
CAP. 1-2 | 2.8.2 | 1 |  | AYUDANTE | 19080 | 16218 | 39433 | 5 | 7887
CAP. 1-2 | 2.8.2 | 1
CAP. 1-2 | 2.8.2 | 1
CAP. 1-2 | 2.8.2 | 1
CAP. 1-2 | 2.8.2 | 1 | [7 empty] | 16914
CAP. 1-2 | 2.8.2 | 1
CAP. 1-2 | 2.8.2 | 1 |  |  |  |  | COSTOS DIRECTOS |  |  | 52252
CAP. 1-2 | 2.8.2 | 1
CAP. 1-2 | 2.8.2 | 1
CAP. 1-2 | 2.8.2 | 1
CAP. 1-2 | 2.8.3 | 1
CAP. 1-2 | 2.8.3 | 1 |  | ANÁLISIS DE PRECIOS UNITARIOS
CAP. 1-2 | 2.8.3 | 1
CAP. 1-2 | 2.8.3 | 1
CAP. 1-2 | 2.8.3 | 1
CAP. 1-2 | 2.8.3 | 1 | ITEM | 2.8.3 | SUBBASE GRANULAR CLASE A |  |  | UNIDAD | m³
CAP. 1-2 | 2.8.3 | 1
CAP. 1-2 | 2.8.3 | 1
CAP. 1-2 | 2.8.3 | 1
CAP. 1-2 | 2.8.3 | 1 |  | EQUIPO | UNIDAD | CANTIDAD | TARIFA/DÍA | RENDIMIENTO | VALOR
CAP. 1-2 | 2.8.3 | 1 |  | HERRAMIENTA MENOR | %MO | 1 | 17303.022 | 0.05 | 865
CAP. 1-2 | 2.8.3 | 1 |  | COMPACTADOR(CANGURO) | h | 1 | 122760 | 0.05 | 6138
CAP. 1-2 | 2.8.3 | 1
CAP. 1-2 | 2.8.3 | 1
CAP. 1-2 | 2.8.3 | 1
CAP. 1-2 | 2.8.3 | 1
CAP. 1-2 | 2.8.3 | 1 | [7 empty] | 7003
CAP. 1-2 | 2.8.3 | 1
CAP. 1-2 | 2.8.3 | 1 |  | MATERIALES | UNIDAD | CANTIDAD | VALOR UNITARIO | % DESPERDICIO | VALOR
CAP. 1-2 | 2.8.3 | 1 |  | SUBBASE GRANULAR CLASE A | m3 | 1.25 | 105858 |  | 132323
CAP. 1-2 | 2.8.3 | 1
CAP. 1-2 | 2.8.3 | 1
CAP. 1-2 | 2.8.3 | 1
CAP. 1-2 | 2.8.3 | 1
CAP. 1-2 | 2.8.3 | 1
CAP. 1-2 | 2.8.3 | 1
CAP. 1-2 | 2.8.3 | 1 |  | NOTA: Los materiales de cantera incluyen el transporte hasta el municipio
CAP. 1-2 | 2.8.3 | 1
CAP. 1-2 | 2.8.3 | 1
CAP. 1-2 | 2.8.3 | 1
CAP. 1-2 | 2.8.3 | 1
CAP. 1-2 | 2.8.3 | 1 | [7 empty] | 132323
CAP. 1-2 | 2.8.3 | 1
CAP. 1-2 | 2.8.3 | 1 |  | TRANSPORTE MATERIAL | UNIDAD | CANTIDAD | VALOR UNITARIO | DISTANCIA | VALOR
CAP. 1-2 | 2.8.3 | 1
CAP. 1-2 | 2.8.3 | 1
CAP. 1-2 | 2.8.3 | 1
CAP. 1-2 | 2.8.3 | 1
CAP. 1-2 | 2.8.3 | 1
CAP. 1-2 | 2.8.3 | 1
CAP. 1-2 | 2.8.3 | 1 | [7 empty] | 0
CAP. 1-2 | 2.8.3 | 1
CAP. 1-2 | 2.8.3 | 1 |  | MANO DE OBRA | JORNAL | PRESTACIONES | JORNAL TOTAL | RENDIMIENTO | VALOR
CAP. 1-2 | 2.8.3 | 1 |  | OFICIAL ESPECIALIZADO | 63600 | 54060 | 120366.18 | 40 | 3009
CAP. 1-2 | 2.8.3 | 1 |  | OFICIAL | 31800 | 27030 | 60183.09 | 10 | 6018
CAP. 1-2 | 2.8.3 | 1 |  | AYUDANTE | 19080 | 16218 | 39433 | 5 | 7887
CAP. 1-2 | 2.8.3 | 1
CAP. 1-2 | 2.8.3 | 1
CAP. 1-2 | 2.8.3 | 1
CAP. 1-2 | 2.8.3 | 1 | [7 empty] | 16914
CAP. 1-2 | 2.8.3 | 1
CAP. 1-2 | 2.8.3 | 1 |  |  |  |  | COSTOS DIRECTOS |  |  | 156240
CAP. 1-2 | 2.8.3 | 1
CAP. 1-2 | 2.8.3 | 1
CAP. 1-2 | 2.8.3 | 1
CAP. 1-2 | 2.8.4 | 1
CAP. 1-2 | 2.8.4 | 1 |  | ANÁLISIS DE PRECIOS UNITARIOS
CAP. 1-2 | 2.8.4 | 1
CAP. 1-2 | 2.8.4 | 1
CAP. 1-2 | 2.8.4 | 1
CAP. 1-2 | 2.8.4 | 1 | ITEM | 2.8.4 | BASE GRANULAR BG4 (NORMA ET-2005 IDU) |  |  | UNIDAD | m³
CAP. 1-2 | 2.8.4 | 1
CAP. 1-2 | 2.8.4 | 1
CAP. 1-2 | 2.8.4 | 1
CAP. 1-2 | 2.8.4 | 1 |  | EQUIPO | UNIDAD | CANTIDAD | TARIFA/DÍA | RENDIMIENTO | VALOR
CAP. 1-2 | 2.8.4 | 1 |  | HERRAMIENTA MENOR | %MO | 1 | 20345.424 | 0.05 | 1017
CAP. 1-2 | 2.8.4 | 1 |  | COMPACTADOR(CANGURO) | h | 1 | 122760 | 0.12 | 14731
CAP. 1-2 | 2.8.4 | 1
CAP. 1-2 | 2.8.4 | 1
CAP. 1-2 | 2.8.4 | 1
CAP. 1-2 | 2.8.4 | 1
CAP. 1-2 | 2.8.4 | 1 | [7 empty] | 15748
CAP. 1-2 | 2.8.4 | 1
CAP. 1-2 | 2.8.4 | 1 |  | MATERIALES | UNIDAD | CANTIDAD | VALOR UNITARIO | % DESPERDICIO | VALOR
CAP. 1-2 | 2.8.4 | 1 |  | BASE GRANULAR BG4 (NORMA ET-2005 IDU) | m3 | 1.25 | 105044.709 |  | 131306
CAP. 1-2 | 2.8.4 | 1
CAP. 1-2 | 2.8.4 | 1
CAP. 1-2 | 2.8.4 | 1
CAP. 1-2 | 2.8.4 | 1
CAP. 1-2 | 2.8.4 | 1
CAP. 1-2 | 2.8.4 | 1
CAP. 1-2 | 2.8.4 | 1 |  | NOTA: Los materiales de cantera incluyen el transporte hasta el municipio
CAP. 1-2 | 2.8.4 | 1
CAP. 1-2 | 2.8.4 | 1
CAP. 1-2 | 2.8.4 | 1
CAP. 1-2 | 2.8.4 | 1
CAP. 1-2 | 2.8.4 | 1 | [7 empty] | 131306
CAP. 1-2 | 2.8.4 | 1
CAP. 1-2 | 2.8.4 | 1 |  | TRANSPORTE MATERIAL | UNIDAD | CANTIDAD | VALOR UNITARIO | DISTANCIA | VALOR
CAP. 1-2 | 2.8.4 | 1
CAP. 1-2 | 2.8.4 | 1
CAP. 1-2 | 2.8.4 | 1
CAP. 1-2 | 2.8.4 | 1
CAP. 1-2 | 2.8.4 | 1
CAP. 1-2 | 2.8.4 | 1
CAP. 1-2 | 2.8.4 | 1 | [7 empty] | 0
CAP. 1-2 | 2.8.4 | 1
CAP. 1-2 | 2.8.4 | 1 |  | MANO DE OBRA | JORNAL | PRESTACIONES | JORNAL TOTAL | RENDIMIENTO | VALOR
CAP. 1-2 | 2.8.4 | 1 |  | OFICIAL ESPECIALIZADO | 63600 | 54060 | 120366.18 | 30 | 4012
CAP. 1-2 | 2.8.4 | 1 |  | OFICIAL | 31800 | 27030 | 60183.09 | 10 | 6018
CAP. 1-2 | 2.8.4 | 1 |  | AYUDANTE | 19080 | 16218 | 39433 | 4 | 9858
CAP. 1-2 | 2.8.4 | 1
CAP. 1-2 | 2.8.4 | 1
CAP. 1-2 | 2.8.4 | 1
CAP. 1-2 | 2.8.4 | 1 | [7 empty] | 19888
CAP. 1-2 | 2.8.4 | 1
CAP. 1-2 | 2.8.4 | 1 |  |  |  |  | COSTOS DIRECTOS |  |  | 166942
CAP. 1-2 | 2.8.4 | 1
CAP. 1-2 | 2.8.4 | 1
CAP. 1-2 | 2.8.4 | 1
CAP. 1-2 | 2.8.5 | 0
CAP. 1-2 | 2.8.5 | 0 |  | ANÁLISIS DE PRECIOS UNITARIOS
CAP. 1-2 | 2.8.5 | 0
CAP. 1-2 | 2.8.5 | 0
CAP. 1-2 | 2.8.5 | 0
CAP. 1-2 | 2.8.5 | 0 | ITEM | 2.8.5 | ARENA DE PEÑA |  |  | UNIDAD | m³
CAP. 1-2 | 2.8.5 | 0
CAP. 1-2 | 2.8.5 | 0
CAP. 1-2 | 2.8.5 | 0
CAP. 1-2 | 2.8.5 | 0 |  | EQUIPO | UNIDAD | CANTIDAD | TARIFA/DÍA | RENDIMIENTO | VALOR
CAP. 1-2 | 2.8.5 | 0 |  | HERRAMIENTA MENOR | %MO | 1 | 13335 | 0.2 | 2667
CAP. 1-2 | 2.8.5 | 0
CAP. 1-2 | 2.8.5 | 0
CAP. 1-2 | 2.8.5 | 0
CAP. 1-2 | 2.8.5 | 0
CAP. 1-2 | 2.8.5 | 0
CAP. 1-2 | 2.8.5 | 0 | [7 empty] | 2667
CAP. 1-2 | 2.8.5 | 0
CAP. 1-2 | 2.8.5 | 0 |  | MATERIALES | UNIDAD | CANTIDAD | VALOR UNITARIO | % DESPERDICIO | VALOR
CAP. 1-2 | 2.8.5 | 0 |  | ARENA DE PEÑA | m3 | 1.3 | 62363 |  | 81072
CAP. 1-2 | 2.8.5 | 0
CAP. 1-2 | 2.8.5 | 0
CAP. 1-2 | 2.8.5 | 0
CAP. 1-2 | 2.8.5 | 0
CAP. 1-2 | 2.8.5 | 0
CAP. 1-2 | 2.8.5 | 0
CAP. 1-2 | 2.8.5 | 0
CAP. 1-2 | 2.8.5 | 0
CAP. 1-2 | 2.8.5 | 0 |  | NOTA: Los materiales de cantera incluyen el transporte hasta el municipio
CAP. 1-2 | 2.8.5 | 0
CAP. 1-2 | 2.8.5 | 0
CAP. 1-2 | 2.8.5 | 0 | [7 empty] | 81072
CAP. 1-2 | 2.8.5 | 0
CAP. 1-2 | 2.8.5 | 0 |  | TRANSPORTE MATERIAL | UNIDAD | CANTIDAD | VALOR UNITARIO | DISTANCIA | VALOR
CAP. 1-2 | 2.8.5 | 0
CAP. 1-2 | 2.8.5 | 0
CAP. 1-2 | 2.8.5 | 0
CAP. 1-2 | 2.8.5 | 0
CAP. 1-2 | 2.8.5 | 0
CAP. 1-2 | 2.8.5 | 0
CAP. 1-2 | 2.8.5 | 0 | [7 empty] | 0
CAP. 1-2 | 2.8.5 | 0
CAP. 1-2 | 2.8.5 | 0 |  | MANO DE OBRA | JORNAL | PRESTACIONES | JORNAL TOTAL | RENDIMIENTO | VALOR
CAP. 1-2 | 2.8.5 | 0 |  | OFICIAL ESPECIALIZADO | 63600 | 54060 | 117660 | 50 | 2353
CAP. 1-2 | 2.8.5 | 0 |  | OFICIAL | 31800 | 27030 | 58830 | 15 | 3922
CAP. 1-2 | 2.8.5 | 0 |  | AYUDANTE | 19080 | 16218 | 35298 | 5 | 7060
CAP. 1-2 | 2.8.5 | 0
CAP. 1-2 | 2.8.5 | 0
CAP. 1-2 | 2.8.5 | 0
CAP. 1-2 | 2.8.5 | 0 | [7 empty] | 13335
CAP. 1-2 | 2.8.5 | 0
CAP. 1-2 | 2.8.5 | 0 |  |  |  |  | COSTOS DIRECTOS |  |  | 97074
CAP. 1-2 | 2.8.5 | 0
CAP. 1-2 | 2.8.5 | 0
CAP. 1-2 | 2.8.5 | 0
CAP. 1-2 | 2.8.6 | 1
CAP. 1-2 | 2.8.6 | 1 |  | ANÁLISIS DE PRECIOS UNITARIOS
CAP. 1-2 | 2.8.6 | 1
CAP. 1-2 | 2.8.6 | 1
CAP. 1-2 | 2.8.6 | 1
CAP. 1-2 | 2.8.6 | 1 | ITEM | 2.8.6 | GRAVA |  |  | UNIDAD | m³
CAP. 1-2 | 2.8.6 | 1
CAP. 1-2 | 2.8.6 | 1
CAP. 1-2 | 2.8.6 | 1
CAP. 1-2 | 2.8.6 | 1 |  | EQUIPO | UNIDAD | CANTIDAD | TARIFA/DÍA | RENDIMIENTO | VALOR
CAP. 1-2 | 2.8.6 | 1 |  | HERRAMIENTA MENOR | %MO | 1 | 7954.848 | 0.2 | 1591
CAP. 1-2 | 2.8.6 | 1
CAP. 1-2 | 2.8.6 | 1
CAP. 1-2 | 2.8.6 | 1
CAP. 1-2 | 2.8.6 | 1
CAP. 1-2 | 2.8.6 | 1
CAP. 1-2 | 2.8.6 | 1 | [7 empty] | 1591
CAP. 1-2 | 2.8.6 | 1
CAP. 1-2 | 2.8.6 | 1 |  | MATERIALES | UNIDAD | CANTIDAD | VALOR UNITARIO | % DESPERDICIO | VALOR
CAP. 1-2 | 2.8.6 | 1 |  | GRAVA | m3 | 1.1 | 61081.284 |  | 67189
CAP. 1-2 | 2.8.6 | 1
CAP. 1-2 | 2.8.6 | 1
CAP. 1-2 | 2.8.6 | 1
CAP. 1-2 | 2.8.6 | 1
CAP. 1-2 | 2.8.6 | 1
CAP. 1-2 | 2.8.6 | 1
CAP. 1-2 | 2.8.6 | 1
CAP. 1-2 | 2.8.6 | 1
CAP. 1-2 | 2.8.6 | 1
CAP. 1-2 | 2.8.6 | 1
CAP. 1-2 | 2.8.6 | 1
CAP. 1-2 | 2.8.6 | 1 | [7 empty] | 67189
CAP. 1-2 | 2.8.6 | 1
CAP. 1-2 | 2.8.6 | 1 |  | TRANSPORTE MATERIAL | UNIDAD | CANTIDAD | VALOR UNITARIO | DISTANCIA | VALOR
CAP. 1-2 | 2.8.6 | 1
CAP. 1-2 | 2.8.6 | 1
CAP. 1-2 | 2.8.6 | 1
CAP. 1-2 | 2.8.6 | 1
CAP. 1-2 | 2.8.6 | 1
CAP. 1-2 | 2.8.6 | 1
CAP. 1-2 | 2.8.6 | 1 | [7 empty] | 0
CAP. 1-2 | 2.8.6 | 1
CAP. 1-2 | 2.8.6 | 1 |  | MANO DE OBRA | JORNAL | PRESTACIONES | JORNAL TOTAL | RENDIMIENTO | VALOR
CAP. 1-2 | 2.8.6 | 1 |  | OFICIAL ESPECIALIZADO | 63600 | 54060 | 120366.18 | 200 | 602
CAP. 1-2 | 2.8.6 | 1 |  | OFICIAL | 31800 | 27030 | 60183.09 | 100 | 602
CAP. 1-2 | 2.8.6 | 1 |  | AYUDANTE | 19080 | 16218 | 39433 | 6 | 6572
CAP. 1-2 | 2.8.6 | 1
CAP. 1-2 | 2.8.6 | 1
CAP. 1-2 | 2.8.6 | 1
CAP. 1-2 | 2.8.6 | 1 | [7 empty] | 7776
CAP. 1-2 | 2.8.6 | 1
CAP. 1-2 | 2.8.6 | 1 |  |  |  |  | COSTOS DIRECTOS |  |  | 76556
CAP. 1-2 | 2.8.6 | 1
CAP. 1-2 | 2.8.6 | 1
CAP. 1-2 | 2.8.6 | 1
CAP. 1-2 | 2.8.7 | 0
CAP. 1-2 | 2.8.7 | 0 |  | ANÁLISIS DE PRECIOS UNITARIOS
CAP. 1-2 | 2.8.7 | 0
CAP. 1-2 | 2.8.7 | 0
CAP. 1-2 | 2.8.7 | 0
CAP. 1-2 | 2.8.7 | 0 | ITEM | 2.8.7 | TRITURADO |  |  | UNIDAD | m³
CAP. 1-2 | 2.8.7 | 0
CAP. 1-2 | 2.8.7 | 0
CAP. 1-2 | 2.8.7 | 0
CAP. 1-2 | 2.8.7 | 0 |  | EQUIPO | UNIDAD | CANTIDAD | TARIFA/DÍA | RENDIMIENTO | VALOR
CAP. 1-2 | 2.8.7 | 0 |  | HERRAMIENTA MENOR | %MO | 1 | 13531 | 0.2 | 2706
CAP. 1-2 | 2.8.7 | 0
CAP. 1-2 | 2.8.7 | 0
CAP. 1-2 | 2.8.7 | 0
CAP. 1-2 | 2.8.7 | 0
CAP. 1-2 | 2.8.7 | 0
CAP. 1-2 | 2.8.7 | 0 | [7 empty] | 2706
CAP. 1-2 | 2.8.7 | 0
CAP. 1-2 | 2.8.7 | 0 |  | MATERIALES | UNIDAD | CANTIDAD | VALOR UNITARIO | % DESPERDICIO | VALOR
CAP. 1-2 | 2.8.7 | 0 |  | TRITURADO | m3 | 1.2 | 43329 |  | 51995
CAP. 1-2 | 2.8.7 | 0
CAP. 1-2 | 2.8.7 | 0
CAP. 1-2 | 2.8.7 | 0
CAP. 1-2 | 2.8.7 | 0
CAP. 1-2 | 2.8.7 | 0
CAP. 1-2 | 2.8.7 | 0
CAP. 1-2 | 2.8.7 | 0 |  | NOTA: Los materiales de cantera incluyen el transporte hasta el municipio
CAP. 1-2 | 2.8.7 | 0
CAP. 1-2 | 2.8.7 | 0
CAP. 1-2 | 2.8.7 | 0
CAP. 1-2 | 2.8.7 | 0
CAP. 1-2 | 2.8.7 | 0 | [7 empty] | 51995
CAP. 1-2 | 2.8.7 | 0
CAP. 1-2 | 2.8.7 | 0 |  | TRANSPORTE MATERIAL | UNIDAD | CANTIDAD | VALOR UNITARIO | DISTANCIA | VALOR
CAP. 1-2 | 2.8.7 | 0
CAP. 1-2 | 2.8.7 | 0
CAP. 1-2 | 2.8.7 | 0
CAP. 1-2 | 2.8.7 | 0
CAP. 1-2 | 2.8.7 | 0
CAP. 1-2 | 2.8.7 | 0
CAP. 1-2 | 2.8.7 | 0 | [7 empty] | 0
CAP. 1-2 | 2.8.7 | 0
CAP. 1-2 | 2.8.7 | 0 |  | MANO DE OBRA | JORNAL | PRESTACIONES | JORNAL TOTAL | RENDIMIENTO | VALOR
CAP. 1-2 | 2.8.7 | 0 |  | OFICIAL ESPECIALIZADO | 63600 | 54060 | 117660 | 200 | 588
CAP. 1-2 | 2.8.7 | 0 |  | OFICIAL | 31800 | 27030 | 58830 | 50 | 1177
CAP. 1-2 | 2.8.7 | 0 |  | AYUDANTE | 19080 | 16218 | 35298 | 3 | 11766
CAP. 1-2 | 2.8.7 | 0
CAP. 1-2 | 2.8.7 | 0
CAP. 1-2 | 2.8.7 | 0
CAP. 1-2 | 2.8.7 | 0 | [7 empty] | 13531
CAP. 1-2 | 2.8.7 | 0
CAP. 1-2 | 2.8.7 | 0 |  |  |  |  | COSTOS DIRECTOS |  |  | 68232
CAP. 1-2 | 2.8.7 | 0
CAP. 1-2 | 2.8.7 | 0
CAP. 1-2 | 2.8.7 | 0
CAP. 1-2 | 2.9 | 1
CAP. 1-2 | 2.9 | 1 |  | ANÁLISIS DE PRECIOS UNITARIOS
CAP. 1-2 | 2.9 | 1
CAP. 1-2 | 2.9 | 1
CAP. 1-2 | 2.9 | 1
CAP. 1-2 | 2.9 | 1 | ITEM | 2.9 | CARGUE Y RETIRO DE SOBRANTES |  |  | UNIDAD | m³
CAP. 1-2 | 2.9 | 1
CAP. 1-2 | 2.9 | 1
CAP. 1-2 | 2.9 | 1
CAP. 1-2 | 2.9 | 1 |  | EQUIPO | UNIDAD | CANTIDAD | TARIFA/DÍA | RENDIMIENTO | VALOR
CAP. 1-2 | 2.9 | 1 |  | HERRAMIENTA MENOR | %MO | 1 | 9074.01 | 0.1 | 907
CAP. 1-2 | 2.9 | 1
CAP. 1-2 | 2.9 | 1
CAP. 1-2 | 2.9 | 1
CAP. 1-2 | 2.9 | 1
CAP. 1-2 | 2.9 | 1
CAP. 1-2 | 2.9 | 1 | [7 empty] | 907
CAP. 1-2 | 2.9 | 1
CAP. 1-2 | 2.9 | 1 |  | MATERIALES | UNIDAD | CANTIDAD | VALOR UNITARIO | % DESPERDICIO | VALOR
CAP. 1-2 | 2.9 | 1 |  | DERECHO BOTADERO | m3 | 1 | 2150 |  | 2150
CAP. 1-2 | 2.9 | 1
CAP. 1-2 | 2.9 | 1
CAP. 1-2 | 2.9 | 1
CAP. 1-2 | 2.9 | 1
CAP. 1-2 | 2.9 | 1
CAP. 1-2 | 2.9 | 1
CAP. 1-2 | 2.9 | 1
CAP. 1-2 | 2.9 | 1
CAP. 1-2 | 2.9 | 1
CAP. 1-2 | 2.9 | 1
CAP. 1-2 | 2.9 | 1
CAP. 1-2 | 2.9 | 1 | [7 empty] | 2150
CAP. 1-2 | 2.9 | 1
CAP. 1-2 | 2.9 | 1 |  | TRANSPORTE MATERIAL | UNIDAD | CANTIDAD | VALOR UNITARIO | DISTANCIA | VALOR
CAP. 1-2 | 2.9 | 1 |  | VOLQUETA | m3 | 1.25 | 153450 | 0.084036 | 16119 | [10 empty] | 5777
CAP. 1-2 | 2.9 | 1
CAP. 1-2 | 2.9 | 1
CAP. 1-2 | 2.9 | 1
CAP. 1-2 | 2.9 | 1 |  | NOTA: Se prevee una expansión del 25% del material excavado
CAP. 1-2 | 2.9 | 1
CAP. 1-2 | 2.9 | 1 | [7 empty] | 16119
CAP. 1-2 | 2.9 | 1
CAP. 1-2 | 2.9 | 1 |  | MANO DE OBRA | JORNAL | PRESTACIONES | JORNAL TOTAL | RENDIMIENTO | VALOR
CAP. 1-2 | 2.9 | 1 |  | OFICIAL ESPECIALIZADO | 63600 | 54060 | 120366.18 | 100 | 1204
CAP. 1-2 | 2.9 | 1 |  | OFICIAL | 31800 | 27030 | 60183.09 | 55 | 1094
CAP. 1-2 | 2.9 | 1 |  | AYUDANTE | 19080 | 16218 | 39433 | 6 | 6572
CAP. 1-2 | 2.9 | 1
CAP. 1-2 | 2.9 | 1
CAP. 1-2 | 2.9 | 1
CAP. 1-2 | 2.9 | 1 | [7 empty] | 8870
CAP. 1-2 | 2.9 | 1
CAP. 1-2 | 2.9 | 1 |  |  |  |  | COSTOS DIRECTOS |  |  | 28046
CAP. 1-2 | 2.9 | 1
CAP. 1-2 | 2.9 | 1
CAP. 1-2 | 2.9 | 1
CAP. 1-2 | 2.10.1 | 0
CAP. 1-2 | 2.10.1 | 0 |  | ANÁLISIS DE PRECIOS UNITARIOS
CAP. 1-2 | 2.10.1 | 0
CAP. 1-2 | 2.10.1 | 0
CAP. 1-2 | 2.10.1 | 0
CAP. 1-2 | 2.10.1 | 0 | ITEM | 2.10.1 | ENROCADO DE PROTECCIÓN |  |  | UNIDAD | m³
CAP. 1-2 | 2.10.1 | 0
CAP. 1-2 | 2.10.1 | 0
CAP. 1-2 | 2.10.1 | 0
CAP. 1-2 | 2.10.1 | 0 |  | EQUIPO | UNIDAD | CANTIDAD | TARIFA/DÍA | RENDIMIENTO | VALOR
CAP. 1-2 | 2.10.1 | 0 |  | HERRAMIENTA MENOR | %MO | 1 | 87114 | 0.1 | 8711
CAP. 1-2 | 2.10.1 | 0
CAP. 1-2 | 2.10.1 | 0
CAP. 1-2 | 2.10.1 | 0
CAP. 1-2 | 2.10.1 | 0
CAP. 1-2 | 2.10.1 | 0
CAP. 1-2 | 2.10.1 | 0 | [7 empty] | 8711
CAP. 1-2 | 2.10.1 | 0
CAP. 1-2 | 2.10.1 | 0 |  | MATERIALES | UNIDAD | CANTIDAD | VALOR UNITARIO | % DESPERDICIO | VALOR
CAP. 1-2 | 2.10.1 | 0 |  | PIEDRA MEDIA ZONGA | m3 | 1.4 | 31196 |  | 43674
CAP. 1-2 | 2.10.1 | 0 |  | CONCRETO RESIST. 17,5 MPA (175 KG/CM2) | m3 | 0.1 | 274444 |  | 27444
CAP. 1-2 | 2.10.1 | 0
CAP. 1-2 | 2.10.1 | 0
CAP. 1-2 | 2.10.1 | 0
CAP. 1-2 | 2.10.1 | 0
CAP. 1-2 | 2.10.1 | 0
CAP. 1-2 | 2.10.1 | 0
CAP. 1-2 | 2.10.1 | 0
CAP. 1-2 | 2.10.1 | 0
CAP. 1-2 | 2.10.1 | 0
CAP. 1-2 | 2.10.1 | 0
CAP. 1-2 | 2.10.1 | 0 | [7 empty] | 71118
CAP. 1-2 | 2.10.1 | 0
CAP. 1-2 | 2.10.1 | 0 |  | TRANSPORTE MATERIAL | UNIDAD | CANTIDAD | VALOR UNITARIO | DISTANCIA | VALOR
CAP. 1-2 | 2.10.1 | 0
CAP. 1-2 | 2.10.1 | 0
CAP. 1-2 | 2.10.1 | 0
CAP. 1-2 | 2.10.1 | 0
CAP. 1-2 | 2.10.1 | 0
CAP. 1-2 | 2.10.1 | 0 | [7 empty] | 0
CAP. 1-2 | 2.10.1 | 0
CAP. 1-2 | 2.10.1 | 0 |  | MANO DE OBRA | JORNAL | PRESTACIONES | JORNAL TOTAL | RENDIMIENTO | VALOR
CAP. 1-2 | 2.10.1 | 0 |  | OFICIAL ESPECIALIZADO | 63600 | 54060 | 117660 | 8 | 14708
CAP. 1-2 | 2.10.1 | 0 |  | OFICIAL | 31800 | 27030 | 58830 | 1.3 | 45254
CAP. 1-2 | 2.10.1 | 0 |  | AYUDANTE | 19080 | 16218 | 35298 | 1.3 | 27152
CAP. 1-2 | 2.10.1 | 0
CAP. 1-2 | 2.10.1 | 0
CAP. 1-2 | 2.10.1 | 0
CAP. 1-2 | 2.10.1 | 0 | [7 empty] | 87114
CAP. 1-2 | 2.10.1 | 0
CAP. 1-2 | 2.10.1 | 0 |  |  |  |  | COSTOS DIRECTOS |  |  | 166943
CAP. 1-2 | 2.10.1 | 0
CAP. 1-2 | 2.10.1 | 0
CAP. 1-2 | 2.10.1 | 0
CAP. 1-2 | 2.10.2 | 0
CAP. 1-2 | 2.10.2 | 0 |  | ANÁLISIS DE PRECIOS UNITARIOS
CAP. 1-2 | 2.10.2 | 0
CAP. 1-2 | 2.10.2 | 0
CAP. 1-2 | 2.10.2 | 0
CAP. 1-2 | 2.10.2 | 0 | ITEM | 2.10.2 | GAVIONES |  |  | UNIDAD | m³
CAP. 1-2 | 2.10.2 | 0
CAP. 1-2 | 2.10.2 | 0
CAP. 1-2 | 2.10.2 | 0
CAP. 1-2 | 2.10.2 | 0 |  | EQUIPO | UNIDAD | CANTIDAD | TARIFA/DÍA | RENDIMIENTO | VALOR
CAP. 1-2 | 2.10.2 | 0 |  | HERRAMIENTA MENOR | %MO | 1 | 38894 | 0.1 | 3889
CAP. 1-2 | 2.10.2 | 0
CAP. 1-2 | 2.10.2 | 0
CAP. 1-2 | 2.10.2 | 0
CAP. 1-2 | 2.10.2 | 0
CAP. 1-2 | 2.10.2 | 0
CAP. 1-2 | 2.10.2 | 0 | [7 empty] | 3889
CAP. 1-2 | 2.10.2 | 0
CAP. 1-2 | 2.10.2 | 0 |  | MATERIALES | UNIDAD | CANTIDAD | VALOR UNITARIO | % DESPERDICIO | VALOR
CAP. 1-2 | 2.10.2 | 0 |  | MALLA GAVIONES | m2 | 1.05 | 14067 |  | 14770
CAP. 1-2 | 2.10.2 | 0 |  | PIEDRA MEDIA ZONGA | m3 | 1.4 | 31196 |  | 43674
CAP. 1-2 | 2.10.2 | 0 |  | ALAMBRE NEGRO NO.18 | kg | 2.5 | 4000 |  | 10000
CAP. 1-2 | 2.10.2 | 0 |  | TABLA BURRA ORDINARIO 25 | m | 1 | 8297 |  | 8297
CAP. 1-2 | 2.10.2 | 0
CAP. 1-2 | 2.10.2 | 0
CAP. 1-2 | 2.10.2 | 0
CAP. 1-2 | 2.10.2 | 0
CAP. 1-2 | 2.10.2 | 0
CAP. 1-2 | 2.10.2 | 0
CAP. 1-2 | 2.10.2 | 0
CAP. 1-2 | 2.10.2 | 0
CAP. 1-2 | 2.10.2 | 0 | [7 empty] | 76741
CAP. 1-2 | 2.10.2 | 0
CAP. 1-2 | 2.10.2 | 0 |  | TRANSPORTE MATERIAL | UNIDAD | CANTIDAD | VALOR UNITARIO | DISTANCIA | VALOR
CAP. 1-2 | 2.10.2 | 0 |  | CAMIÓN | un | 0.01555 | 40000 | 1 | 622
CAP. 1-2 | 2.10.2 | 0
CAP. 1-2 | 2.10.2 | 0
CAP. 1-2 | 2.10.2 | 0
CAP. 1-2 | 2.10.2 | 0
CAP. 1-2 | 2.10.2 | 0
CAP. 1-2 | 2.10.2 | 0 | [7 empty] | 622
CAP. 1-2 | 2.10.2 | 0
CAP. 1-2 | 2.10.2 | 0 |  | MANO DE OBRA | JORNAL | PRESTACIONES | JORNAL TOTAL | RENDIMIENTO | VALOR
CAP. 1-2 | 2.10.2 | 0 |  | OFICIAL ESPECIALIZADO | 63600 | 54060 | 117660 | 18 | 6537
CAP. 1-2 | 2.10.2 | 0 |  | OFICIAL | 31800 | 27030 | 58830 | 4 | 14708
CAP. 1-2 | 2.10.2 | 0 |  | AYUDANTE | 19080 | 16218 | 35298 | 2 | 17649
CAP. 1-2 | 2.10.2 | 0
CAP. 1-2 | 2.10.2 | 0
CAP. 1-2 | 2.10.2 | 0
CAP. 1-2 | 2.10.2 | 0 | [7 empty] | 38894
CAP. 1-2 | 2.10.2 | 0
CAP. 1-2 | 2.10.2 | 0 |  |  |  |  | COSTOS DIRECTOS |  |  | 120146
CAP. 1-2 | 2.10.2 | 0
CAP. 1-2 | 2.10.2 | 0
CAP. 1-2 | 2.10.2 | 0
CAP. 1-2 | 2.10.3 | 0
CAP. 1-2 | 2.10.3 | 0 |  | ANÁLISIS DE PRECIOS UNITARIOS
CAP. 1-2 | 2.10.3 | 0
CAP. 1-2 | 2.10.3 | 0
CAP. 1-2 | 2.10.3 | 0
CAP. 1-2 | 2.10.3 | 0 | ITEM | 2.10.3 | BOLSACRETOS |  |  | UNIDAD | m³
CAP. 1-2 | 2.10.3 | 0
CAP. 1-2 | 2.10.3 | 0
CAP. 1-2 | 2.10.3 | 0
CAP. 1-2 | 2.10.3 | 0 |  | EQUIPO | UNIDAD | CANTIDAD | TARIFA/DÍA | RENDIMIENTO | VALOR
CAP. 1-2 | 2.10.3 | 0 |  | HERRAMIENTA MENOR | %MO | 1 | 76594 | 0.1 | 7659
CAP. 1-2 | 2.10.3 | 0
CAP. 1-2 | 2.10.3 | 0
CAP. 1-2 | 2.10.3 | 0
CAP. 1-2 | 2.10.3 | 0
CAP. 1-2 | 2.10.3 | 0
CAP. 1-2 | 2.10.3 | 0 | [7 empty] | 7659
CAP. 1-2 | 2.10.3 | 0
CAP. 1-2 | 2.10.3 | 0 |  | MATERIALES | UNIDAD | CANTIDAD | VALOR UNITARIO | % DESPERDICIO | VALOR
CAP. 1-2 | 2.10.3 | 0 |  | SACO DE LONA | un | 9 | 275 |  | 2475
CAP. 1-2 | 2.10.3 | 0 |  | CONCRETO RESIST. 17,5 MPA (175 KG/CM2) | m3 | 1.07 | 274444 |  | 293655
CAP. 1-2 | 2.10.3 | 0
CAP. 1-2 | 2.10.3 | 0
CAP. 1-2 | 2.10.3 | 0
CAP. 1-2 | 2.10.3 | 0
CAP. 1-2 | 2.10.3 | 0
CAP. 1-2 | 2.10.3 | 0
CAP. 1-2 | 2.10.3 | 0
CAP. 1-2 | 2.10.3 | 0
CAP. 1-2 | 2.10.3 | 0
CAP. 1-2 | 2.10.3 | 0
CAP. 1-2 | 2.10.3 | 0 | [7 empty] | 296130
CAP. 1-2 | 2.10.3 | 0
CAP. 1-2 | 2.10.3 | 0 |  | TRANSPORTE MATERIAL | UNIDAD | CANTIDAD | VALOR UNITARIO | DISTANCIA | VALOR
CAP. 1-2 | 2.10.3 | 0 |  | CAMIÓN | un | 0.002475 | 40000 | 1 | 99
CAP. 1-2 | 2.10.3 | 0
CAP. 1-2 | 2.10.3 | 0
CAP. 1-2 | 2.10.3 | 0
CAP. 1-2 | 2.10.3 | 0
CAP. 1-2 | 2.10.3 | 0
CAP. 1-2 | 2.10.3 | 0 | [7 empty] | 99
CAP. 1-2 | 2.10.3 | 0
CAP. 1-2 | 2.10.3 | 0 |  | MANO DE OBRA | JORNAL | PRESTACIONES | JORNAL TOTAL | RENDIMIENTO | VALOR
CAP. 1-2 | 2.10.3 | 0 |  | OFICIAL ESPECIALIZADO | 63600 | 54060 | 117660 | 8.5 | 13842
CAP. 1-2 | 2.10.3 | 0 |  | OFICIAL | 31800 | 27030 | 58830 | 1.5 | 39220
CAP. 1-2 | 2.10.3 | 0 |  | AYUDANTE | 19080 | 16218 | 35298 | 1.5 | 23532
CAP. 1-2 | 2.10.3 | 0
CAP. 1-2 | 2.10.3 | 0
CAP. 1-2 | 2.10.3 | 0
CAP. 1-2 | 2.10.3 | 0 | [7 empty] | 76594
CAP. 1-2 | 2.10.3 | 0
CAP. 1-2 | 2.10.3 | 0 |  |  |  |  | COSTOS DIRECTOS |  |  | 380482
CAP. 1-2 | 2.10.3 | 0
CAP. 1-2 | 2.10.3 | 0
CAP. 1-2 | 2.10.3 | 0
CAP. 1-2 | 2.10.4 | 0
CAP. 1-2 | 2.10.4 | 0 |  | ANÁLISIS DE PRECIOS UNITARIOS
CAP. 1-2 | 2.10.4 | 0
CAP. 1-2 | 2.10.4 | 0
CAP. 1-2 | 2.10.4 | 0
CAP. 1-2 | 2.10.4 | 0 | ITEM | 2.10.4 | BOLSASUELOS |  |  | UNIDAD | m³
CAP. 1-2 | 2.10.4 | 0
CAP. 1-2 | 2.10.4 | 0
CAP. 1-2 | 2.10.4 | 0
CAP. 1-2 | 2.10.4 | 0 |  | EQUIPO | UNIDAD | CANTIDAD | TARIFA/DÍA | RENDIMIENTO | VALOR
CAP. 1-2 | 2.10.4 | 0 |  | HERRAMIENTA MENOR | %MO | 1 | 22748 | 0.1 | 2275
CAP. 1-2 | 2.10.4 | 0
CAP. 1-2 | 2.10.4 | 0
CAP. 1-2 | 2.10.4 | 0
CAP. 1-2 | 2.10.4 | 0
CAP. 1-2 | 2.10.4 | 0
CAP. 1-2 | 2.10.4 | 0 | [7 empty] | 2275
CAP. 1-2 | 2.10.4 | 0
CAP. 1-2 | 2.10.4 | 0 |  | MATERIALES | UNIDAD | CANTIDAD | VALOR UNITARIO | % DESPERDICIO | VALOR
CAP. 1-2 | 2.10.4 | 0 |  | SACO DE LONA | un | 9 | 275 |  | 2475
CAP. 1-2 | 2.10.4 | 0
CAP. 1-2 | 2.10.4 | 0
CAP. 1-2 | 2.10.4 | 0
CAP. 1-2 | 2.10.4 | 0
CAP. 1-2 | 2.10.4 | 0
CAP. 1-2 | 2.10.4 | 0
CAP. 1-2 | 2.10.4 | 0
CAP. 1-2 | 2.10.4 | 0
CAP. 1-2 | 2.10.4 | 0
CAP. 1-2 | 2.10.4 | 0
CAP. 1-2 | 2.10.4 | 0
CAP. 1-2 | 2.10.4 | 0 | [7 empty] | 2475
CAP. 1-2 | 2.10.4 | 0
CAP. 1-2 | 2.10.4 | 0 |  | TRANSPORTE MATERIAL | UNIDAD | CANTIDAD | VALOR UNITARIO | DISTANCIA | VALOR
CAP. 1-2 | 2.10.4 | 0 |  | CAMIÓN | un | 0.002475 | 40000 | 1 | 99
CAP. 1-2 | 2.10.4 | 0
CAP. 1-2 | 2.10.4 | 0
CAP. 1-2 | 2.10.4 | 0
CAP. 1-2 | 2.10.4 | 0
CAP. 1-2 | 2.10.4 | 0
CAP. 1-2 | 2.10.4 | 0 | [7 empty] | 99
CAP. 1-2 | 2.10.4 | 0
CAP. 1-2 | 2.10.4 | 0 |  | MANO DE OBRA | JORNAL | PRESTACIONES | JORNAL TOTAL | RENDIMIENTO | VALOR
CAP. 1-2 | 2.10.4 | 0 |  | OFICIAL ESPECIALIZADO | 63600 | 54060 | 117660 | 30 | 3922
CAP. 1-2 | 2.10.4 | 0 |  | OFICIAL | 31800 | 27030 | 58830 | 5 | 11766
CAP. 1-2 | 2.10.4 | 0 |  | AYUDANTE | 19080 | 16218 | 35298 | 5 | 7060
CAP. 1-2 | 2.10.4 | 0
CAP. 1-2 | 2.10.4 | 0
CAP. 1-2 | 2.10.4 | 0
CAP. 1-2 | 2.10.4 | 0 | [7 empty] | 22748
CAP. 1-2 | 2.10.4 | 0
CAP. 1-2 | 2.10.4 | 0 |  |  |  |  | COSTOS DIRECTOS |  |  | 27597
CAP. 1-2 | 2.10.4 | 0
CAP. 1-2 | 2.10.4 | 0
CAP. 1-2 | 2.10.4 | 0
CAP. 3 1-16 | 3.2.1.1 | 0
CAP. 3 1-16 | 3.2.1.1 | 0 |  | ANÁLISIS DE PRECIOS UNITARIOS
CAP. 3 1-16 | 3.2.1.1 | 0
CAP. 3 1-16 | 3.2.1.1 | 0
CAP. 3 1-16 | 3.2.1.1 | 0
CAP. 3 1-16 | 3.2.1.1 | 0 | ITEM | 3.2.1.1 | INSTALACIÓN TUBERÍA PVC D=1/2" A 3/4" |  |  | UNIDAD | m
CAP. 3 1-16 | 3.2.1.1 | 0
CAP. 3 1-16 | 3.2.1.1 | 0
CAP. 3 1-16 | 3.2.1.1 | 0
CAP. 3 1-16 | 3.2.1.1 | 0 |  | EQUIPO | UNIDAD | CANTIDAD | TARIFA/HORA | RENDIMIENTO | VALOR
CAP. 3 1-16 | 3.2.1.1 | 0 |  | HERRAMIENTA MENOR | %MO | 1 | 2123 | 0.05 | 106
CAP. 3 1-16 | 3.2.1.1 | 0 |  | EQUIPO DE PRUEBA HIDROSTATICA | dia | 1 | 55019 | 0.008 | 440
CAP. 3 1-16 | 3.2.1.1 | 0
CAP. 3 1-16 | 3.2.1.1 | 0
CAP. 3 1-16 | 3.2.1.1 | 0
CAP. 3 1-16 | 3.2.1.1 | 0
CAP. 3 1-16 | 3.2.1.1 | 0 | [7 empty] | 546
CAP. 3 1-16 | 3.2.1.1 | 0
CAP. 3 1-16 | 3.2.1.1 | 0 |  | MATERIALES | UNIDAD | CANTIDAD | VALOR UNITARIO | % DESPERDICIO | VALOR
CAP. 3 1-16 | 3.2.1.1 | 0 |  | SOLDADURA PVC 1/4 GL | un | 0.0054514 | 55629 |  | 303
CAP. 3 1-16 | 3.2.1.1 | 0 |  | LIMPIADOR PVC 1/4 GL | un | 0.0054514 | 26824 |  | 146
CAP. 3 1-16 | 3.2.1.1 | 0 |  | HIPOCLORITO DE SODIO | gr | 5.15 | 1 |  | 5
CAP. 3 1-16 | 3.2.1.1 | 0
CAP. 3 1-16 | 3.2.1.1 | 0
CAP. 3 1-16 | 3.2.1.1 | 0
CAP. 3 1-16 | 3.2.1.1 | 0
CAP. 3 1-16 | 3.2.1.1 | 0
CAP. 3 1-16 | 3.2.1.1 | 0
CAP. 3 1-16 | 3.2.1.1 | 0
CAP. 3 1-16 | 3.2.1.1 | 0
CAP. 3 1-16 | 3.2.1.1 | 0
CAP. 3 1-16 | 3.2.1.1 | 0 | [7 empty] | 454
CAP. 3 1-16 | 3.2.1.1 | 0
CAP. 3 1-16 | 3.2.1.1 | 0 |  | TRANSPORTE MATERIAL | UNIDAD | CANTIDAD | VALOR UNITARIO | DISTANCIA | VALOR
CAP. 3 1-16 | 3.2.1.1 | 0 | [8 empty] | *
CAP. 3 1-16 | 3.2.1.1 | 0
CAP. 3 1-16 | 3.2.1.1 | 0
CAP. 3 1-16 | 3.2.1.1 | 0
CAP. 3 1-16 | 3.2.1.1 | 0
CAP. 3 1-16 | 3.2.1.1 | 0 | [7 empty] | 0
CAP. 3 1-16 | 3.2.1.1 | 0
CAP. 3 1-16 | 3.2.1.1 | 0 |  | MANO DE OBRA | JORNAL | PRESTACIONES | JORNAL TOTAL | RENDIMIENTO | VALOR
CAP. 3 1-16 | 3.2.1.1 | 0 |  | OFICIAL ESPECIALIZADO | 63600 | 54060 | 117660 | 3700 | 32
CAP. 3 1-16 | 3.2.1.1 | 0 |  | OFICIAL | 31800 | 27030 | 58830 | 45 | 1307
CAP. 3 1-16 | 3.2.1.1 | 0 |  | AYUDANTE | 19080 | 16218 | 35298 | 45 | 784
CAP. 3 1-16 | 3.2.1.1 | 0
CAP. 3 1-16 | 3.2.1.1 | 0
CAP. 3 1-16 | 3.2.1.1 | 0
CAP. 3 1-16 | 3.2.1.1 | 0 | [7 empty] | 2123
CAP. 3 1-16 | 3.2.1.1 | 0
CAP. 3 1-16 | 3.2.1.1 | 0 |  |  |  |  | COSTOS DIRECTOS |  |  | 3123
CAP. 3 1-16 | 3.2.1.1 | 0
CAP. 3 1-16 | 3.2.1.1 | 0
CAP. 3 1-16 | 3.2.1.1 | 0
CAP. 3 1-16 | 3.2.1.2 | 0
CAP. 3 1-16 | 3.2.1.2 | 0 |  | ANÁLISIS DE PRECIOS UNITARIOS
CAP. 3 1-16 | 3.2.1.2 | 0
CAP. 3 1-16 | 3.2.1.2 | 0
CAP. 3 1-16 | 3.2.1.2 | 0
CAP. 3 1-16 | 3.2.1.2 | 0 | ITEM | 3.2.1.2 | INSTALACIÓN TUBERÍA PVC D=1" A 1 1/2" |  |  | UNIDAD | m
CAP. 3 1-16 | 3.2.1.2 | 0
CAP. 3 1-16 | 3.2.1.2 | 0
CAP. 3 1-16 | 3.2.1.2 | 0
CAP. 3 1-16 | 3.2.1.2 | 0 |  | EQUIPO | UNIDAD | CANTIDAD | TARIFA/HORA | RENDIMIENTO | VALOR
CAP. 3 1-16 | 3.2.1.2 | 0 |  | HERRAMIENTA MENOR | %MO | 1 | 3032 | 0.05 | 152
CAP. 3 1-16 | 3.2.1.2 | 0 |  | EQUIPO DE PRUEBA HIDROSTATICA | dia | 1 | 55019 | 0.008 | 440
CAP. 3 1-16 | 3.2.1.2 | 0
CAP. 3 1-16 | 3.2.1.2 | 0
CAP. 3 1-16 | 3.2.1.2 | 0
CAP. 3 1-16 | 3.2.1.2 | 0
CAP. 3 1-16 | 3.2.1.2 | 0 | [7 empty] | 592
CAP. 3 1-16 | 3.2.1.2 | 0
CAP. 3 1-16 | 3.2.1.2 | 0 |  | MATERIALES | UNIDAD | CANTIDAD | VALOR UNITARIO | % DESPERDICIO | VALOR
CAP. 3 1-16 | 3.2.1.2 | 0 |  | SOLDADURA PVC 1/4 GL | un | 0.01299 | 55629 |  | 723
CAP. 3 1-16 | 3.2.1.2 | 0 |  | LIMPIADOR PVC 1/4 GL | un | 0.01299 | 26824 |  | 348
CAP. 3 1-16 | 3.2.1.2 | 0 |  | HIPOCLORITO DE SODIO | gr | 19.79 | 1 |  | 20
CAP. 3 1-16 | 3.2.1.2 | 0
CAP. 3 1-16 | 3.2.1.2 | 0
CAP. 3 1-16 | 3.2.1.2 | 0
CAP. 3 1-16 | 3.2.1.2 | 0
CAP. 3 1-16 | 3.2.1.2 | 0
CAP. 3 1-16 | 3.2.1.2 | 0
CAP. 3 1-16 | 3.2.1.2 | 0
CAP. 3 1-16 | 3.2.1.2 | 0
CAP. 3 1-16 | 3.2.1.2 | 0
CAP. 3 1-16 | 3.2.1.2 | 0 | [7 empty] | 1091
CAP. 3 1-16 | 3.2.1.2 | 0
CAP. 3 1-16 | 3.2.1.2 | 0 |  | TRANSPORTE MATERIAL | UNIDAD | CANTIDAD | VALOR UNITARIO | DISTANCIA | VALOR
CAP. 3 1-16 | 3.2.1.2 | 0 | [8 empty] | *
CAP. 3 1-16 | 3.2.1.2 | 0
CAP. 3 1-16 | 3.2.1.2 | 0
CAP. 3 1-16 | 3.2.1.2 | 0
CAP. 3 1-16 | 3.2.1.2 | 0
CAP. 3 1-16 | 3.2.1.2 | 0 | [7 empty] | 0
CAP. 3 1-16 | 3.2.1.2 | 0
CAP. 3 1-16 | 3.2.1.2 | 0 |  | MANO DE OBRA | JORNAL | PRESTACIONES | JORNAL TOTAL | RENDIMIENTO | VALOR
CAP. 3 1-16 | 3.2.1.2 | 0 |  | OFICIAL ESPECIALIZADO | 63600 | 54060 | 117660 | 2720 | 43
CAP. 3 1-16 | 3.2.1.2 | 0 |  | OFICIAL | 31800 | 27030 | 58830 | 31.5 | 1868
CAP. 3 1-16 | 3.2.1.2 | 0 |  | AYUDANTE | 19080 | 16218 | 35298 | 31.5 | 1121
CAP. 3 1-16 | 3.2.1.2 | 0
CAP. 3 1-16 | 3.2.1.2 | 0
CAP. 3 1-16 | 3.2.1.2 | 0
CAP. 3 1-16 | 3.2.1.2 | 0 | [7 empty] | 3032
CAP. 3 1-16 | 3.2.1.2 | 0
CAP. 3 1-16 | 3.2.1.2 | 0 |  |  |  |  | COSTOS DIRECTOS |  |  | 4715
CAP. 3 1-16 | 3.2.1.2 | 0
CAP. 3 1-16 | 3.2.1.2 | 0
CAP. 3 1-16 | 3.2.1.2 | 0
CAP. 3 1-16 | 3.2.2.1 | 0
CAP. 3 1-16 | 3.2.2.1 | 0 |  | ANÁLISIS DE PRECIOS UNITARIOS
CAP. 3 1-16 | 3.2.2.1 | 0
CAP. 3 1-16 | 3.2.2.1 | 0
CAP. 3 1-16 | 3.2.2.1 | 0
CAP. 3 1-16 | 3.2.2.1 | 0 | ITEM | 3.2.2.1 | INSTALACIÓN TUBERÍA PF+UAD D=1/2" A 3/4" |  |  | UNIDAD | m
CAP. 3 1-16 | 3.2.2.1 | 0
CAP. 3 1-16 | 3.2.2.1 | 0
CAP. 3 1-16 | 3.2.2.1 | 0
CAP. 3 1-16 | 3.2.2.1 | 0 |  | EQUIPO | UNIDAD | CANTIDAD | TARIFA/HORA | RENDIMIENTO | VALOR
CAP. 3 1-16 | 3.2.2.1 | 0 |  | HERRAMIENTA MENOR | %MO | 1 | 382 | 0.05 | 19
CAP. 3 1-16 | 3.2.2.1 | 0
CAP. 3 1-16 | 3.2.2.1 | 0
CAP. 3 1-16 | 3.2.2.1 | 0
CAP. 3 1-16 | 3.2.2.1 | 0
CAP. 3 1-16 | 3.2.2.1 | 0
CAP. 3 1-16 | 3.2.2.1 | 0 | [7 empty] | 19
CAP. 3 1-16 | 3.2.2.1 | 0
CAP. 3 1-16 | 3.2.2.1 | 0 |  | MATERIALES | UNIDAD | CANTIDAD | VALOR UNITARIO | % DESPERDICIO | VALOR
CAP. 3 1-16 | 3.2.2.1 | 0
CAP. 3 1-16 | 3.2.2.1 | 0
CAP. 3 1-16 | 3.2.2.1 | 0
CAP. 3 1-16 | 3.2.2.1 | 0
CAP. 3 1-16 | 3.2.2.1 | 0
CAP. 3 1-16 | 3.2.2.1 | 0
CAP. 3 1-16 | 3.2.2.1 | 0
CAP. 3 1-16 | 3.2.2.1 | 0
CAP. 3 1-16 | 3.2.2.1 | 0
CAP. 3 1-16 | 3.2.2.1 | 0
CAP. 3 1-16 | 3.2.2.1 | 0
CAP. 3 1-16 | 3.2.2.1 | 0
CAP. 3 1-16 | 3.2.2.1 | 0 | [7 empty] | 0
CAP. 3 1-16 | 3.2.2.1 | 0
CAP. 3 1-16 | 3.2.2.1 | 0 |  | TRANSPORTE MATERIAL | UNIDAD | CANTIDAD | VALOR UNITARIO | DISTANCIA | VALOR
CAP. 3 1-16 | 3.2.2.1 | 0
CAP. 3 1-16 | 3.2.2.1 | 0
CAP. 3 1-16 | 3.2.2.1 | 0
CAP. 3 1-16 | 3.2.2.1 | 0
CAP. 3 1-16 | 3.2.2.1 | 0
CAP. 3 1-16 | 3.2.2.1 | 0 | [7 empty] | 0
CAP. 3 1-16 | 3.2.2.1 | 0
CAP. 3 1-16 | 3.2.2.1 | 0 |  | MANO DE OBRA | JORNAL | PRESTACIONES | JORNAL TOTAL | RENDIMIENTO | VALOR
CAP. 3 1-16 | 3.2.2.1 | 0 |  | OFICIAL ESPECIALIZADO | 63600 | 54060 | 117660 | 2000 | 59
CAP. 3 1-16 | 3.2.2.1 | 0 |  | OFICIAL | 31800 | 27030 | 58830 | 400 | 147
CAP. 3 1-16 | 3.2.2.1 | 0 |  | AYUDANTE | 19080 | 16218 | 35298 | 200 | 176
CAP. 3 1-16 | 3.2.2.1 | 0
CAP. 3 1-16 | 3.2.2.1 | 0
CAP. 3 1-16 | 3.2.2.1 | 0
CAP. 3 1-16 | 3.2.2.1 | 0 | [7 empty] | 382
CAP. 3 1-16 | 3.2.2.1 | 0
CAP. 3 1-16 | 3.2.2.1 | 0 |  |  |  |  | COSTOS DIRECTOS |  |  | 401
CAP. 3 1-16 | 3.2.2.1 | 0
CAP. 3 1-16 | 3.2.2.1 | 0
CAP. 3 1-16 | 3.2.2.1 | 0
CAP. 3 1-16 | 3.2.2.2 | 0
CAP. 3 1-16 | 3.2.2.2 | 0 |  | ANÁLISIS DE PRECIOS UNITARIOS
CAP. 3 1-16 | 3.2.2.2 | 0
CAP. 3 1-16 | 3.2.2.2 | 0
CAP. 3 1-16 | 3.2.2.2 | 0
CAP. 3 1-16 | 3.2.2.2 | 0 | ITEM | 3.2.2.2 | INSTALACIÓN TUBERÍA PVC UNIÓN MECÁNICA D=2" A 4" |  |  | UNIDAD | m
CAP. 3 1-16 | 3.2.2.2 | 0
CAP. 3 1-16 | 3.2.2.2 | 0
CAP. 3 1-16 | 3.2.2.2 | 0
CAP. 3 1-16 | 3.2.2.2 | 0 |  | EQUIPO | UNIDAD | CANTIDAD | TARIFA/HORA | RENDIMIENTO | VALOR
CAP. 3 1-16 | 3.2.2.2 | 0 |  | HERRAMIENTA MENOR | %MO | 1 | 2654 | 0.05 | 133
CAP. 3 1-16 | 3.2.2.2 | 0 |  | EQUIPO DE PRUEBA HIDROSTATICA | dia | 1 | 55019 | 0.008 | 440
CAP. 3 1-16 | 3.2.2.2 | 0
CAP. 3 1-16 | 3.2.2.2 | 0
CAP. 3 1-16 | 3.2.2.2 | 0
CAP. 3 1-16 | 3.2.2.2 | 0
CAP. 3 1-16 | 3.2.2.2 | 0 | [7 empty] | 573
CAP. 3 1-16 | 3.2.2.2 | 0
CAP. 3 1-16 | 3.2.2.2 | 0 |  | MATERIALES | UNIDAD | CANTIDAD | VALOR UNITARIO | % DESPERDICIO | VALOR
CAP. 3 1-16 | 3.2.2.2 | 0 |  | LUBRICANTES PARA TUBERÍA (500GRMS) | lb | 0.00104 | 13599 |  | 14
CAP. 3 1-16 | 3.2.2.2 | 0 |  | HIPOCLORITO DE SODIO | gr | 114.01 | 1 |  | 114
CAP. 3 1-16 | 3.2.2.2 | 0 |  | AGUA | L | 4.56 | 22 |  | 100
CAP. 3 1-16 | 3.2.2.2 | 0
CAP. 3 1-16 | 3.2.2.2 | 0
CAP. 3 1-16 | 3.2.2.2 | 0
CAP. 3 1-16 | 3.2.2.2 | 0
CAP. 3 1-16 | 3.2.2.2 | 0
CAP. 3 1-16 | 3.2.2.2 | 0
CAP. 3 1-16 | 3.2.2.2 | 0
CAP. 3 1-16 | 3.2.2.2 | 0
CAP. 3 1-16 | 3.2.2.2 | 0
CAP. 3 1-16 | 3.2.2.2 | 0 | [7 empty] | 228
CAP. 3 1-16 | 3.2.2.2 | 0
CAP. 3 1-16 | 3.2.2.2 | 0 |  | TRANSPORTE MATERIAL | UNIDAD | CANTIDAD | VALOR UNITARIO | DISTANCIA | VALOR
CAP. 3 1-16 | 3.2.2.2 | 0
CAP. 3 1-16 | 3.2.2.2 | 0
CAP. 3 1-16 | 3.2.2.2 | 0
CAP. 3 1-16 | 3.2.2.2 | 0
CAP. 3 1-16 | 3.2.2.2 | 0
CAP. 3 1-16 | 3.2.2.2 | 0 | [7 empty] | 0
CAP. 3 1-16 | 3.2.2.2 | 0
CAP. 3 1-16 | 3.2.2.2 | 0 |  | MANO DE OBRA | JORNAL | PRESTACIONES | JORNAL TOTAL | RENDIMIENTO | VALOR
CAP. 3 1-16 | 3.2.2.2 | 0 |  | OFICIAL ESPECIALIZADO | 63600 | 54060 | 117660 | 1820 | 65
CAP. 3 1-16 | 3.2.2.2 | 0 |  | OFICIAL | 31800 | 27030 | 58830 | 50 | 1177
CAP. 3 1-16 | 3.2.2.2 | 0 |  | AYUDANTE | 19080 | 16218 | 35298 | 25 | 1412
CAP. 3 1-16 | 3.2.2.2 | 0
CAP. 3 1-16 | 3.2.2.2 | 0
CAP. 3 1-16 | 3.2.2.2 | 0
CAP. 3 1-16 | 3.2.2.2 | 0 | [7 empty] | 2654
CAP. 3 1-16 | 3.2.2.2 | 0
CAP. 3 1-16 | 3.2.2.2 | 0 |  |  |  |  | COSTOS DIRECTOS |  |  | 3455
CAP. 3 1-16 | 3.2.2.2 | 0
CAP. 3 1-16 | 3.2.2.2 | 0
CAP. 3 1-16 | 3.2.2.2 | 0
CAP. 3 1-16 | 3.2.2.3 | 0
CAP. 3 1-16 | 3.2.2.3 | 0 |  | ANÁLISIS DE PRECIOS UNITARIOS
CAP. 3 1-16 | 3.2.2.3 | 0
CAP. 3 1-16 | 3.2.2.3 | 0
CAP. 3 1-16 | 3.2.2.3 | 0
CAP. 3 1-16 | 3.2.2.3 | 0 | ITEM | 3.2.2.3 | INSTALACIÓN TUBERÍA PVC UNIÓN MECÁNICA D=6" A 8" |  |  | UNIDAD | m
CAP. 3 1-16 | 3.2.2.3 | 0
CAP. 3 1-16 | 3.2.2.3 | 0
CAP. 3 1-16 | 3.2.2.3 | 0
CAP. 3 1-16 | 3.2.2.3 | 0 |  | EQUIPO | UNIDAD | CANTIDAD | TARIFA/HORA | RENDIMIENTO | VALOR
CAP. 3 1-16 | 3.2.2.3 | 0 |  | HERRAMIENTA MENOR | %MO | 1 | 7076 | 0.05 | 354
CAP. 3 1-16 | 3.2.2.3 | 0 |  | EQUIPO DE PRUEBA HIDROSTATICA | dia | 1 | 55019 | 0.008 | 440
CAP. 3 1-16 | 3.2.2.3 | 0
CAP. 3 1-16 | 3.2.2.3 | 0
CAP. 3 1-16 | 3.2.2.3 | 0
CAP. 3 1-16 | 3.2.2.3 | 0
CAP. 3 1-16 | 3.2.2.3 | 0 | [7 empty] | 794
CAP. 3 1-16 | 3.2.2.3 | 0
CAP. 3 1-16 | 3.2.2.3 | 0 |  | MATERIALES | UNIDAD | CANTIDAD | VALOR UNITARIO | % DESPERDICIO | VALOR
CAP. 3 1-16 | 3.2.2.3 | 0 |  | LUBRICANTES PARA TUBERÍA (500GRMS) | lb | 0.00439 | 13599 |  | 60
CAP. 3 1-16 | 3.2.2.3 | 0 |  | HIPOCLORITO DE SODIO | gr | 633.38 | 1 |  | 633
CAP. 3 1-16 | 3.2.2.3 | 0 |  | AGUA | L | 25.34 | 22 |  | 557
CAP. 3 1-16 | 3.2.2.3 | 0
CAP. 3 1-16 | 3.2.2.3 | 0
CAP. 3 1-16 | 3.2.2.3 | 0
CAP. 3 1-16 | 3.2.2.3 | 0
CAP. 3 1-16 | 3.2.2.3 | 0
CAP. 3 1-16 | 3.2.2.3 | 0
CAP. 3 1-16 | 3.2.2.3 | 0
CAP. 3 1-16 | 3.2.2.3 | 0
CAP. 3 1-16 | 3.2.2.3 | 0
CAP. 3 1-16 | 3.2.2.3 | 0 | [7 empty] | 1250
CAP. 3 1-16 | 3.2.2.3 | 0
CAP. 3 1-16 | 3.2.2.3 | 0 |  | TRANSPORTE MATERIAL | UNIDAD | CANTIDAD | VALOR UNITARIO | DISTANCIA | VALOR
CAP. 3 1-16 | 3.2.2.3 | 0
CAP. 3 1-16 | 3.2.2.3 | 0
CAP. 3 1-16 | 3.2.2.3 | 0
CAP. 3 1-16 | 3.2.2.3 | 0
CAP. 3 1-16 | 3.2.2.3 | 0
CAP. 3 1-16 | 3.2.2.3 | 0 | [7 empty] | 0
CAP. 3 1-16 | 3.2.2.3 | 0
CAP. 3 1-16 | 3.2.2.3 | 0 |  | MANO DE OBRA | JORNAL | PRESTACIONES | JORNAL TOTAL | RENDIMIENTO | VALOR
CAP. 3 1-16 | 3.2.2.3 | 0 |  | OFICIAL ESPECIALIZADO | 63600 | 54060 | 117660 | 2020 | 58
CAP. 3 1-16 | 3.2.2.3 | 0 |  | OFICIAL | 31800 | 27030 | 58830 | 19 | 3096
CAP. 3 1-16 | 3.2.2.3 | 0 |  | AYUDANTE | 19080 | 16218 | 35298 | 9 | 3922
CAP. 3 1-16 | 3.2.2.3 | 0
CAP. 3 1-16 | 3.2.2.3 | 0
CAP. 3 1-16 | 3.2.2.3 | 0
CAP. 3 1-16 | 3.2.2.3 | 0 | [7 empty] | 7076
CAP. 3 1-16 | 3.2.2.3 | 0
CAP. 3 1-16 | 3.2.2.3 | 0 |  |  |  |  | COSTOS DIRECTOS |  |  | 9120
CAP. 3 1-16 | 3.2.2.3 | 0
CAP. 3 1-16 | 3.2.2.3 | 0
CAP. 3 1-16 | 3.2.2.3 | 0
CAP. 3 1-16 | 3.2.2.4 | 0
CAP. 3 1-16 | 3.2.2.4 | 0 |  | ANÁLISIS DE PRECIOS UNITARIOS
CAP. 3 1-16 | 3.2.2.4 | 0
CAP. 3 1-16 | 3.2.2.4 | 0
CAP. 3 1-16 | 3.2.2.4 | 0
CAP. 3 1-16 | 3.2.2.4 | 0 | ITEM | 3.2.2.4 | INSTALACIÓN TUBERÍA PVC UNIÓN MECÁNICA D=10" A 12" |  |  | UNIDAD | m
CAP. 3 1-16 | 3.2.2.4 | 0
CAP. 3 1-16 | 3.2.2.4 | 0
CAP. 3 1-16 | 3.2.2.4 | 0
CAP. 3 1-16 | 3.2.2.4 | 0 |  | EQUIPO | UNIDAD | CANTIDAD | TARIFA/HORA | RENDIMIENTO | VALOR
CAP. 3 1-16 | 3.2.2.4 | 0 |  | HERRAMIENTA MENOR | %MO | 1 | 10614 | 0.05 | 531
CAP. 3 1-16 | 3.2.2.4 | 0 |  | EQUIPO DE PRUEBA HIDROSTATICA | dia | 1 | 55019 | 0.01333 | 733
CAP. 3 1-16 | 3.2.2.4 | 0
CAP. 3 1-16 | 3.2.2.4 | 0
CAP. 3 1-16 | 3.2.2.4 | 0
CAP. 3 1-16 | 3.2.2.4 | 0
CAP. 3 1-16 | 3.2.2.4 | 0 | [7 empty] | 1264
CAP. 3 1-16 | 3.2.2.4 | 0
CAP. 3 1-16 | 3.2.2.4 | 0 |  | MATERIALES | UNIDAD | CANTIDAD | VALOR UNITARIO | % DESPERDICIO | VALOR
CAP. 3 1-16 | 3.2.2.4 | 0 |  | LUBRICANTES PARA TUBERÍA (500GRMS) | lb | 0.00926 | 13599 |  | 126
CAP. 3 1-16 | 3.2.2.4 | 0 |  | HIPOCLORITO DE SODIO | gr | 927.27 | 1 |  | 927
CAP. 3 1-16 | 3.2.2.4 | 0 |  | AGUA | L | 61.82 | 22 |  | 1360
CAP. 3 1-16 | 3.2.2.4 | 0
CAP. 3 1-16 | 3.2.2.4 | 0
CAP. 3 1-16 | 3.2.2.4 | 0
CAP. 3 1-16 | 3.2.2.4 | 0
CAP. 3 1-16 | 3.2.2.4 | 0
CAP. 3 1-16 | 3.2.2.4 | 0
CAP. 3 1-16 | 3.2.2.4 | 0
CAP. 3 1-16 | 3.2.2.4 | 0
CAP. 3 1-16 | 3.2.2.4 | 0
CAP. 3 1-16 | 3.2.2.4 | 0 | [7 empty] | 2413
CAP. 3 1-16 | 3.2.2.4 | 0
CAP. 3 1-16 | 3.2.2.4 | 0 |  | TRANSPORTE MATERIAL | UNIDAD | CANTIDAD | VALOR UNITARIO | DISTANCIA | VALOR
CAP. 3 1-16 | 3.2.2.4 | 0
CAP. 3 1-16 | 3.2.2.4 | 0
CAP. 3 1-16 | 3.2.2.4 | 0
CAP. 3 1-16 | 3.2.2.4 | 0
CAP. 3 1-16 | 3.2.2.4 | 0
CAP. 3 1-16 | 3.2.2.4 | 0 | [7 empty] | 0
CAP. 3 1-16 | 3.2.2.4 | 0
CAP. 3 1-16 | 3.2.2.4 | 0 |  | MANO DE OBRA | JORNAL | PRESTACIONES | JORNAL TOTAL | RENDIMIENTO | VALOR
CAP. 3 1-16 | 3.2.2.4 | 0 |  | OFICIAL ESPECIALIZADO | 63600 | 54060 | 117660 | 1740 | 68
CAP. 3 1-16 | 3.2.2.4 | 0 |  | OFICIAL | 31800 | 27030 | 58830 | 11.5 | 5116
CAP. 3 1-16 | 3.2.2.4 | 0 |  | AYUDANTE | 19080 | 16218 | 35298 | 6.5 | 5430
CAP. 3 1-16 | 3.2.2.4 | 0
CAP. 3 1-16 | 3.2.2.4 | 0
CAP. 3 1-16 | 3.2.2.4 | 0
CAP. 3 1-16 | 3.2.2.4 | 0 | [7 empty] | 10614
CAP. 3 1-16 | 3.2.2.4 | 0
CAP. 3 1-16 | 3.2.2.4 | 0 |  |  |  |  | COSTOS DIRECTOS |  |  | 14291
CAP. 3 1-16 | 3.2.2.4 | 0
CAP. 3 1-16 | 3.2.2.4 | 0
CAP. 3 1-16 | 3.2.2.4 | 0
CAP. 3 1-16 | 3.2.2.5 | 0
CAP. 3 1-16 | 3.2.2.5 | 0 |  | ANÁLISIS DE PRECIOS UNITARIOS
CAP. 3 1-16 | 3.2.2.5 | 0
CAP. 3 1-16 | 3.2.2.5 | 0
CAP. 3 1-16 | 3.2.2.5 | 0
CAP. 3 1-16 | 3.2.2.5 | 0 | ITEM | 3.2.2.5 | INSTALACIÓN TUBERÍA PVC UNIÓN MECÁNICA D=14" A 16" |  |  | UNIDAD | m
CAP. 3 1-16 | 3.2.2.5 | 0
CAP. 3 1-16 | 3.2.2.5 | 0
CAP. 3 1-16 | 3.2.2.5 | 0
CAP. 3 1-16 | 3.2.2.5 | 0 |  | EQUIPO | UNIDAD | CANTIDAD | TARIFA/HORA | RENDIMIENTO | VALOR
CAP. 3 1-16 | 3.2.2.5 | 0 |  | HERRAMIENTA MENOR | %MO | 1 | 16981 | 0.05 | 849
CAP. 3 1-16 | 3.2.2.5 | 0 |  | EQUIPO DE PRUEBA HIDROSTATICA | dia | 1 | 55019 | 0.02 | 1100
CAP. 3 1-16 | 3.2.2.5 | 0
CAP. 3 1-16 | 3.2.2.5 | 0
CAP. 3 1-16 | 3.2.2.5 | 0
CAP. 3 1-16 | 3.2.2.5 | 0
CAP. 3 1-16 | 3.2.2.5 | 0 | [7 empty] | 1949
CAP. 3 1-16 | 3.2.2.5 | 0
CAP. 3 1-16 | 3.2.2.5 | 0 |  | MATERIALES | UNIDAD | CANTIDAD | VALOR UNITARIO | % DESPERDICIO | VALOR
CAP. 3 1-16 | 3.2.2.5 | 0 |  | LUBRICANTES PARA TUBERÍA (500GRMS) | lb | 0.01515 | 13599 |  | 206
CAP. 3 1-16 | 3.2.2.5 | 0 |  | HIPOCLORITO DE SODIO | gr | 1393.45 | 1 |  | 1393
CAP. 3 1-16 | 3.2.2.5 | 0 |  | AGUA | L | 114.52 | 22 |  | 2519
CAP. 3 1-16 | 3.2.2.5 | 0
CAP. 3 1-16 | 3.2.2.5 | 0
CAP. 3 1-16 | 3.2.2.5 | 0
CAP. 3 1-16 | 3.2.2.5 | 0
CAP. 3 1-16 | 3.2.2.5 | 0
CAP. 3 1-16 | 3.2.2.5 | 0
CAP. 3 1-16 | 3.2.2.5 | 0
CAP. 3 1-16 | 3.2.2.5 | 0
CAP. 3 1-16 | 3.2.2.5 | 0
CAP. 3 1-16 | 3.2.2.5 | 0 | [7 empty] | 4118
CAP. 3 1-16 | 3.2.2.5 | 0
CAP. 3 1-16 | 3.2.2.5 | 0 |  | TRANSPORTE MATERIAL | UNIDAD | CANTIDAD | VALOR UNITARIO | DISTANCIA | VALOR
CAP. 3 1-16 | 3.2.2.5 | 0
CAP. 3 1-16 | 3.2.2.5 | 0
CAP. 3 1-16 | 3.2.2.5 | 0
CAP. 3 1-16 | 3.2.2.5 | 0
CAP. 3 1-16 | 3.2.2.5 | 0
CAP. 3 1-16 | 3.2.2.5 | 0 | [7 empty] | 0
CAP. 3 1-16 | 3.2.2.5 | 0
CAP. 3 1-16 | 3.2.2.5 | 0 |  | MANO DE OBRA | JORNAL | PRESTACIONES | JORNAL TOTAL | RENDIMIENTO | VALOR
CAP. 3 1-16 | 3.2.2.5 | 0 |  | OFICIAL ESPECIALIZADO | 63600 | 54060 | 117660 | 1540 | 76
CAP. 3 1-16 | 3.2.2.5 | 0 |  | OFICIAL | 31800 | 27030 | 58830 | 8.45 | 6962
CAP. 3 1-16 | 3.2.2.5 | 0 |  | AYUDANTE | 19080 | 16218 | 35298 | 3.55 | 9943
CAP. 3 1-16 | 3.2.2.5 | 0
CAP. 3 1-16 | 3.2.2.5 | 0
CAP. 3 1-16 | 3.2.2.5 | 0
CAP. 3 1-16 | 3.2.2.5 | 0 | [7 empty] | 16981
CAP. 3 1-16 | 3.2.2.5 | 0
CAP. 3 1-16 | 3.2.2.5 | 0 |  |  |  |  | COSTOS DIRECTOS |  |  | 23048
CAP. 3 1-16 | 3.2.2.5 | 0
CAP. 3 1-16 | 3.2.2.5 | 0
CAP. 3 1-16 | 3.2.2.5 | 0
CAP. 3 1-16 | 3.2.2.6 | 0
CAP. 3 1-16 | 3.2.2.6 | 0 |  | ANÁLISIS DE PRECIOS UNITARIOS
CAP. 3 1-16 | 3.2.2.6 | 0
CAP. 3 1-16 | 3.2.2.6 | 0
CAP. 3 1-16 | 3.2.2.6 | 0
CAP. 3 1-16 | 3.2.2.6 | 0 | ITEM | 3.2.2.6 | INSTALACIÓN TUBERÍA PVC UNIÓN MECÁNICA D=18" A 20" |  |  | UNIDAD | m
CAP. 3 1-16 | 3.2.2.6 | 0
CAP. 3 1-16 | 3.2.2.6 | 0
CAP. 3 1-16 | 3.2.2.6 | 0
CAP. 3 1-16 | 3.2.2.6 | 0 |  | EQUIPO | UNIDAD | CANTIDAD | TARIFA/HORA | RENDIMIENTO | VALOR
CAP. 3 1-16 | 3.2.2.6 | 0 |  | HERRAMIENTA MENOR | %MO | 1 | 21228 | 0.05 | 1061
CAP. 3 1-16 | 3.2.2.6 | 0 |  | EQUIPO DE PRUEBA HIDROSTATICA | dia | 1 | 55019 | 0.02 | 1100
CAP. 3 1-16 | 3.2.2.6 | 0
CAP. 3 1-16 | 3.2.2.6 | 0
CAP. 3 1-16 | 3.2.2.6 | 0
CAP. 3 1-16 | 3.2.2.6 | 0
CAP. 3 1-16 | 3.2.2.6 | 0 | [7 empty] | 2161
CAP. 3 1-16 | 3.2.2.6 | 0
CAP. 3 1-16 | 3.2.2.6 | 0 |  | MATERIALES | UNIDAD | CANTIDAD | VALOR UNITARIO | % DESPERDICIO | VALOR
CAP. 3 1-16 | 3.2.2.6 | 0 |  | LUBRICANTES PARA TUBERÍA (500GRMS) | lb | 0.02381 | 13599 |  | 324
CAP. 3 1-16 | 3.2.2.6 | 0 |  | HIPOCLORITO DE SODIO | gr | 1834.28 | 1 |  | 1834
CAP. 3 1-16 | 3.2.2.6 | 0 |  | AGUA | L | 183.43 | 22 |  | 4035
CAP. 3 1-16 | 3.2.2.6 | 0
CAP. 3 1-16 | 3.2.2.6 | 0
CAP. 3 1-16 | 3.2.2.6 | 0
CAP. 3 1-16 | 3.2.2.6 | 0
CAP. 3 1-16 | 3.2.2.6 | 0
CAP. 3 1-16 | 3.2.2.6 | 0
CAP. 3 1-16 | 3.2.2.6 | 0
CAP. 3 1-16 | 3.2.2.6 | 0
CAP. 3 1-16 | 3.2.2.6 | 0
CAP. 3 1-16 | 3.2.2.6 | 0 | [7 empty] | 6193
CAP. 3 1-16 | 3.2.2.6 | 0
CAP. 3 1-16 | 3.2.2.6 | 0 |  | TRANSPORTE MATERIAL | UNIDAD | CANTIDAD | VALOR UNITARIO | DISTANCIA | VALOR
CAP. 3 1-16 | 3.2.2.6 | 0
CAP. 3 1-16 | 3.2.2.6 | 0
CAP. 3 1-16 | 3.2.2.6 | 0
CAP. 3 1-16 | 3.2.2.6 | 0
CAP. 3 1-16 | 3.2.2.6 | 0
CAP. 3 1-16 | 3.2.2.6 | 0 | [7 empty] | 0
CAP. 3 1-16 | 3.2.2.6 | 0
CAP. 3 1-16 | 3.2.2.6 | 0 |  | MANO DE OBRA | JORNAL | PRESTACIONES | JORNAL TOTAL | RENDIMIENTO | VALOR
CAP. 3 1-16 | 3.2.2.6 | 0 |  | OFICIAL ESPECIALIZADO | 63600 | 54060 | 117660 | 2425 | 49
CAP. 3 1-16 | 3.2.2.6 | 0 |  | OFICIAL | 31800 | 27030 | 58830 | 6.25 | 9413
CAP. 3 1-16 | 3.2.2.6 | 0 |  | AYUDANTE | 19080 | 16218 | 35298 | 3 | 11766
CAP. 3 1-16 | 3.2.2.6 | 0
CAP. 3 1-16 | 3.2.2.6 | 0
CAP. 3 1-16 | 3.2.2.6 | 0
CAP. 3 1-16 | 3.2.2.6 | 0 | [7 empty] | 21228
CAP. 3 1-16 | 3.2.2.6 | 0
CAP. 3 1-16 | 3.2.2.6 | 0 |  |  |  |  | COSTOS DIRECTOS |  |  | 29582
CAP. 3 1-16 | 3.2.2.6 | 0
CAP. 3 1-16 | 3.2.2.6 | 0
CAP. 3 1-16 | 3.2.2.6 | 0
CAP. 3 1-16 | 3.4.1 | 0
CAP. 3 1-16 | 3.4.1 | 0 |  | ANÁLISIS DE PRECIOS UNITARIOS
CAP. 3 1-16 | 3.4.1 | 0
CAP. 3 1-16 | 3.4.1 | 0
CAP. 3 1-16 | 3.4.1 | 0
CAP. 3 1-16 | 3.4.1 | 0 | ITEM | 3.4.1 | INSTALACIÓN ACCESORIOS PVC D=2" A 4" |  |  | UNIDAD | un
CAP. 3 1-16 | 3.4.1 | 0
CAP. 3 1-16 | 3.4.1 | 0
CAP. 3 1-16 | 3.4.1 | 0
CAP. 3 1-16 | 3.4.1 | 0 |  | EQUIPO | UNIDAD | CANTIDAD | TARIFA/HORA | RENDIMIENTO | VALOR
CAP. 3 1-16 | 3.4.1 | 0 |  | HERRAMIENTA MENOR | %MO | 1 | 6368 | 0.1 | 637
CAP. 3 1-16 | 3.4.1 | 0
CAP. 3 1-16 | 3.4.1 | 0
CAP. 3 1-16 | 3.4.1 | 0
CAP. 3 1-16 | 3.4.1 | 0
CAP. 3 1-16 | 3.4.1 | 0
CAP. 3 1-16 | 3.4.1 | 0 | [7 empty] | 637
CAP. 3 1-16 | 3.4.1 | 0
CAP. 3 1-16 | 3.4.1 | 0 |  | MATERIALES | UNIDAD | CANTIDAD | VALOR UNITARIO | % DESPERDICIO | VALOR
CAP. 3 1-16 | 3.4.1 | 0 |  | LUBRICANTES PARA TUBERÍA (500GRMS) | lb | 0.00625 | 13599 |  | 85
CAP. 3 1-16 | 3.4.1 | 0
CAP. 3 1-16 | 3.4.1 | 0
CAP. 3 1-16 | 3.4.1 | 0
CAP. 3 1-16 | 3.4.1 | 0
CAP. 3 1-16 | 3.4.1 | 0
CAP. 3 1-16 | 3.4.1 | 0
CAP. 3 1-16 | 3.4.1 | 0
CAP. 3 1-16 | 3.4.1 | 0
CAP. 3 1-16 | 3.4.1 | 0
CAP. 3 1-16 | 3.4.1 | 0
CAP. 3 1-16 | 3.4.1 | 0
CAP. 3 1-16 | 3.4.1 | 0 | [7 empty] | 85
CAP. 3 1-16 | 3.4.1 | 0
CAP. 3 1-16 | 3.4.1 | 0 |  | TRANSPORTE MATERIAL | UNIDAD | CANTIDAD | VALOR UNITARIO | DISTANCIA | VALOR
CAP. 3 1-16 | 3.4.1 | 0
CAP. 3 1-16 | 3.4.1 | 0
CAP. 3 1-16 | 3.4.1 | 0
CAP. 3 1-16 | 3.4.1 | 0
CAP. 3 1-16 | 3.4.1 | 0
CAP. 3 1-16 | 3.4.1 | 0 | [7 empty] | 0
CAP. 3 1-16 | 3.4.1 | 0
CAP. 3 1-16 | 3.4.1 | 0 |  | MANO DE OBRA | JORNAL | PRESTACIONES | JORNAL TOTAL | RENDIMIENTO | VALOR
CAP. 3 1-16 | 3.4.1 | 0 |  | OFICIAL ESPECIALIZADO | 63600 | 54060 | 117660 | 1580 | 74
CAP. 3 1-16 | 3.4.1 | 0 |  | OFICIAL | 31800 | 27030 | 58830 | 22 | 2674
CAP. 3 1-16 | 3.4.1 | 0 |  | AYUDANTE | 19080 | 16218 | 35298 | 9.75 | 3620
CAP. 3 1-16 | 3.4.1 | 0
CAP. 3 1-16 | 3.4.1 | 0
CAP. 3 1-16 | 3.4.1 | 0
CAP. 3 1-16 | 3.4.1 | 0 | [7 empty] | 6368
CAP. 3 1-16 | 3.4.1 | 0
CAP. 3 1-16 | 3.4.1 | 0 |  |  |  |  | COSTOS DIRECTOS |  |  | 7090
CAP. 3 1-16 | 3.4.1 | 0
CAP. 3 1-16 | 3.4.1 | 0
CAP. 3 1-16 | 3.4.1 | 0
CAP. 3 1-16 | 3.4.2 | 0
CAP. 3 1-16 | 3.4.2 | 0 |  | ANÁLISIS DE PRECIOS UNITARIOS
CAP. 3 1-16 | 3.4.2 | 0
CAP. 3 1-16 | 3.4.2 | 0
CAP. 3 1-16 | 3.4.2 | 0
CAP. 3 1-16 | 3.4.2 | 0 | ITEM | 3.4.2 | INSTALACIÓN ACCESORIOS PVC D=6" A 8" |  |  | UNIDAD | un
CAP. 3 1-16 | 3.4.2 | 0
CAP. 3 1-16 | 3.4.2 | 0
CAP. 3 1-16 | 3.4.2 | 0
CAP. 3 1-16 | 3.4.2 | 0 |  | EQUIPO | UNIDAD | CANTIDAD | TARIFA/HORA | RENDIMIENTO | VALOR
CAP. 3 1-16 | 3.4.2 | 0 |  | HERRAMIENTA MENOR | %MO | 1 | 8491 | 0.1 | 849
CAP. 3 1-16 | 3.4.2 | 0
CAP. 3 1-16 | 3.4.2 | 0
CAP. 3 1-16 | 3.4.2 | 0
CAP. 3 1-16 | 3.4.2 | 0
CAP. 3 1-16 | 3.4.2 | 0
CAP. 3 1-16 | 3.4.2 | 0 | [7 empty] | 849
CAP. 3 1-16 | 3.4.2 | 0
CAP. 3 1-16 | 3.4.2 | 0 |  | MATERIALES | UNIDAD | CANTIDAD | VALOR UNITARIO | % DESPERDICIO | VALOR
CAP. 3 1-16 | 3.4.2 | 0 |  | LUBRICANTES PARA TUBERÍA (500GRMS) | lb | 0.02632 | 13599 |  | 358
CAP. 3 1-16 | 3.4.2 | 0
CAP. 3 1-16 | 3.4.2 | 0
CAP. 3 1-16 | 3.4.2 | 0
CAP. 3 1-16 | 3.4.2 | 0
CAP. 3 1-16 | 3.4.2 | 0
CAP. 3 1-16 | 3.4.2 | 0
CAP. 3 1-16 | 3.4.2 | 0
CAP. 3 1-16 | 3.4.2 | 0
CAP. 3 1-16 | 3.4.2 | 0
CAP. 3 1-16 | 3.4.2 | 0
CAP. 3 1-16 | 3.4.2 | 0
CAP. 3 1-16 | 3.4.2 | 0 | [7 empty] | 358
CAP. 3 1-16 | 3.4.2 | 0
CAP. 3 1-16 | 3.4.2 | 0 |  | TRANSPORTE MATERIAL | UNIDAD | CANTIDAD | VALOR UNITARIO | DISTANCIA | VALOR
CAP. 3 1-16 | 3.4.2 | 0
CAP. 3 1-16 | 3.4.2 | 0
CAP. 3 1-16 | 3.4.2 | 0
CAP. 3 1-16 | 3.4.2 | 0
CAP. 3 1-16 | 3.4.2 | 0
CAP. 3 1-16 | 3.4.2 | 0 | [7 empty] | 0
CAP. 3 1-16 | 3.4.2 | 0
CAP. 3 1-16 | 3.4.2 | 0 |  | MANO DE OBRA | JORNAL | PRESTACIONES | JORNAL TOTAL | RENDIMIENTO | VALOR
CAP. 3 1-16 | 3.4.2 | 0 |  | OFICIAL ESPECIALIZADO | 63600 | 54060 | 117660 | 1450 | 81
CAP. 3 1-16 | 3.4.2 | 0 |  | OFICIAL | 31800 | 27030 | 58830 | 15.75 | 3735
CAP. 3 1-16 | 3.4.2 | 0 |  | AYUDANTE | 19080 | 16218 | 35298 | 7.55 | 4675
CAP. 3 1-16 | 3.4.2 | 0
CAP. 3 1-16 | 3.4.2 | 0
CAP. 3 1-16 | 3.4.2 | 0
CAP. 3 1-16 | 3.4.2 | 0 | [7 empty] | 8491
CAP. 3 1-16 | 3.4.2 | 0
CAP. 3 1-16 | 3.4.2 | 0 |  |  |  |  | COSTOS DIRECTOS |  |  | 9698
CAP. 3 1-16 | 3.4.2 | 0
CAP. 3 1-16 | 3.4.2 | 0
CAP. 3 1-16 | 3.4.2 | 0
CAP. 3 1-16 | 3.4.3 | 0
CAP. 3 1-16 | 3.4.3 | 0 |  | ANÁLISIS DE PRECIOS UNITARIOS
CAP. 3 1-16 | 3.4.3 | 0
CAP. 3 1-16 | 3.4.3 | 0
CAP. 3 1-16 | 3.4.3 | 0
CAP. 3 1-16 | 3.4.3 | 0 | ITEM | 3.4.3 | INSTALACIÓN ACCESORIOS PVC D=10" A 12" |  |  | UNIDAD | un
CAP. 3 1-16 | 3.4.3 | 0
CAP. 3 1-16 | 3.4.3 | 0
CAP. 3 1-16 | 3.4.3 | 0
CAP. 3 1-16 | 3.4.3 | 0 |  | EQUIPO | UNIDAD | CANTIDAD | TARIFA/HORA | RENDIMIENTO | VALOR
CAP. 3 1-16 | 3.4.3 | 0 |  | HERRAMIENTA MENOR | %MO | 1 | 12737 | 0.1 | 1274
CAP. 3 1-16 | 3.4.3 | 0
CAP. 3 1-16 | 3.4.3 | 0
CAP. 3 1-16 | 3.4.3 | 0
CAP. 3 1-16 | 3.4.3 | 0
CAP. 3 1-16 | 3.4.3 | 0
CAP. 3 1-16 | 3.4.3 | 0 | [7 empty] | 1274
CAP. 3 1-16 | 3.4.3 | 0
CAP. 3 1-16 | 3.4.3 | 0 |  | MATERIALES | UNIDAD | CANTIDAD | VALOR UNITARIO | % DESPERDICIO | VALOR
CAP. 3 1-16 | 3.4.3 | 0 |  | LUBRICANTES PARA TUBERÍA (500GRMS) | lb | 0.05882 | 13599 |  | 800
CAP. 3 1-16 | 3.4.3 | 0
CAP. 3 1-16 | 3.4.3 | 0
CAP. 3 1-16 | 3.4.3 | 0
CAP. 3 1-16 | 3.4.3 | 0
CAP. 3 1-16 | 3.4.3 | 0
CAP. 3 1-16 | 3.4.3 | 0
CAP. 3 1-16 | 3.4.3 | 0
CAP. 3 1-16 | 3.4.3 | 0
CAP. 3 1-16 | 3.4.3 | 0
CAP. 3 1-16 | 3.4.3 | 0
CAP. 3 1-16 | 3.4.3 | 0
CAP. 3 1-16 | 3.4.3 | 0 | [7 empty] | 800
CAP. 3 1-16 | 3.4.3 | 0
CAP. 3 1-16 | 3.4.3 | 0 |  | TRANSPORTE MATERIAL | UNIDAD | CANTIDAD | VALOR UNITARIO | DISTANCIA | VALOR
CAP. 3 1-16 | 3.4.3 | 0
CAP. 3 1-16 | 3.4.3 | 0
CAP. 3 1-16 | 3.4.3 | 0
CAP. 3 1-16 | 3.4.3 | 0
CAP. 3 1-16 | 3.4.3 | 0
CAP. 3 1-16 | 3.4.3 | 0 | [7 empty] | 0
CAP. 3 1-16 | 3.4.3 | 0
CAP. 3 1-16 | 3.4.3 | 0 |  | MANO DE OBRA | JORNAL | PRESTACIONES | JORNAL TOTAL | RENDIMIENTO | VALOR
CAP. 3 1-16 | 3.4.3 | 0 |  | OFICIAL ESPECIALIZADO | 63600 | 54060 | 117660 | 1590 | 74
CAP. 3 1-16 | 3.4.3 | 0 |  | OFICIAL | 31800 | 27030 | 58830 | 10.5 | 5603
CAP. 3 1-16 | 3.4.3 | 0 |  | AYUDANTE | 19080 | 16218 | 35298 | 5 | 7060
CAP. 3 1-16 | 3.4.3 | 0
CAP. 3 1-16 | 3.4.3 | 0
CAP. 3 1-16 | 3.4.3 | 0
CAP. 3 1-16 | 3.4.3 | 0 | [7 empty] | 12737
CAP. 3 1-16 | 3.4.3 | 0
CAP. 3 1-16 | 3.4.3 | 0 |  |  |  |  | COSTOS DIRECTOS |  |  | 14811
CAP. 3 1-16 | 3.4.3 | 0
CAP. 3 1-16 | 3.4.3 | 0
CAP. 3 1-16 | 3.4.3 | 0
CAP. 3 1-16 | 3.6.1 | 0
CAP. 3 1-16 | 3.6.1 | 0 |  | ANÁLISIS DE PRECIOS UNITARIOS
CAP. 3 1-16 | 3.6.1 | 0
CAP. 3 1-16 | 3.6.1 | 0
CAP. 3 1-16 | 3.6.1 | 0
CAP. 3 1-16 | 3.6.1 | 0 | ITEM | 3.6.1 | INSTALACIÓN TUBERÍA POLIETILENO PE-100 63 MM A PE-100 110 MM |  |  | UNIDAD | m
CAP. 3 1-16 | 3.6.1 | 0
CAP. 3 1-16 | 3.6.1 | 0
CAP. 3 1-16 | 3.6.1 | 0
CAP. 3 1-16 | 3.6.1 | 0 |  | EQUIPO | UNIDAD | CANTIDAD | TARIFA/HORA | RENDIMIENTO | VALOR
CAP. 3 1-16 | 3.6.1 | 0 |  | HERRAMIENTA MENOR | %MO | 1 | 3989 | 0.05 | 199
CAP. 3 1-16 | 3.6.1 | 0 |  | EQUIPO DE TERMOFUSION | m | 1 | 440155 | 0.015 | 6602
CAP. 3 1-16 | 3.6.1 | 0
CAP. 3 1-16 | 3.6.1 | 0
CAP. 3 1-16 | 3.6.1 | 0
CAP. 3 1-16 | 3.6.1 | 0
CAP. 3 1-16 | 3.6.1 | 0 | [7 empty] | 6801
CAP. 3 1-16 | 3.6.1 | 0
CAP. 3 1-16 | 3.6.1 | 0 |  | MATERIALES | UNIDAD | CANTIDAD | VALOR UNITARIO | % DESPERDICIO | VALOR
CAP. 3 1-16 | 3.6.1 | 0 |  | AGUA | L | 8.21 | 22 |  | 181
CAP. 3 1-16 | 3.6.1 | 0 |  | HIPOCLORITO DE SODIO | gr | 205.22 | 1 |  | 205
CAP. 3 1-16 | 3.6.1 | 0 |  | ALCOHOL | L | 0.00825 | 3852 |  | 32
CAP. 3 1-16 | 3.6.1 | 0 |  | SERVILLETAS | un | 1.67 | 55 |  | 92
CAP. 3 1-16 | 3.6.1 | 0
CAP. 3 1-16 | 3.6.1 | 0
CAP. 3 1-16 | 3.6.1 | 0
CAP. 3 1-16 | 3.6.1 | 0
CAP. 3 1-16 | 3.6.1 | 0
CAP. 3 1-16 | 3.6.1 | 0
CAP. 3 1-16 | 3.6.1 | 0
CAP. 3 1-16 | 3.6.1 | 0
CAP. 3 1-16 | 3.6.1 | 0 | [7 empty] | 510
CAP. 3 1-16 | 3.6.1 | 0
CAP. 3 1-16 | 3.6.1 | 0 |  | TRANSPORTE MATERIAL | UNIDAD | CANTIDAD | VALOR UNITARIO | DISTANCIA | VALOR
CAP. 3 1-16 | 3.6.1 | 0
CAP. 3 1-16 | 3.6.1 | 0
CAP. 3 1-16 | 3.6.1 | 0
CAP. 3 1-16 | 3.6.1 | 0
CAP. 3 1-16 | 3.6.1 | 0
CAP. 3 1-16 | 3.6.1 | 0 | [7 empty] | 0
CAP. 3 1-16 | 3.6.1 | 0
CAP. 3 1-16 | 3.6.1 | 0 |  | MANO DE OBRA | JORNAL | PRESTACIONES | JORNAL TOTAL | RENDIMIENTO | VALOR
CAP. 3 1-16 | 3.6.1 | 0 |  | OFICIAL ESPECIALIZADO | 63600 | 54060 | 117660 | 1050 | 112
CAP. 3 1-16 | 3.6.1 | 0 |  | OFICIAL | 31800 | 27030 | 58830 | 100 | 588
CAP. 3 1-16 | 3.6.1 | 0 |  | AYUDANTE | 19080 | 16218 | 35298 | 100 | 353
CAP. 3 1-16 | 3.6.1 | 0 |  | TÉCNICO TERMOFUSIÓN | 47613 | 40471 | 88084 | 30 | 2936
CAP. 3 1-16 | 3.6.1 | 0
CAP. 3 1-16 | 3.6.1 | 0
CAP. 3 1-16 | 3.6.1 | 0 | [7 empty] | 3989
CAP. 3 1-16 | 3.6.1 | 0
CAP. 3 1-16 | 3.6.1 | 0 |  |  |  |  | COSTOS DIRECTOS |  |  | 11300
CAP. 3 1-16 | 3.6.1 | 0
CAP. 3 1-16 | 3.6.1 | 0
CAP. 3 1-16 | 3.6.1 | 0
CAP. 3 1-16 | 3.6.2 | 0
CAP. 3 1-16 | 3.6.2 | 0 |  | ANÁLISIS DE PRECIOS UNITARIOS
CAP. 3 1-16 | 3.6.2 | 0
CAP. 3 1-16 | 3.6.2 | 0
CAP. 3 1-16 | 3.6.2 | 0
CAP. 3 1-16 | 3.6.2 | 0 | ITEM | 3.6.2 | INSTALACIÓN TUBERÍA POLIETILENO PE-100 160 MM A PE-100 200 MM |  |  | UNIDAD | m
CAP. 3 1-16 | 3.6.2 | 0
CAP. 3 1-16 | 3.6.2 | 0
CAP. 3 1-16 | 3.6.2 | 0
CAP. 3 1-16 | 3.6.2 | 0 |  | EQUIPO | UNIDAD | CANTIDAD | TARIFA/HORA | RENDIMIENTO | VALOR
CAP. 3 1-16 | 3.6.2 | 0 |  | HERRAMIENTA MENOR | %MO | 1 | 9977 | 0.05 | 499
CAP. 3 1-16 | 3.6.2 | 0 |  | EQUIPO DE TERMOFUSION | m | 1 | 440155 | 0.02 | 8803
CAP. 3 1-16 | 3.6.2 | 0
CAP. 3 1-16 | 3.6.2 | 0
CAP. 3 1-16 | 3.6.2 | 0
CAP. 3 1-16 | 3.6.2 | 0
CAP. 3 1-16 | 3.6.2 | 0 | [7 empty] | 9302
CAP. 3 1-16 | 3.6.2 | 0
CAP. 3 1-16 | 3.6.2 | 0 |  | MATERIALES | UNIDAD | CANTIDAD | VALOR UNITARIO | % DESPERDICIO | VALOR
CAP. 3 1-16 | 3.6.2 | 0 |  | AGUA | L | 33.24 | 22 |  | 731
CAP. 3 1-16 | 3.6.2 | 0 |  | HIPOCLORITO DE SODIO | gr | 397.26 | 1 |  | 397
CAP. 3 1-16 | 3.6.2 | 0 |  | ALCOHOL | L | 0.00825 | 3852 |  | 32
CAP. 3 1-16 | 3.6.2 | 0 |  | SERVILLETAS | un | 1.67 | 55 |  | 92
CAP. 3 1-16 | 3.6.2 | 0
CAP. 3 1-16 | 3.6.2 | 0
CAP. 3 1-16 | 3.6.2 | 0
CAP. 3 1-16 | 3.6.2 | 0
CAP. 3 1-16 | 3.6.2 | 0
CAP. 3 1-16 | 3.6.2 | 0
CAP. 3 1-16 | 3.6.2 | 0
CAP. 3 1-16 | 3.6.2 | 0
CAP. 3 1-16 | 3.6.2 | 0 | [7 empty] | 1252
CAP. 3 1-16 | 3.6.2 | 0
CAP. 3 1-16 | 3.6.2 | 0 |  | TRANSPORTE MATERIAL | UNIDAD | CANTIDAD | VALOR UNITARIO | DISTANCIA | VALOR
CAP. 3 1-16 | 3.6.2 | 0
CAP. 3 1-16 | 3.6.2 | 0
CAP. 3 1-16 | 3.6.2 | 0
CAP. 3 1-16 | 3.6.2 | 0
CAP. 3 1-16 | 3.6.2 | 0
CAP. 3 1-16 | 3.6.2 | 0 | [7 empty] | 0
CAP. 3 1-16 | 3.6.2 | 0
CAP. 3 1-16 | 3.6.2 | 0 |  | MANO DE OBRA | JORNAL | PRESTACIONES | JORNAL TOTAL | RENDIMIENTO | VALOR
CAP. 3 1-16 | 3.6.2 | 0 |  | OFICIAL ESPECIALIZADO | 63600 | 54060 | 117660 | 1750 | 67
CAP. 3 1-16 | 3.6.2 | 0 |  | OFICIAL | 31800 | 27030 | 58830 | 35 | 1681
CAP. 3 1-16 | 3.6.2 | 0 |  | AYUDANTE | 19080 | 16218 | 35298 | 35 | 1009
CAP. 3 1-16 | 3.6.2 | 0 |  | TÉCNICO TERMOFUSIÓN | 47613 | 40471 | 88084 | 12.2 | 7220
CAP. 3 1-16 | 3.6.2 | 0
CAP. 3 1-16 | 3.6.2 | 0
CAP. 3 1-16 | 3.6.2 | 0 | [7 empty] | 9977
CAP. 3 1-16 | 3.6.2 | 0
CAP. 3 1-16 | 3.6.2 | 0 |  |  |  |  | COSTOS DIRECTOS |  |  | 20531
CAP. 3 1-16 | 3.6.2 | 0
CAP. 3 1-16 | 3.6.2 | 0
CAP. 3 1-16 | 3.6.2 | 0
CAP. 3 1-16 | 3.8.1.1 | 0
CAP. 3 1-16 | 3.8.1.1 | 0 |  | ANÁLISIS DE PRECIOS UNITARIOS
CAP. 3 1-16 | 3.8.1.1 | 0
CAP. 3 1-16 | 3.8.1.1 | 0
CAP. 3 1-16 | 3.8.1.1 | 0
CAP. 3 1-16 | 3.8.1.1 | 0 | ITEM | 3.8.1.1 | INSTALACIÓN ACCESORIOS POLIETILENO-PE 100 TERMOFUSIÓN DIÁMETRO 63MM A 110MM |  |  | UNIDAD | un
CAP. 3 1-16 | 3.8.1.1 | 0
CAP. 3 1-16 | 3.8.1.1 | 0
CAP. 3 1-16 | 3.8.1.1 | 0
CAP. 3 1-16 | 3.8.1.1 | 0 |  | EQUIPO | UNIDAD | CANTIDAD | TARIFA/HORA | RENDIMIENTO | VALOR
CAP. 3 1-16 | 3.8.1.1 | 0 |  | HERRAMIENTA MENOR | %MO | 1 | 6813 | 0.1 | 681
CAP. 3 1-16 | 3.8.1.1 | 0 |  | EQUIPO DE TERMOFUSION | m | 1 | 440155 | 0.04 | 17606
CAP. 3 1-16 | 3.8.1.1 | 0
CAP. 3 1-16 | 3.8.1.1 | 0
CAP. 3 1-16 | 3.8.1.1 | 0
CAP. 3 1-16 | 3.8.1.1 | 0
CAP. 3 1-16 | 3.8.1.1 | 0 | [7 empty] | 18287
CAP. 3 1-16 | 3.8.1.1 | 0
CAP. 3 1-16 | 3.8.1.1 | 0 |  | MATERIALES | UNIDAD | CANTIDAD | VALOR UNITARIO | % DESPERDICIO | VALOR
CAP. 3 1-16 | 3.8.1.1 | 0 |  | ALCOHOL | L | 0.05 | 3852 |  | 193
CAP. 3 1-16 | 3.8.1.1 | 0 |  | SERVILLETAS | un | 10 | 55 |  | 550
CAP. 3 1-16 | 3.8.1.1 | 0
CAP. 3 1-16 | 3.8.1.1 | 0
CAP. 3 1-16 | 3.8.1.1 | 0
CAP. 3 1-16 | 3.8.1.1 | 0
CAP. 3 1-16 | 3.8.1.1 | 0
CAP. 3 1-16 | 3.8.1.1 | 0
CAP. 3 1-16 | 3.8.1.1 | 0
CAP. 3 1-16 | 3.8.1.1 | 0
CAP. 3 1-16 | 3.8.1.1 | 0
CAP. 3 1-16 | 3.8.1.1 | 0
CAP. 3 1-16 | 3.8.1.1 | 0 | [7 empty] | 743
CAP. 3 1-16 | 3.8.1.1 | 0
CAP. 3 1-16 | 3.8.1.1 | 0 |  | TRANSPORTE MATERIAL | UNIDAD | CANTIDAD | VALOR UNITARIO | DISTANCIA | VALOR
CAP. 3 1-16 | 3.8.1.1 | 0
CAP. 3 1-16 | 3.8.1.1 | 0
CAP. 3 1-16 | 3.8.1.1 | 0
CAP. 3 1-16 | 3.8.1.1 | 0
CAP. 3 1-16 | 3.8.1.1 | 0
CAP. 3 1-16 | 3.8.1.1 | 0 | [7 empty] | 0
CAP. 3 1-16 | 3.8.1.1 | 0
CAP. 3 1-16 | 3.8.1.1 | 0 |  | MANO DE OBRA | JORNAL | PRESTACIONES | JORNAL TOTAL | RENDIMIENTO | VALOR
CAP. 3 1-16 | 3.8.1.1 | 0 |  | OFICIAL ESPECIALIZADO | 63600 | 54060 | 117660 | 2075 | 57
CAP. 3 1-16 | 3.8.1.1 | 0 |  | OFICIAL | 31800 | 27030 | 58830 | 30.5 | 1929
CAP. 3 1-16 | 3.8.1.1 | 0 |  | AYUDANTE | 19080 | 16218 | 35298 | 30.5 | 1157
CAP. 3 1-16 | 3.8.1.1 | 0 |  | TÉCNICO TERMOFUSIÓN | 47613 | 40471 | 88084 | 24 | 3670
CAP. 3 1-16 | 3.8.1.1 | 0
CAP. 3 1-16 | 3.8.1.1 | 0
CAP. 3 1-16 | 3.8.1.1 | 0 | [7 empty] | 6813
CAP. 3 1-16 | 3.8.1.1 | 0
CAP. 3 1-16 | 3.8.1.1 | 0 |  |  |  |  | COSTOS DIRECTOS |  |  | 25843
CAP. 3 1-16 | 3.8.1.1 | 0
CAP. 3 1-16 | 3.8.1.1 | 0
CAP. 3 1-16 | 3.8.1.1 | 0
CAP. 3 1-16 | 3.8.1.2 | 0
CAP. 3 1-16 | 3.8.1.2 | 0 |  | ANÁLISIS DE PRECIOS UNITARIOS
CAP. 3 1-16 | 3.8.1.2 | 0
CAP. 3 1-16 | 3.8.1.2 | 0
CAP. 3 1-16 | 3.8.1.2 | 0
CAP. 3 1-16 | 3.8.1.2 | 0 | ITEM | 3.8.1.2 | INSTALACIÓN ACCESORIOS POLIETILENO-PE 100 TERMOFUSIÓN DIÁMETRO 160MM A 200MM |  |  | UNIDAD | un
CAP. 3 1-16 | 3.8.1.2 | 0
CAP. 3 1-16 | 3.8.1.2 | 0
CAP. 3 1-16 | 3.8.1.2 | 0
CAP. 3 1-16 | 3.8.1.2 | 0 |  | EQUIPO | UNIDAD | CANTIDAD | TARIFA/HORA | RENDIMIENTO | VALOR
CAP. 3 1-16 | 3.8.1.2 | 0 |  | HERRAMIENTA MENOR | %MO | 1 | 9689 | 0.1 | 969
CAP. 3 1-16 | 3.8.1.2 | 0 |  | EQUIPO DE TERMOFUSION | m | 1 | 440155 | 0.06 | 26409
CAP. 3 1-16 | 3.8.1.2 | 0
CAP. 3 1-16 | 3.8.1.2 | 0
CAP. 3 1-16 | 3.8.1.2 | 0
CAP. 3 1-16 | 3.8.1.2 | 0
CAP. 3 1-16 | 3.8.1.2 | 0 | [7 empty] | 27378
CAP. 3 1-16 | 3.8.1.2 | 0
CAP. 3 1-16 | 3.8.1.2 | 0 |  | MATERIALES | UNIDAD | CANTIDAD | VALOR UNITARIO | % DESPERDICIO | VALOR
CAP. 3 1-16 | 3.8.1.2 | 0 |  | ALCOHOL | L | 0.05 | 3852 |  | 193
CAP. 3 1-16 | 3.8.1.2 | 0 |  | SERVILLETAS | un | 10 | 55 |  | 550
CAP. 3 1-16 | 3.8.1.2 | 0
CAP. 3 1-16 | 3.8.1.2 | 0
CAP. 3 1-16 | 3.8.1.2 | 0
CAP. 3 1-16 | 3.8.1.2 | 0
CAP. 3 1-16 | 3.8.1.2 | 0
CAP. 3 1-16 | 3.8.1.2 | 0
CAP. 3 1-16 | 3.8.1.2 | 0
CAP. 3 1-16 | 3.8.1.2 | 0
CAP. 3 1-16 | 3.8.1.2 | 0
CAP. 3 1-16 | 3.8.1.2 | 0
CAP. 3 1-16 | 3.8.1.2 | 0 | [7 empty] | 743
CAP. 3 1-16 | 3.8.1.2 | 0
CAP. 3 1-16 | 3.8.1.2 | 0 |  | TRANSPORTE MATERIAL | UNIDAD | CANTIDAD | VALOR UNITARIO | DISTANCIA | VALOR
CAP. 3 1-16 | 3.8.1.2 | 0
CAP. 3 1-16 | 3.8.1.2 | 0
CAP. 3 1-16 | 3.8.1.2 | 0
CAP. 3 1-16 | 3.8.1.2 | 0
CAP. 3 1-16 | 3.8.1.2 | 0
CAP. 3 1-16 | 3.8.1.2 | 0 | [7 empty] | 0
CAP. 3 1-16 | 3.8.1.2 | 0
CAP. 3 1-16 | 3.8.1.2 | 0 |  | MANO DE OBRA | JORNAL | PRESTACIONES | JORNAL TOTAL | RENDIMIENTO | VALOR
CAP. 3 1-16 | 3.8.1.2 | 0 |  | OFICIAL ESPECIALIZADO | 63600 | 54060 | 117660 | 2550 | 46
CAP. 3 1-16 | 3.8.1.2 | 0 |  | OFICIAL | 31800 | 27030 | 58830 | 22.75 | 2586
CAP. 3 1-16 | 3.8.1.2 | 0 |  | AYUDANTE | 19080 | 16218 | 35298 | 22.75 | 1552
CAP. 3 1-16 | 3.8.1.2 | 0 |  | TÉCNICO TERMOFUSIÓN | 47613 | 40471 | 88084 | 16 | 5505
CAP. 3 1-16 | 3.8.1.2 | 0
CAP. 3 1-16 | 3.8.1.2 | 0
CAP. 3 1-16 | 3.8.1.2 | 0 | [7 empty] | 9689
CAP. 3 1-16 | 3.8.1.2 | 0
CAP. 3 1-16 | 3.8.1.2 | 0 |  |  |  |  | COSTOS DIRECTOS |  |  | 37810
CAP. 3 1-16 | 3.8.1.2 | 0
CAP. 3 1-16 | 3.8.1.2 | 0
CAP. 3 1-16 | 3.8.1.2 | 0
CAP. 3 1-16 | 3.8.2.1 | 0
CAP. 3 1-16 | 3.8.2.1 | 0 |  | ANÁLISIS DE PRECIOS UNITARIOS
CAP. 3 1-16 | 3.8.2.1 | 0
CAP. 3 1-16 | 3.8.2.1 | 0
CAP. 3 1-16 | 3.8.2.1 | 0
CAP. 3 1-16 | 3.8.2.1 | 0 | ITEM | 3.8.2.1 | INSTALACIÓN ACCESORIOS POLIETILENO-PE 100 ELECTROFUSIÓN DIÁMETRO 63MM A 110MM |  |  | UNIDAD | un
CAP. 3 1-16 | 3.8.2.1 | 0
CAP. 3 1-16 | 3.8.2.1 | 0
CAP. 3 1-16 | 3.8.2.1 | 0
CAP. 3 1-16 | 3.8.2.1 | 0 |  | EQUIPO | UNIDAD | CANTIDAD | TARIFA/HORA | RENDIMIENTO | VALOR
CAP. 3 1-16 | 3.8.2.1 | 0 |  | HERRAMIENTA MENOR | %MO | 1 | 8629 | 0.1 | 863
CAP. 3 1-16 | 3.8.2.1 | 0 |  | EQUIPO DE ELECTROFUSION | m | 1 | 275097 | 0.04 | 11004
CAP. 3 1-16 | 3.8.2.1 | 0
CAP. 3 1-16 | 3.8.2.1 | 0
CAP. 3 1-16 | 3.8.2.1 | 0
CAP. 3 1-16 | 3.8.2.1 | 0
CAP. 3 1-16 | 3.8.2.1 | 0 | [7 empty] | 11867
CAP. 3 1-16 | 3.8.2.1 | 0
CAP. 3 1-16 | 3.8.2.1 | 0 |  | MATERIALES | UNIDAD | CANTIDAD | VALOR UNITARIO | % DESPERDICIO | VALOR
CAP. 3 1-16 | 3.8.2.1 | 0 |  | ALCOHOL | L | 0.05 | 3852 |  | 193
CAP. 3 1-16 | 3.8.2.1 | 0 |  | SERVILLETAS | un | 10 | 55 |  | 550
CAP. 3 1-16 | 3.8.2.1 | 0
CAP. 3 1-16 | 3.8.2.1 | 0
CAP. 3 1-16 | 3.8.2.1 | 0
CAP. 3 1-16 | 3.8.2.1 | 0
CAP. 3 1-16 | 3.8.2.1 | 0
CAP. 3 1-16 | 3.8.2.1 | 0
CAP. 3 1-16 | 3.8.2.1 | 0
CAP. 3 1-16 | 3.8.2.1 | 0
CAP. 3 1-16 | 3.8.2.1 | 0
CAP. 3 1-16 | 3.8.2.1 | 0
CAP. 3 1-16 | 3.8.2.1 | 0 | [7 empty] | 743
CAP. 3 1-16 | 3.8.2.1 | 0
CAP. 3 1-16 | 3.8.2.1 | 0 |  | TRANSPORTE MATERIAL | UNIDAD | CANTIDAD | VALOR UNITARIO | DISTANCIA | VALOR
CAP. 3 1-16 | 3.8.2.1 | 0
CAP. 3 1-16 | 3.8.2.1 | 0
CAP. 3 1-16 | 3.8.2.1 | 0
CAP. 3 1-16 | 3.8.2.1 | 0
CAP. 3 1-16 | 3.8.2.1 | 0
CAP. 3 1-16 | 3.8.2.1 | 0 | [7 empty] | 0
CAP. 3 1-16 | 3.8.2.1 | 0
CAP. 3 1-16 | 3.8.2.1 | 0 |  | MANO DE OBRA | JORNAL | PRESTACIONES | JORNAL TOTAL | RENDIMIENTO | VALOR
CAP. 3 1-16 | 3.8.2.1 | 0 |  | OFICIAL ESPECIALIZADO | 63600 | 54060 | 117660 | 1360 | 87
CAP. 3 1-16 | 3.8.2.1 | 0 |  | OFICIAL | 31800 | 27030 | 58830 | 31 | 1898
CAP. 3 1-16 | 3.8.2.1 | 0 |  | AYUDANTE | 19080 | 16218 | 35298 | 31 | 1139
CAP. 3 1-16 | 3.8.2.1 | 0 |  | TÉCNICO TERMOFUSIÓN | 47613 | 40471 | 88084 | 16 | 5505
CAP. 3 1-16 | 3.8.2.1 | 0
CAP. 3 1-16 | 3.8.2.1 | 0
CAP. 3 1-16 | 3.8.2.1 | 0 | [7 empty] | 8629
CAP. 3 1-16 | 3.8.2.1 | 0
CAP. 3 1-16 | 3.8.2.1 | 0 |  |  |  |  | COSTOS DIRECTOS |  |  | 21239
CAP. 3 1-16 | 3.8.2.1 | 0
CAP. 3 1-16 | 3.8.2.1 | 0
CAP. 3 1-16 | 3.8.2.1 | 0
CAP. 3 1-16 | 3.8.2.2 | 0
CAP. 3 1-16 | 3.8.2.2 | 0 |  | ANÁLISIS DE PRECIOS UNITARIOS
CAP. 3 1-16 | 3.8.2.2 | 0
CAP. 3 1-16 | 3.8.2.2 | 0
CAP. 3 1-16 | 3.8.2.2 | 0
CAP. 3 1-16 | 3.8.2.2 | 0 | ITEM | 3.8.2.2 | INSTALACIÓN ACCESORIOS POLIETILENO-PE 100 ELECTROFUSIÓN DIÁMETRO 160MM A 200MM |  |  | UNIDAD | un
CAP. 3 1-16 | 3.8.2.2 | 0
CAP. 3 1-16 | 3.8.2.2 | 0
CAP. 3 1-16 | 3.8.2.2 | 0
CAP. 3 1-16 | 3.8.2.2 | 0 |  | EQUIPO | UNIDAD | CANTIDAD | TARIFA/HORA | RENDIMIENTO | VALOR
CAP. 3 1-16 | 3.8.2.2 | 0 |  | HERRAMIENTA MENOR | %MO | 1 | 7874 | 0.1 | 787
CAP. 3 1-16 | 3.8.2.2 | 0 |  | EQUIPO DE ELECTROFUSION | m | 1 | 275097 | 0.06 | 16506
CAP. 3 1-16 | 3.8.2.2 | 0
CAP. 3 1-16 | 3.8.2.2 | 0
CAP. 3 1-16 | 3.8.2.2 | 0
CAP. 3 1-16 | 3.8.2.2 | 0
CAP. 3 1-16 | 3.8.2.2 | 0 | [7 empty] | 17293
CAP. 3 1-16 | 3.8.2.2 | 0
CAP. 3 1-16 | 3.8.2.2 | 0 |  | MATERIALES | UNIDAD | CANTIDAD | VALOR UNITARIO | % DESPERDICIO | VALOR
CAP. 3 1-16 | 3.8.2.2 | 0 |  | ALCOHOL | L | 0.05 | 3852 |  | 193
CAP. 3 1-16 | 3.8.2.2 | 0 |  | SERVILLETAS | un | 10 | 55 |  | 550
CAP. 3 1-16 | 3.8.2.2 | 0
CAP. 3 1-16 | 3.8.2.2 | 0
CAP. 3 1-16 | 3.8.2.2 | 0
CAP. 3 1-16 | 3.8.2.2 | 0
CAP. 3 1-16 | 3.8.2.2 | 0
CAP. 3 1-16 | 3.8.2.2 | 0
CAP. 3 1-16 | 3.8.2.2 | 0
CAP. 3 1-16 | 3.8.2.2 | 0
CAP. 3 1-16 | 3.8.2.2 | 0
CAP. 3 1-16 | 3.8.2.2 | 0
CAP. 3 1-16 | 3.8.2.2 | 0 | [7 empty] | 743
CAP. 3 1-16 | 3.8.2.2 | 0
CAP. 3 1-16 | 3.8.2.2 | 0 |  | TRANSPORTE MATERIAL | UNIDAD | CANTIDAD | VALOR UNITARIO | DISTANCIA | VALOR
CAP. 3 1-16 | 3.8.2.2 | 0
CAP. 3 1-16 | 3.8.2.2 | 0
CAP. 3 1-16 | 3.8.2.2 | 0
CAP. 3 1-16 | 3.8.2.2 | 0
CAP. 3 1-16 | 3.8.2.2 | 0
CAP. 3 1-16 | 3.8.2.2 | 0 | [7 empty] | 0
CAP. 3 1-16 | 3.8.2.2 | 0
CAP. 3 1-16 | 3.8.2.2 | 0 |  | MANO DE OBRA | JORNAL | PRESTACIONES | JORNAL TOTAL | RENDIMIENTO | VALOR
CAP. 3 1-16 | 3.8.2.2 | 0 |  | OFICIAL ESPECIALIZADO | 63600 | 54060 | 117660 | 1180 | 100
CAP. 3 1-16 | 3.8.2.2 | 0 |  | OFICIAL | 31800 | 27030 | 58830 | 30 | 1961
CAP. 3 1-16 | 3.8.2.2 | 0 |  | AYUDANTE | 19080 | 16218 | 35298 | 30 | 1177
CAP. 3 1-16 | 3.8.2.2 | 0 |  | TÉCNICO TERMOFUSIÓN | 47613 | 40471 | 88084 | 19 | 4636
CAP. 3 1-16 | 3.8.2.2 | 0
CAP. 3 1-16 | 3.8.2.2 | 0
CAP. 3 1-16 | 3.8.2.2 | 0 | [7 empty] | 7874
CAP. 3 1-16 | 3.8.2.2 | 0
CAP. 3 1-16 | 3.8.2.2 | 0 |  |  |  |  | COSTOS DIRECTOS |  |  | 25910
CAP. 3 1-16 | 3.8.2.2 | 0
CAP. 3 1-16 | 3.8.2.2 | 0
CAP. 3 1-16 | 3.8.2.2 | 0
CAP. 3 1-16 | 3.10.1 | 0
CAP. 3 1-16 | 3.10.1 | 0 |  | ANÁLISIS DE PRECIOS UNITARIOS
CAP. 3 1-16 | 3.10.1 | 0
CAP. 3 1-16 | 3.10.1 | 0
CAP. 3 1-16 | 3.10.1 | 0
CAP. 3 1-16 | 3.10.1 | 0 | ITEM | 3.10.1 | INSTALACIÓN TUBERÍA EN HIERRO GALVANIZADO 3/8" A 3/4" |  |  | UNIDAD | m
CAP. 3 1-16 | 3.10.1 | 0
CAP. 3 1-16 | 3.10.1 | 0
CAP. 3 1-16 | 3.10.1 | 0
CAP. 3 1-16 | 3.10.1 | 0 |  | EQUIPO | UNIDAD | CANTIDAD | TARIFA/HORA | RENDIMIENTO | VALOR
CAP. 3 1-16 | 3.10.1 | 0 |  | HERRAMIENTA MENOR | %MO | 1 | 708 | 0.1 | 71
CAP. 3 1-16 | 3.10.1 | 0
CAP. 3 1-16 | 3.10.1 | 0
CAP. 3 1-16 | 3.10.1 | 0
CAP. 3 1-16 | 3.10.1 | 0
CAP. 3 1-16 | 3.10.1 | 0
CAP. 3 1-16 | 3.10.1 | 0 | [7 empty] | 71
CAP. 3 1-16 | 3.10.1 | 0
CAP. 3 1-16 | 3.10.1 | 0 |  | MATERIALES | UNIDAD | CANTIDAD | VALOR UNITARIO | % DESPERDICIO | VALOR
CAP. 3 1-16 | 3.10.1 | 0
CAP. 3 1-16 | 3.10.1 | 0
CAP. 3 1-16 | 3.10.1 | 0
CAP. 3 1-16 | 3.10.1 | 0
CAP. 3 1-16 | 3.10.1 | 0
CAP. 3 1-16 | 3.10.1 | 0
CAP. 3 1-16 | 3.10.1 | 0
CAP. 3 1-16 | 3.10.1 | 0
CAP. 3 1-16 | 3.10.1 | 0
CAP. 3 1-16 | 3.10.1 | 0
CAP. 3 1-16 | 3.10.1 | 0
CAP. 3 1-16 | 3.10.1 | 0
CAP. 3 1-16 | 3.10.1 | 0 | [7 empty] | 0
CAP. 3 1-16 | 3.10.1 | 0
CAP. 3 1-16 | 3.10.1 | 0 |  | TRANSPORTE MATERIAL | UNIDAD | CANTIDAD | VALOR UNITARIO | DISTANCIA | VALOR
CAP. 3 1-16 | 3.10.1 | 0
CAP. 3 1-16 | 3.10.1 | 0
CAP. 3 1-16 | 3.10.1 | 0
CAP. 3 1-16 | 3.10.1 | 0
CAP. 3 1-16 | 3.10.1 | 0
CAP. 3 1-16 | 3.10.1 | 0 | [7 empty] | 0
CAP. 3 1-16 | 3.10.1 | 0
CAP. 3 1-16 | 3.10.1 | 0 |  | MANO DE OBRA | JORNAL | PRESTACIONES | JORNAL TOTAL | RENDIMIENTO | VALOR
CAP. 3 1-16 | 3.10.1 | 0 |  | OFICIAL ESPECIALIZADO | 63600 | 54060 | 117660 | 1830 | 64
CAP. 3 1-16 | 3.10.1 | 0 |  | OFICIAL | 31800 | 27030 | 58830 | 150 | 392
CAP. 3 1-16 | 3.10.1 | 0 |  | AYUDANTE | 19080 | 16218 | 35298 | 140 | 252
CAP. 3 1-16 | 3.10.1 | 0
CAP. 3 1-16 | 3.10.1 | 0
CAP. 3 1-16 | 3.10.1 | 0
CAP. 3 1-16 | 3.10.1 | 0 | [7 empty] | 708
CAP. 3 1-16 | 3.10.1 | 0
CAP. 3 1-16 | 3.10.1 | 0 |  |  |  |  | COSTOS DIRECTOS |  |  | 779
CAP. 3 1-16 | 3.10.1 | 0
CAP. 3 1-16 | 3.10.1 | 0
CAP. 3 1-16 | 3.10.1 | 0
CAP. 3 1-16 | 3.10.2 | 0
CAP. 3 1-16 | 3.10.2 | 0 |  | ANÁLISIS DE PRECIOS UNITARIOS
CAP. 3 1-16 | 3.10.2 | 0
CAP. 3 1-16 | 3.10.2 | 0
CAP. 3 1-16 | 3.10.2 | 0
CAP. 3 1-16 | 3.10.2 | 0 | ITEM | 3.10.2 | INSTALACIÓN TUBERÍA EN HIERRO GALVANIZADO 1" A 1.1/2" |  |  | UNIDAD | m
CAP. 3 1-16 | 3.10.2 | 0
CAP. 3 1-16 | 3.10.2 | 0
CAP. 3 1-16 | 3.10.2 | 0
CAP. 3 1-16 | 3.10.2 | 0 |  | EQUIPO | UNIDAD | CANTIDAD | TARIFA/HORA | RENDIMIENTO | VALOR
CAP. 3 1-16 | 3.10.2 | 0 |  | HERRAMIENTA MENOR | %MO | 1 | 848 | 0.1 | 85
CAP. 3 1-16 | 3.10.2 | 0
CAP. 3 1-16 | 3.10.2 | 0
CAP. 3 1-16 | 3.10.2 | 0
CAP. 3 1-16 | 3.10.2 | 0
CAP. 3 1-16 | 3.10.2 | 0
CAP. 3 1-16 | 3.10.2 | 0 | [7 empty] | 85
CAP. 3 1-16 | 3.10.2 | 0
CAP. 3 1-16 | 3.10.2 | 0 |  | MATERIALES | UNIDAD | CANTIDAD | VALOR UNITARIO | % DESPERDICIO | VALOR
CAP. 3 1-16 | 3.10.2 | 0
CAP. 3 1-16 | 3.10.2 | 0
CAP. 3 1-16 | 3.10.2 | 0
CAP. 3 1-16 | 3.10.2 | 0
CAP. 3 1-16 | 3.10.2 | 0
CAP. 3 1-16 | 3.10.2 | 0
CAP. 3 1-16 | 3.10.2 | 0
CAP. 3 1-16 | 3.10.2 | 0
CAP. 3 1-16 | 3.10.2 | 0
CAP. 3 1-16 | 3.10.2 | 0
CAP. 3 1-16 | 3.10.2 | 0
CAP. 3 1-16 | 3.10.2 | 0
CAP. 3 1-16 | 3.10.2 | 0 | [7 empty] | 0
CAP. 3 1-16 | 3.10.2 | 0
CAP. 3 1-16 | 3.10.2 | 0 |  | TRANSPORTE MATERIAL | UNIDAD | CANTIDAD | VALOR UNITARIO | DISTANCIA | VALOR
CAP. 3 1-16 | 3.10.2 | 0
CAP. 3 1-16 | 3.10.2 | 0
CAP. 3 1-16 | 3.10.2 | 0
CAP. 3 1-16 | 3.10.2 | 0
CAP. 3 1-16 | 3.10.2 | 0
CAP. 3 1-16 | 3.10.2 | 0 | [7 empty] | 0
CAP. 3 1-16 | 3.10.2 | 0
CAP. 3 1-16 | 3.10.2 | 0 |  | MANO DE OBRA | JORNAL | PRESTACIONES | JORNAL TOTAL | RENDIMIENTO | VALOR
CAP. 3 1-16 | 3.10.2 | 0 |  | OFICIAL ESPECIALIZADO | 63600 | 54060 | 117660 | 1830 | 64
CAP. 3 1-16 | 3.10.2 | 0 |  | OFICIAL | 31800 | 27030 | 58830 | 120 | 490
CAP. 3 1-16 | 3.10.2 | 0 |  | AYUDANTE | 19080 | 16218 | 35298 | 120 | 294
CAP. 3 1-16 | 3.10.2 | 0
CAP. 3 1-16 | 3.10.2 | 0
CAP. 3 1-16 | 3.10.2 | 0
CAP. 3 1-16 | 3.10.2 | 0 | [7 empty] | 848
CAP. 3 1-16 | 3.10.2 | 0
CAP. 3 1-16 | 3.10.2 | 0 |  |  |  |  | COSTOS DIRECTOS |  |  | 933
CAP. 3 1-16 | 3.10.2 | 0
CAP. 3 1-16 | 3.10.2 | 0
CAP. 3 1-16 | 3.10.2 | 0
CAP. 3 1-16 | 3.10.3 | 0
CAP. 3 1-16 | 3.10.3 | 0 |  | ANÁLISIS DE PRECIOS UNITARIOS
CAP. 3 1-16 | 3.10.3 | 0
CAP. 3 1-16 | 3.10.3 | 0
CAP. 3 1-16 | 3.10.3 | 0
CAP. 3 1-16 | 3.10.3 | 0 | ITEM | 3.10.3 | INSTALACIÓN TUBERÍA EN HIERRO GALVANIZADO 2" A 3" |  |  | UNIDAD | m
CAP. 3 1-16 | 3.10.3 | 0
CAP. 3 1-16 | 3.10.3 | 0
CAP. 3 1-16 | 3.10.3 | 0
CAP. 3 1-16 | 3.10.3 | 0 |  | EQUIPO | UNIDAD | CANTIDAD | TARIFA/HORA | RENDIMIENTO | VALOR
CAP. 3 1-16 | 3.10.3 | 0 |  | HERRAMIENTA MENOR | %MO | 1 | 1415 | 0.1 | 142
CAP. 3 1-16 | 3.10.3 | 0
CAP. 3 1-16 | 3.10.3 | 0
CAP. 3 1-16 | 3.10.3 | 0
CAP. 3 1-16 | 3.10.3 | 0
CAP. 3 1-16 | 3.10.3 | 0
CAP. 3 1-16 | 3.10.3 | 0 | [7 empty] | 142
CAP. 3 1-16 | 3.10.3 | 0
CAP. 3 1-16 | 3.10.3 | 0 |  | MATERIALES | UNIDAD | CANTIDAD | VALOR UNITARIO | % DESPERDICIO | VALOR
CAP. 3 1-16 | 3.10.3 | 0
CAP. 3 1-16 | 3.10.3 | 0
CAP. 3 1-16 | 3.10.3 | 0
CAP. 3 1-16 | 3.10.3 | 0
CAP. 3 1-16 | 3.10.3 | 0
CAP. 3 1-16 | 3.10.3 | 0
CAP. 3 1-16 | 3.10.3 | 0
CAP. 3 1-16 | 3.10.3 | 0
CAP. 3 1-16 | 3.10.3 | 0
CAP. 3 1-16 | 3.10.3 | 0
CAP. 3 1-16 | 3.10.3 | 0
CAP. 3 1-16 | 3.10.3 | 0
CAP. 3 1-16 | 3.10.3 | 0 | [7 empty] | 0
CAP. 3 1-16 | 3.10.3 | 0
CAP. 3 1-16 | 3.10.3 | 0 |  | TRANSPORTE MATERIAL | UNIDAD | CANTIDAD | VALOR UNITARIO | DISTANCIA | VALOR
CAP. 3 1-16 | 3.10.3 | 0
CAP. 3 1-16 | 3.10.3 | 0
CAP. 3 1-16 | 3.10.3 | 0
CAP. 3 1-16 | 3.10.3 | 0
CAP. 3 1-16 | 3.10.3 | 0
CAP. 3 1-16 | 3.10.3 | 0 | [7 empty] | 0
CAP. 3 1-16 | 3.10.3 | 0
CAP. 3 1-16 | 3.10.3 | 0 |  | MANO DE OBRA | JORNAL | PRESTACIONES | JORNAL TOTAL | RENDIMIENTO | VALOR
CAP. 3 1-16 | 3.10.3 | 0 |  | OFICIAL ESPECIALIZADO | 63600 | 54060 | 117660 | 1650 | 71
CAP. 3 1-16 | 3.10.3 | 0 |  | OFICIAL | 31800 | 27030 | 58830 | 70 | 840
CAP. 3 1-16 | 3.10.3 | 0 |  | AYUDANTE | 19080 | 16218 | 35298 | 70 | 504
CAP. 3 1-16 | 3.10.3 | 0
CAP. 3 1-16 | 3.10.3 | 0
CAP. 3 1-16 | 3.10.3 | 0
CAP. 3 1-16 | 3.10.3 | 0 | [7 empty] | 1415
CAP. 3 1-16 | 3.10.3 | 0
CAP. 3 1-16 | 3.10.3 | 0 |  |  |  |  | COSTOS DIRECTOS |  |  | 1557
CAP. 3 1-16 | 3.10.3 | 0
CAP. 3 1-16 | 3.10.3 | 0
CAP. 3 1-16 | 3.10.3 | 0
CAP. 3 1-16 | 3.10.4 | 0
CAP. 3 1-16 | 3.10.4 | 0 |  | ANÁLISIS DE PRECIOS UNITARIOS
CAP. 3 1-16 | 3.10.4 | 0
CAP. 3 1-16 | 3.10.4 | 0
CAP. 3 1-16 | 3.10.4 | 0
CAP. 3 1-16 | 3.10.4 | 0 | ITEM | 3.10.4 | INSTALACIÓN TUBERÍA EN HIERRO GALVANIZADO 4" |  |  | UNIDAD | m
CAP. 3 1-16 | 3.10.4 | 0
CAP. 3 1-16 | 3.10.4 | 0
CAP. 3 1-16 | 3.10.4 | 0
CAP. 3 1-16 | 3.10.4 | 0 |  | EQUIPO | UNIDAD | CANTIDAD | TARIFA/HORA | RENDIMIENTO | VALOR
CAP. 3 1-16 | 3.10.4 | 0 |  | HERRAMIENTA MENOR | %MO | 1 | 2123 | 0.1 | 212
CAP. 3 1-16 | 3.10.4 | 0
CAP. 3 1-16 | 3.10.4 | 0
CAP. 3 1-16 | 3.10.4 | 0
CAP. 3 1-16 | 3.10.4 | 0
CAP. 3 1-16 | 3.10.4 | 0
CAP. 3 1-16 | 3.10.4 | 0 | [7 empty] | 212
CAP. 3 1-16 | 3.10.4 | 0
CAP. 3 1-16 | 3.10.4 | 0 |  | MATERIALES | UNIDAD | CANTIDAD | VALOR UNITARIO | % DESPERDICIO | VALOR
CAP. 3 1-16 | 3.10.4 | 0
CAP. 3 1-16 | 3.10.4 | 0
CAP. 3 1-16 | 3.10.4 | 0
CAP. 3 1-16 | 3.10.4 | 0
CAP. 3 1-16 | 3.10.4 | 0
CAP. 3 1-16 | 3.10.4 | 0
CAP. 3 1-16 | 3.10.4 | 0
CAP. 3 1-16 | 3.10.4 | 0
CAP. 3 1-16 | 3.10.4 | 0
CAP. 3 1-16 | 3.10.4 | 0
CAP. 3 1-16 | 3.10.4 | 0
CAP. 3 1-16 | 3.10.4 | 0
CAP. 3 1-16 | 3.10.4 | 0 | [7 empty] | 0
CAP. 3 1-16 | 3.10.4 | 0
CAP. 3 1-16 | 3.10.4 | 0 |  | TRANSPORTE MATERIAL | UNIDAD | CANTIDAD | VALOR UNITARIO | DISTANCIA | VALOR
CAP. 3 1-16 | 3.10.4 | 0
CAP. 3 1-16 | 3.10.4 | 0
CAP. 3 1-16 | 3.10.4 | 0
CAP. 3 1-16 | 3.10.4 | 0
CAP. 3 1-16 | 3.10.4 | 0
CAP. 3 1-16 | 3.10.4 | 0 | [7 empty] | 0
CAP. 3 1-16 | 3.10.4 | 0
CAP. 3 1-16 | 3.10.4 | 0 |  | MANO DE OBRA | JORNAL | PRESTACIONES | JORNAL TOTAL | RENDIMIENTO | VALOR
CAP. 3 1-16 | 3.10.4 | 0 |  | OFICIAL ESPECIALIZADO | 63600 | 54060 | 117660 | 1850 | 64
CAP. 3 1-16 | 3.10.4 | 0 |  | OFICIAL | 31800 | 27030 | 58830 | 50 | 1177
CAP. 3 1-16 | 3.10.4 | 0 |  | AYUDANTE | 19080 | 16218 | 35298 | 40 | 882
CAP. 3 1-16 | 3.10.4 | 0
CAP. 3 1-16 | 3.10.4 | 0
CAP. 3 1-16 | 3.10.4 | 0
CAP. 3 1-16 | 3.10.4 | 0 | [7 empty] | 2123
CAP. 3 1-16 | 3.10.4 | 0
CAP. 3 1-16 | 3.10.4 | 0 |  |  |  |  | COSTOS DIRECTOS |  |  | 2335
CAP. 3 1-16 | 3.10.4 | 0
CAP. 3 1-16 | 3.10.4 | 0
CAP. 3 1-16 | 3.10.4 | 0
CAP. 3 1-16 | 3.12.1 | 0
CAP. 3 1-16 | 3.12.1 | 0 |  | ANÁLISIS DE PRECIOS UNITARIOS
CAP. 3 1-16 | 3.12.1 | 0
CAP. 3 1-16 | 3.12.1 | 0
CAP. 3 1-16 | 3.12.1 | 0
CAP. 3 1-16 | 3.12.1 | 0 | ITEM | 3.12.1 | INSTALACIÓN ACCESORIOS EN HIERRO GALVANIZADO 3/8" A 3/4" |  |  | UNIDAD | un
CAP. 3 1-16 | 3.12.1 | 0
CAP. 3 1-16 | 3.12.1 | 0
CAP. 3 1-16 | 3.12.1 | 0
CAP. 3 1-16 | 3.12.1 | 0 |  | EQUIPO | UNIDAD | CANTIDAD | TARIFA/HORA | RENDIMIENTO | VALOR
CAP. 3 1-16 | 3.12.1 | 0 |  | HERRAMIENTA MENOR | %MO | 1 | 796 | 0.1 | 80
CAP. 3 1-16 | 3.12.1 | 0
CAP. 3 1-16 | 3.12.1 | 0
CAP. 3 1-16 | 3.12.1 | 0
CAP. 3 1-16 | 3.12.1 | 0
CAP. 3 1-16 | 3.12.1 | 0
CAP. 3 1-16 | 3.12.1 | 0 | [7 empty] | 80
CAP. 3 1-16 | 3.12.1 | 0
CAP. 3 1-16 | 3.12.1 | 0 |  | MATERIALES | UNIDAD | CANTIDAD | VALOR UNITARIO | % DESPERDICIO | VALOR
CAP. 3 1-16 | 3.12.1 | 0
CAP. 3 1-16 | 3.12.1 | 0
CAP. 3 1-16 | 3.12.1 | 0
CAP. 3 1-16 | 3.12.1 | 0
CAP. 3 1-16 | 3.12.1 | 0
CAP. 3 1-16 | 3.12.1 | 0
CAP. 3 1-16 | 3.12.1 | 0
CAP. 3 1-16 | 3.12.1 | 0
CAP. 3 1-16 | 3.12.1 | 0
CAP. 3 1-16 | 3.12.1 | 0
CAP. 3 1-16 | 3.12.1 | 0
CAP. 3 1-16 | 3.12.1 | 0
CAP. 3 1-16 | 3.12.1 | 0 | [7 empty] | 0
CAP. 3 1-16 | 3.12.1 | 0
CAP. 3 1-16 | 3.12.1 | 0 |  | TRANSPORTE MATERIAL | UNIDAD | CANTIDAD | VALOR UNITARIO | DISTANCIA | VALOR
CAP. 3 1-16 | 3.12.1 | 0
CAP. 3 1-16 | 3.12.1 | 0
CAP. 3 1-16 | 3.12.1 | 0
CAP. 3 1-16 | 3.12.1 | 0
CAP. 3 1-16 | 3.12.1 | 0
CAP. 3 1-16 | 3.12.1 | 0 | [7 empty] | 0
CAP. 3 1-16 | 3.12.1 | 0
CAP. 3 1-16 | 3.12.1 | 0 |  | MANO DE OBRA | JORNAL | PRESTACIONES | JORNAL TOTAL | RENDIMIENTO | VALOR
CAP. 3 1-16 | 3.12.1 | 0 |  | OFICIAL ESPECIALIZADO | 63600 | 54060 | 117660 | 2750 | 43
CAP. 3 1-16 | 3.12.1 | 0 |  | OFICIAL | 31800 | 27030 | 58830 | 125 | 471
CAP. 3 1-16 | 3.12.1 | 0 |  | AYUDANTE | 19080 | 16218 | 35298 | 125 | 282
CAP. 3 1-16 | 3.12.1 | 0
CAP. 3 1-16 | 3.12.1 | 0
CAP. 3 1-16 | 3.12.1 | 0
CAP. 3 1-16 | 3.12.1 | 0 | [7 empty] | 796
CAP. 3 1-16 | 3.12.1 | 0
CAP. 3 1-16 | 3.12.1 | 0 |  |  |  |  | COSTOS DIRECTOS |  |  | 876
CAP. 3 1-16 | 3.12.1 | 0
CAP. 3 1-16 | 3.12.1 | 0
CAP. 3 1-16 | 3.12.1 | 0
CAP. 3 1-16 | 3.12.2 | 0
CAP. 3 1-16 | 3.12.2 | 0 |  | ANÁLISIS DE PRECIOS UNITARIOS
CAP. 3 1-16 | 3.12.2 | 0
CAP. 3 1-16 | 3.12.2 | 0
CAP. 3 1-16 | 3.12.2 | 0
CAP. 3 1-16 | 3.12.2 | 0 | ITEM | 3.12.2 | INSTALACIÓN ACCESORIOS EN HIERRO GALVANIZADO 1" A 1.1/2" |  |  | UNIDAD | un
CAP. 3 1-16 | 3.12.2 | 0
CAP. 3 1-16 | 3.12.2 | 0
CAP. 3 1-16 | 3.12.2 | 0
CAP. 3 1-16 | 3.12.2 | 0 |  | EQUIPO | UNIDAD | CANTIDAD | TARIFA/HORA | RENDIMIENTO | VALOR
CAP. 3 1-16 | 3.12.2 | 0 |  | HERRAMIENTA MENOR | %MO | 1 | 1327 | 0.1 | 133
CAP. 3 1-16 | 3.12.2 | 0
CAP. 3 1-16 | 3.12.2 | 0
CAP. 3 1-16 | 3.12.2 | 0
CAP. 3 1-16 | 3.12.2 | 0
CAP. 3 1-16 | 3.12.2 | 0
CAP. 3 1-16 | 3.12.2 | 0 | [7 empty] | 133
CAP. 3 1-16 | 3.12.2 | 0
CAP. 3 1-16 | 3.12.2 | 0 |  | MATERIALES | UNIDAD | CANTIDAD | VALOR UNITARIO | % DESPERDICIO | VALOR
CAP. 3 1-16 | 3.12.2 | 0
CAP. 3 1-16 | 3.12.2 | 0
CAP. 3 1-16 | 3.12.2 | 0
CAP. 3 1-16 | 3.12.2 | 0
CAP. 3 1-16 | 3.12.2 | 0
CAP. 3 1-16 | 3.12.2 | 0
CAP. 3 1-16 | 3.12.2 | 0
CAP. 3 1-16 | 3.12.2 | 0
CAP. 3 1-16 | 3.12.2 | 0
CAP. 3 1-16 | 3.12.2 | 0
CAP. 3 1-16 | 3.12.2 | 0
CAP. 3 1-16 | 3.12.2 | 0
CAP. 3 1-16 | 3.12.2 | 0 | [7 empty] | 0
CAP. 3 1-16 | 3.12.2 | 0
CAP. 3 1-16 | 3.12.2 | 0 |  | TRANSPORTE MATERIAL | UNIDAD | CANTIDAD | VALOR UNITARIO | DISTANCIA | VALOR
CAP. 3 1-16 | 3.12.2 | 0
CAP. 3 1-16 | 3.12.2 | 0
CAP. 3 1-16 | 3.12.2 | 0
CAP. 3 1-16 | 3.12.2 | 0
CAP. 3 1-16 | 3.12.2 | 0
CAP. 3 1-16 | 3.12.2 | 0 | [7 empty] | 0
CAP. 3 1-16 | 3.12.2 | 0
CAP. 3 1-16 | 3.12.2 | 0 |  | MANO DE OBRA | JORNAL | PRESTACIONES | JORNAL TOTAL | RENDIMIENTO | VALOR
CAP. 3 1-16 | 3.12.2 | 0 |  | OFICIAL ESPECIALIZADO | 63600 | 54060 | 117660 | 1630 | 72
CAP. 3 1-16 | 3.12.2 | 0 |  | OFICIAL | 31800 | 27030 | 58830 | 75 | 784
CAP. 3 1-16 | 3.12.2 | 0 |  | AYUDANTE | 19080 | 16218 | 35298 | 75 | 471
CAP. 3 1-16 | 3.12.2 | 0
CAP. 3 1-16 | 3.12.2 | 0
CAP. 3 1-16 | 3.12.2 | 0
CAP. 3 1-16 | 3.12.2 | 0 | [7 empty] | 1327
CAP. 3 1-16 | 3.12.2 | 0
CAP. 3 1-16 | 3.12.2 | 0 |  |  |  |  | COSTOS DIRECTOS |  |  | 1460
CAP. 3 1-16 | 3.12.2 | 0
CAP. 3 1-16 | 3.12.2 | 0
CAP. 3 1-16 | 3.12.2 | 0
CAP. 3 1-16 | 3.12.3 | 0
CAP. 3 1-16 | 3.12.3 | 0 |  | ANÁLISIS DE PRECIOS UNITARIOS
CAP. 3 1-16 | 3.12.3 | 0
CAP. 3 1-16 | 3.12.3 | 0
CAP. 3 1-16 | 3.12.3 | 0
CAP. 3 1-16 | 3.12.3 | 0 | ITEM | 3.12.3 | INSTALACIÓN ACCESORIOS EN HIERRO GALVANIZADO 2" A 3" |  |  | UNIDAD | un
CAP. 3 1-16 | 3.12.3 | 0
CAP. 3 1-16 | 3.12.3 | 0
CAP. 3 1-16 | 3.12.3 | 0
CAP. 3 1-16 | 3.12.3 | 0 |  | EQUIPO | UNIDAD | CANTIDAD | TARIFA/HORA | RENDIMIENTO | VALOR
CAP. 3 1-16 | 3.12.3 | 0 |  | HERRAMIENTA MENOR | %MO | 1 | 1857 | 0.1 | 186
CAP. 3 1-16 | 3.12.3 | 0
CAP. 3 1-16 | 3.12.3 | 0
CAP. 3 1-16 | 3.12.3 | 0
CAP. 3 1-16 | 3.12.3 | 0
CAP. 3 1-16 | 3.12.3 | 0
CAP. 3 1-16 | 3.12.3 | 0 | [7 empty] | 186
CAP. 3 1-16 | 3.12.3 | 0
CAP. 3 1-16 | 3.12.3 | 0 |  | MATERIALES | UNIDAD | CANTIDAD | VALOR UNITARIO | % DESPERDICIO | VALOR
CAP. 3 1-16 | 3.12.3 | 0
CAP. 3 1-16 | 3.12.3 | 0
CAP. 3 1-16 | 3.12.3 | 0
CAP. 3 1-16 | 3.12.3 | 0
CAP. 3 1-16 | 3.12.3 | 0
CAP. 3 1-16 | 3.12.3 | 0
CAP. 3 1-16 | 3.12.3 | 0
CAP. 3 1-16 | 3.12.3 | 0
CAP. 3 1-16 | 3.12.3 | 0
CAP. 3 1-16 | 3.12.3 | 0
CAP. 3 1-16 | 3.12.3 | 0
CAP. 3 1-16 | 3.12.3 | 0
CAP. 3 1-16 | 3.12.3 | 0 | [7 empty] | 0
CAP. 3 1-16 | 3.12.3 | 0
CAP. 3 1-16 | 3.12.3 | 0 |  | TRANSPORTE MATERIAL | UNIDAD | CANTIDAD | VALOR UNITARIO | DISTANCIA | VALOR
CAP. 3 1-16 | 3.12.3 | 0
CAP. 3 1-16 | 3.12.3 | 0
CAP. 3 1-16 | 3.12.3 | 0
CAP. 3 1-16 | 3.12.3 | 0
CAP. 3 1-16 | 3.12.3 | 0
CAP. 3 1-16 | 3.12.3 | 0 | [7 empty] | 0
CAP. 3 1-16 | 3.12.3 | 0
CAP. 3 1-16 | 3.12.3 | 0 |  | MANO DE OBRA | JORNAL | PRESTACIONES | JORNAL TOTAL | RENDIMIENTO | VALOR
CAP. 3 1-16 | 3.12.3 | 0 |  | OFICIAL ESPECIALIZADO | 63600 | 54060 | 117660 | 1825 | 64
CAP. 3 1-16 | 3.12.3 | 0 |  | OFICIAL | 31800 | 27030 | 58830 | 52.5 | 1121
CAP. 3 1-16 | 3.12.3 | 0 |  | AYUDANTE | 19080 | 16218 | 35298 | 52.5 | 672
CAP. 3 1-16 | 3.12.3 | 0
CAP. 3 1-16 | 3.12.3 | 0
CAP. 3 1-16 | 3.12.3 | 0
CAP. 3 1-16 | 3.12.3 | 0 | [7 empty] | 1857
CAP. 3 1-16 | 3.12.3 | 0
CAP. 3 1-16 | 3.12.3 | 0 |  |  |  |  | COSTOS DIRECTOS |  |  | 2043
CAP. 3 1-16 | 3.12.3 | 0
CAP. 3 1-16 | 3.12.3 | 0
CAP. 3 1-16 | 3.12.3 | 0
CAP. 3 1-16 | 3.12.4 | 0
CAP. 3 1-16 | 3.12.4 | 0 |  | ANÁLISIS DE PRECIOS UNITARIOS
CAP. 3 1-16 | 3.12.4 | 0
CAP. 3 1-16 | 3.12.4 | 0
CAP. 3 1-16 | 3.12.4 | 0
CAP. 3 1-16 | 3.12.4 | 0 | ITEM | 3.12.4 | INSTALACIÓN ACCESORIOS EN HIERRO GALVANIZADO 4" |  |  | UNIDAD | un
CAP. 3 1-16 | 3.12.4 | 0
CAP. 3 1-16 | 3.12.4 | 0
CAP. 3 1-16 | 3.12.4 | 0
CAP. 3 1-16 | 3.12.4 | 0 |  | EQUIPO | UNIDAD | CANTIDAD | TARIFA/HORA | RENDIMIENTO | VALOR
CAP. 3 1-16 | 3.12.4 | 0 |  | HERRAMIENTA MENOR | %MO | 1 | 2388 | 0.1 | 239
CAP. 3 1-16 | 3.12.4 | 0
CAP. 3 1-16 | 3.12.4 | 0
CAP. 3 1-16 | 3.12.4 | 0
CAP. 3 1-16 | 3.12.4 | 0
CAP. 3 1-16 | 3.12.4 | 0
CAP. 3 1-16 | 3.12.4 | 0 | [7 empty] | 239
CAP. 3 1-16 | 3.12.4 | 0
CAP. 3 1-16 | 3.12.4 | 0 |  | MATERIALES | UNIDAD | CANTIDAD | VALOR UNITARIO | % DESPERDICIO | VALOR
CAP. 3 1-16 | 3.12.4 | 0
CAP. 3 1-16 | 3.12.4 | 0
CAP. 3 1-16 | 3.12.4 | 0
CAP. 3 1-16 | 3.12.4 | 0
CAP. 3 1-16 | 3.12.4 | 0
CAP. 3 1-16 | 3.12.4 | 0
CAP. 3 1-16 | 3.12.4 | 0
CAP. 3 1-16 | 3.12.4 | 0
CAP. 3 1-16 | 3.12.4 | 0
CAP. 3 1-16 | 3.12.4 | 0
CAP. 3 1-16 | 3.12.4 | 0
CAP. 3 1-16 | 3.12.4 | 0
CAP. 3 1-16 | 3.12.4 | 0 | [7 empty] | 0
CAP. 3 1-16 | 3.12.4 | 0
CAP. 3 1-16 | 3.12.4 | 0 |  | TRANSPORTE MATERIAL | UNIDAD | CANTIDAD | VALOR UNITARIO | DISTANCIA | VALOR
CAP. 3 1-16 | 3.12.4 | 0
CAP. 3 1-16 | 3.12.4 | 0
CAP. 3 1-16 | 3.12.4 | 0
CAP. 3 1-16 | 3.12.4 | 0
CAP. 3 1-16 | 3.12.4 | 0
CAP. 3 1-16 | 3.12.4 | 0 | [7 empty] | 0
CAP. 3 1-16 | 3.12.4 | 0
CAP. 3 1-16 | 3.12.4 | 0 |  | MANO DE OBRA | JORNAL | PRESTACIONES | JORNAL TOTAL | RENDIMIENTO | VALOR
CAP. 3 1-16 | 3.12.4 | 0 |  | OFICIAL ESPECIALIZADO | 63600 | 54060 | 117660 | 1275 | 92
CAP. 3 1-16 | 3.12.4 | 0 |  | OFICIAL | 31800 | 27030 | 58830 | 41 | 1435
CAP. 3 1-16 | 3.12.4 | 0 |  | AYUDANTE | 19080 | 16218 | 35298 | 41 | 861
CAP. 3 1-16 | 3.12.4 | 0
CAP. 3 1-16 | 3.12.4 | 0
CAP. 3 1-16 | 3.12.4 | 0
CAP. 3 1-16 | 3.12.4 | 0 | [7 empty] | 2388
CAP. 3 1-16 | 3.12.4 | 0
CAP. 3 1-16 | 3.12.4 | 0 |  |  |  |  | COSTOS DIRECTOS |  |  | 2627
CAP. 3 1-16 | 3.12.4 | 0
CAP. 3 1-16 | 3.12.4 | 0
CAP. 3 1-16 | 3.12.4 | 0
CAP. 3 1-16 | 3.14.1 | 0
CAP. 3 1-16 | 3.14.1 | 0 |  | ANÁLISIS DE PRECIOS UNITARIOS
CAP. 3 1-16 | 3.14.1 | 0
CAP. 3 1-16 | 3.14.1 | 0
CAP. 3 1-16 | 3.14.1 | 0
CAP. 3 1-16 | 3.14.1 | 0 | ITEM | 3.14.1 | INSTALACIÓN TUBERÍA EN HIERRO DÚCTIL 6"(150MM) A 10"(250MM) |  |  | UNIDAD | m
CAP. 3 1-16 | 3.14.1 | 0
CAP. 3 1-16 | 3.14.1 | 0
CAP. 3 1-16 | 3.14.1 | 0
CAP. 3 1-16 | 3.14.1 | 0 |  | EQUIPO | UNIDAD | CANTIDAD | TARIFA/HORA | RENDIMIENTO | VALOR
CAP. 3 1-16 | 3.14.1 | 0 |  | HERRAMIENTA MENOR | %MO | 1 | 6369 | 0.05 | 318
CAP. 3 1-16 | 3.14.1 | 0 |  | ESLINGA Y MALACATE | m | 1 | 165058 | 0.025 | 4126
CAP. 3 1-16 | 3.14.1 | 0
CAP. 3 1-16 | 3.14.1 | 0
CAP. 3 1-16 | 3.14.1 | 0
CAP. 3 1-16 | 3.14.1 | 0
CAP. 3 1-16 | 3.14.1 | 0 | [7 empty] | 4444
CAP. 3 1-16 | 3.14.1 | 0
CAP. 3 1-16 | 3.14.1 | 0 |  | MATERIALES | UNIDAD | CANTIDAD | VALOR UNITARIO | % DESPERDICIO | VALOR
CAP. 3 1-16 | 3.14.1 | 0 |  | AGUA | L | 31.42 | 22 |  | 691
CAP. 3 1-16 | 3.14.1 | 0 |  | HIPOCLORITO DE SODIO | gr | 785.4 | 1 |  | 785
CAP. 3 1-16 | 3.14.1 | 0
CAP. 3 1-16 | 3.14.1 | 0
CAP. 3 1-16 | 3.14.1 | 0
CAP. 3 1-16 | 3.14.1 | 0
CAP. 3 1-16 | 3.14.1 | 0
CAP. 3 1-16 | 3.14.1 | 0
CAP. 3 1-16 | 3.14.1 | 0
CAP. 3 1-16 | 3.14.1 | 0
CAP. 3 1-16 | 3.14.1 | 0
CAP. 3 1-16 | 3.14.1 | 0
CAP. 3 1-16 | 3.14.1 | 0 | [7 empty] | 1476
CAP. 3 1-16 | 3.14.1 | 0
CAP. 3 1-16 | 3.14.1 | 0 |  | TRANSPORTE MATERIAL | UNIDAD | CANTIDAD | VALOR UNITARIO | DISTANCIA | VALOR
CAP. 3 1-16 | 3.14.1 | 0
CAP. 3 1-16 | 3.14.1 | 0
CAP. 3 1-16 | 3.14.1 | 0
CAP. 3 1-16 | 3.14.1 | 0
CAP. 3 1-16 | 3.14.1 | 0
CAP. 3 1-16 | 3.14.1 | 0 | [7 empty] | 0
CAP. 3 1-16 | 3.14.1 | 0
CAP. 3 1-16 | 3.14.1 | 0 |  | MANO DE OBRA | JORNAL | PRESTACIONES | JORNAL TOTAL | RENDIMIENTO | VALOR
CAP. 3 1-16 | 3.14.1 | 0 |  | OFICIAL ESPECIALIZADO | 63600 | 54060 | 117660 | 2300 | 51
CAP. 3 1-16 | 3.14.1 | 0 |  | OFICIAL | 31800 | 27030 | 58830 | 15.25 | 3858
CAP. 3 1-16 | 3.14.1 | 0 |  | AYUDANTE | 19080 | 16218 | 35298 | 14.35 | 2460
CAP. 3 1-16 | 3.14.1 | 0
CAP. 3 1-16 | 3.14.1 | 0
CAP. 3 1-16 | 3.14.1 | 0
CAP. 3 1-16 | 3.14.1 | 0 | [7 empty] | 6369
CAP. 3 1-16 | 3.14.1 | 0
CAP. 3 1-16 | 3.14.1 | 0 |  |  |  |  | COSTOS DIRECTOS |  |  | 12289
CAP. 3 1-16 | 3.14.1 | 0
CAP. 3 1-16 | 3.14.1 | 0
CAP. 3 1-16 | 3.14.1 | 0
CAP. 3 1-16 | 3.14.2 | 0
CAP. 3 1-16 | 3.14.2 | 0 |  | ANÁLISIS DE PRECIOS UNITARIOS
CAP. 3 1-16 | 3.14.2 | 0
CAP. 3 1-16 | 3.14.2 | 0
CAP. 3 1-16 | 3.14.2 | 0
CAP. 3 1-16 | 3.14.2 | 0 | ITEM | 3.14.2 | INSTALACIÓN TUBERÍA EN HIERRO DÚCTIL 12"(300MM) A 16"(400MM) |  |  | UNIDAD | m
CAP. 3 1-16 | 3.14.2 | 0
CAP. 3 1-16 | 3.14.2 | 0
CAP. 3 1-16 | 3.14.2 | 0
CAP. 3 1-16 | 3.14.2 | 0 |  | EQUIPO | UNIDAD | CANTIDAD | TARIFA/HORA | RENDIMIENTO | VALOR
CAP. 3 1-16 | 3.14.2 | 0 |  | HERRAMIENTA MENOR | %MO | 1 | 3539 | 0.05 | 177
CAP. 3 1-16 | 3.14.2 | 0 |  | ESLINGA Y MALACATE | m | 1 | 165058 | 0.027775 | 4584
CAP. 3 1-16 | 3.14.2 | 0 |  | RETRO EXCAVADORA HITACHI X200-SIMILAR | h | 1 | 132047 | 0.176 | 23240.272
CAP. 3 1-16 | 3.14.2 | 0
CAP. 3 1-16 | 3.14.2 | 0
CAP. 3 1-16 | 3.14.2 | 0
CAP. 3 1-16 | 3.14.2 | 0 | [7 empty] | 28001.272
CAP. 3 1-16 | 3.14.2 | 0
CAP. 3 1-16 | 3.14.2 | 0 |  | MATERIALES | UNIDAD | CANTIDAD | VALOR UNITARIO | % DESPERDICIO | VALOR
CAP. 3 1-16 | 3.14.2 | 0 |  | AGUA | L | 96.21 | 22 |  | 2117
CAP. 3 1-16 | 3.14.2 | 0 |  | HIPOCLORITO DE SODIO | gr | 962.11 | 1 |  | 962
CAP. 3 1-16 | 3.14.2 | 0
CAP. 3 1-16 | 3.14.2 | 0
CAP. 3 1-16 | 3.14.2 | 0
CAP. 3 1-16 | 3.14.2 | 0
CAP. 3 1-16 | 3.14.2 | 0
CAP. 3 1-16 | 3.14.2 | 0
CAP. 3 1-16 | 3.14.2 | 0
CAP. 3 1-16 | 3.14.2 | 0
CAP. 3 1-16 | 3.14.2 | 0
CAP. 3 1-16 | 3.14.2 | 0
CAP. 3 1-16 | 3.14.2 | 0 | [7 empty] | 3079
CAP. 3 1-16 | 3.14.2 | 0
CAP. 3 1-16 | 3.14.2 | 0 |  | TRANSPORTE MATERIAL | UNIDAD | CANTIDAD | VALOR UNITARIO | DISTANCIA | VALOR
CAP. 3 1-16 | 3.14.2 | 0
CAP. 3 1-16 | 3.14.2 | 0
CAP. 3 1-16 | 3.14.2 | 0
CAP. 3 1-16 | 3.14.2 | 0
CAP. 3 1-16 | 3.14.2 | 0
CAP. 3 1-16 | 3.14.2 | 0 | [7 empty] | 0
CAP. 3 1-16 | 3.14.2 | 0
CAP. 3 1-16 | 3.14.2 | 0 |  | MANO DE OBRA | JORNAL | PRESTACIONES | JORNAL TOTAL | RENDIMIENTO | VALOR
CAP. 3 1-16 | 3.14.2 | 0 |  | OFICIAL ESPECIALIZADO | 63600 | 54060 | 117660 | 2225 | 53
CAP. 3 1-16 | 3.14.2 | 0 |  | OFICIAL | 31800 | 27030 | 58830 | 27 | 2179
CAP. 3 1-16 | 3.14.2 | 0 |  | AYUDANTE | 19080 | 16218 | 35298 | 27 | 1307
CAP. 3 1-16 | 3.14.2 | 0
CAP. 3 1-16 | 3.14.2 | 0
CAP. 3 1-16 | 3.14.2 | 0
CAP. 3 1-16 | 3.14.2 | 0 | [7 empty] | 3539
CAP. 3 1-16 | 3.14.2 | 0
CAP. 3 1-16 | 3.14.2 | 0 |  |  |  |  | COSTOS DIRECTOS |  |  | 34619
CAP. 3 1-16 | 3.14.2 | 0
CAP. 3 1-16 | 3.14.2 | 0
CAP. 3 1-16 | 3.14.2 | 0
CAP. 3 1-16 | 3.14.3 | 0
CAP. 3 1-16 | 3.14.3 | 0 |  | ANÁLISIS DE PRECIOS UNITARIOS
CAP. 3 1-16 | 3.14.3 | 0
CAP. 3 1-16 | 3.14.3 | 0
CAP. 3 1-16 | 3.14.3 | 0
CAP. 3 1-16 | 3.14.3 | 0 | ITEM | 3.14.3 | INSTALACIÓN TUBERÍA EN HIERRO DÚCTIL 18"(450MM) A 20"(500MM) |  |  | UNIDAD | m
CAP. 3 1-16 | 3.14.3 | 0
CAP. 3 1-16 | 3.14.3 | 0
CAP. 3 1-16 | 3.14.3 | 0
CAP. 3 1-16 | 3.14.3 | 0 |  | EQUIPO | UNIDAD | CANTIDAD | TARIFA/HORA | RENDIMIENTO | VALOR
CAP. 3 1-16 | 3.14.3 | 0 |  | HERRAMIENTA MENOR | %MO | 1 | 5306 | 0.05 | 265
CAP. 3 1-16 | 3.14.3 | 0 |  | ESLINGA Y MALACATE | m | 1 | 165058 | 0.041667 | 6877
CAP. 3 1-16 | 3.14.3 | 0 |  | RETRO EXCAVADORA HITACHI X200-SIMILAR | h | 1 | 132047 | 0.28 | 36973.16
CAP. 3 1-16 | 3.14.3 | 0
CAP. 3 1-16 | 3.14.3 | 0
CAP. 3 1-16 | 3.14.3 | 0
CAP. 3 1-16 | 3.14.3 | 0 | [7 empty] | 44115.16
CAP. 3 1-16 | 3.14.3 | 0
CAP. 3 1-16 | 3.14.3 | 0 |  | MATERIALES | UNIDAD | CANTIDAD | VALOR UNITARIO | % DESPERDICIO | VALOR
CAP. 3 1-16 | 3.14.3 | 0 |  | AGUA | L | 159.04 | 22 |  | 3499
CAP. 3 1-16 | 3.14.3 | 0 |  | HIPOCLORITO DE SODIO | gr | 1590.43 | 1 |  | 1590
CAP. 3 1-16 | 3.14.3 | 0
CAP. 3 1-16 | 3.14.3 | 0
CAP. 3 1-16 | 3.14.3 | 0
CAP. 3 1-16 | 3.14.3 | 0
CAP. 3 1-16 | 3.14.3 | 0
CAP. 3 1-16 | 3.14.3 | 0
CAP. 3 1-16 | 3.14.3 | 0
CAP. 3 1-16 | 3.14.3 | 0
CAP. 3 1-16 | 3.14.3 | 0
CAP. 3 1-16 | 3.14.3 | 0
CAP. 3 1-16 | 3.14.3 | 0 | [7 empty] | 5089
CAP. 3 1-16 | 3.14.3 | 0
CAP. 3 1-16 | 3.14.3 | 0 |  | TRANSPORTE MATERIAL | UNIDAD | CANTIDAD | VALOR UNITARIO | DISTANCIA | VALOR
CAP. 3 1-16 | 3.14.3 | 0
CAP. 3 1-16 | 3.14.3 | 0
CAP. 3 1-16 | 3.14.3 | 0
CAP. 3 1-16 | 3.14.3 | 0
CAP. 3 1-16 | 3.14.3 | 0
CAP. 3 1-16 | 3.14.3 | 0 | [7 empty] | 0
CAP. 3 1-16 | 3.14.3 | 0
CAP. 3 1-16 | 3.14.3 | 0 |  | MANO DE OBRA | JORNAL | PRESTACIONES | JORNAL TOTAL | RENDIMIENTO | VALOR
CAP. 3 1-16 | 3.14.3 | 0 |  | OFICIAL ESPECIALIZADO | 63600 | 54060 | 117660 | 1525 | 77
CAP. 3 1-16 | 3.14.3 | 0 |  | OFICIAL | 31800 | 27030 | 58830 | 18 | 3268
CAP. 3 1-16 | 3.14.3 | 0 |  | AYUDANTE | 19080 | 16218 | 35298 | 18 | 1961
CAP. 3 1-16 | 3.14.3 | 0
CAP. 3 1-16 | 3.14.3 | 0
CAP. 3 1-16 | 3.14.3 | 0
CAP. 3 1-16 | 3.14.3 | 0 | [7 empty] | 5306
CAP. 3 1-16 | 3.14.3 | 0
CAP. 3 1-16 | 3.14.3 | 0 |  |  |  |  | COSTOS DIRECTOS |  |  | 54510
CAP. 3 1-16 | 3.14.3 | 0
CAP. 3 1-16 | 3.14.3 | 0
CAP. 3 1-16 | 3.14.3 | 0
CAP. 3 1-16 | 3.16.1 | 0
CAP. 3 1-16 | 3.16.1 | 0 |  | ANÁLISIS DE PRECIOS UNITARIOS
CAP. 3 1-16 | 3.16.1 | 0
CAP. 3 1-16 | 3.16.1 | 0
CAP. 3 1-16 | 3.16.1 | 0
CAP. 3 1-16 | 3.16.1 | 0 | ITEM | 3.16.1 | INSTALACIÓN ACCESORIOS EN HIERRO DÚCTIL 2"(50MM) A 4"(100MM) |  |  | UNIDAD | un
CAP. 3 1-16 | 3.16.1 | 0
CAP. 3 1-16 | 3.16.1 | 0
CAP. 3 1-16 | 3.16.1 | 0
CAP. 3 1-16 | 3.16.1 | 0 |  | EQUIPO | UNIDAD | CANTIDAD | TARIFA/HORA | RENDIMIENTO | VALOR
CAP. 3 1-16 | 3.16.1 | 0 |  | HERRAMIENTA MENOR | %MO | 1 | 3981 | 0.1 | 398
CAP. 3 1-16 | 3.16.1 | 0
CAP. 3 1-16 | 3.16.1 | 0
CAP. 3 1-16 | 3.16.1 | 0
CAP. 3 1-16 | 3.16.1 | 0
CAP. 3 1-16 | 3.16.1 | 0
CAP. 3 1-16 | 3.16.1 | 0 | [7 empty] | 398
CAP. 3 1-16 | 3.16.1 | 0
CAP. 3 1-16 | 3.16.1 | 0 |  | MATERIALES | UNIDAD | CANTIDAD | VALOR UNITARIO | % DESPERDICIO | VALOR
CAP. 3 1-16 | 3.16.1 | 0
CAP. 3 1-16 | 3.16.1 | 0
CAP. 3 1-16 | 3.16.1 | 0
CAP. 3 1-16 | 3.16.1 | 0
CAP. 3 1-16 | 3.16.1 | 0
CAP. 3 1-16 | 3.16.1 | 0
CAP. 3 1-16 | 3.16.1 | 0
CAP. 3 1-16 | 3.16.1 | 0
CAP. 3 1-16 | 3.16.1 | 0
CAP. 3 1-16 | 3.16.1 | 0
CAP. 3 1-16 | 3.16.1 | 0
CAP. 3 1-16 | 3.16.1 | 0
CAP. 3 1-16 | 3.16.1 | 0 | [7 empty] | 0
CAP. 3 1-16 | 3.16.1 | 0
CAP. 3 1-16 | 3.16.1 | 0 |  | TRANSPORTE MATERIAL | UNIDAD | CANTIDAD | VALOR UNITARIO | DISTANCIA | VALOR
CAP. 3 1-16 | 3.16.1 | 0
CAP. 3 1-16 | 3.16.1 | 0
CAP. 3 1-16 | 3.16.1 | 0
CAP. 3 1-16 | 3.16.1 | 0
CAP. 3 1-16 | 3.16.1 | 0
CAP. 3 1-16 | 3.16.1 | 0 | [7 empty] | 0
CAP. 3 1-16 | 3.16.1 | 0
CAP. 3 1-16 | 3.16.1 | 0 |  | MANO DE OBRA | JORNAL | PRESTACIONES | JORNAL TOTAL | RENDIMIENTO | VALOR
CAP. 3 1-16 | 3.16.1 | 0 |  | OFICIAL ESPECIALIZADO | 63600 | 54060 | 117660 | 2000 | 59
CAP. 3 1-16 | 3.16.1 | 0 |  | OFICIAL | 31800 | 27030 | 58830 | 25 | 2353
CAP. 3 1-16 | 3.16.1 | 0 |  | AYUDANTE | 19080 | 16218 | 35298 | 22.5 | 1569
CAP. 3 1-16 | 3.16.1 | 0
CAP. 3 1-16 | 3.16.1 | 0
CAP. 3 1-16 | 3.16.1 | 0
CAP. 3 1-16 | 3.16.1 | 0 | [7 empty] | 3981
CAP. 3 1-16 | 3.16.1 | 0
CAP. 3 1-16 | 3.16.1 | 0 |  |  |  |  | COSTOS DIRECTOS |  |  | 4379
CAP. 3 1-16 | 3.16.1 | 0
CAP. 3 1-16 | 3.16.1 | 0
CAP. 3 1-16 | 3.16.1 | 0
CAP. 3 1-16 | 3.16.2 | 0
CAP. 3 1-16 | 3.16.2 | 0 |  | ANÁLISIS DE PRECIOS UNITARIOS
CAP. 3 1-16 | 3.16.2 | 0
CAP. 3 1-16 | 3.16.2 | 0
CAP. 3 1-16 | 3.16.2 | 0
CAP. 3 1-16 | 3.16.2 | 0 | ITEM | 3.16.2 | INSTALACIÓN ACCESORIOS EN HIERRO DÚCTIL 6"(150MM) A 10"(250MM) |  |  | UNIDAD | un
CAP. 3 1-16 | 3.16.2 | 0
CAP. 3 1-16 | 3.16.2 | 0
CAP. 3 1-16 | 3.16.2 | 0
CAP. 3 1-16 | 3.16.2 | 0 |  | EQUIPO | UNIDAD | CANTIDAD | TARIFA/HORA | RENDIMIENTO | VALOR
CAP. 3 1-16 | 3.16.2 | 0 |  | HERRAMIENTA MENOR | %MO | 1 | 7961 | 0.1 | 796
CAP. 3 1-16 | 3.16.2 | 0
CAP. 3 1-16 | 3.16.2 | 0
CAP. 3 1-16 | 3.16.2 | 0
CAP. 3 1-16 | 3.16.2 | 0
CAP. 3 1-16 | 3.16.2 | 0
CAP. 3 1-16 | 3.16.2 | 0 | [7 empty] | 796
CAP. 3 1-16 | 3.16.2 | 0
CAP. 3 1-16 | 3.16.2 | 0 |  | MATERIALES | UNIDAD | CANTIDAD | VALOR UNITARIO | % DESPERDICIO | VALOR
CAP. 3 1-16 | 3.16.2 | 0
CAP. 3 1-16 | 3.16.2 | 0
CAP. 3 1-16 | 3.16.2 | 0
CAP. 3 1-16 | 3.16.2 | 0
CAP. 3 1-16 | 3.16.2 | 0
CAP. 3 1-16 | 3.16.2 | 0
CAP. 3 1-16 | 3.16.2 | 0
CAP. 3 1-16 | 3.16.2 | 0
CAP. 3 1-16 | 3.16.2 | 0
CAP. 3 1-16 | 3.16.2 | 0
CAP. 3 1-16 | 3.16.2 | 0
CAP. 3 1-16 | 3.16.2 | 0
CAP. 3 1-16 | 3.16.2 | 0 | [7 empty] | 0
CAP. 3 1-16 | 3.16.2 | 0
CAP. 3 1-16 | 3.16.2 | 0 |  | TRANSPORTE MATERIAL | UNIDAD | CANTIDAD | VALOR UNITARIO | DISTANCIA | VALOR
CAP. 3 1-16 | 3.16.2 | 0
CAP. 3 1-16 | 3.16.2 | 0
CAP. 3 1-16 | 3.16.2 | 0
CAP. 3 1-16 | 3.16.2 | 0
CAP. 3 1-16 | 3.16.2 | 0
CAP. 3 1-16 | 3.16.2 | 0 | [7 empty] | 0
CAP. 3 1-16 | 3.16.2 | 0
CAP. 3 1-16 | 3.16.2 | 0 |  | MANO DE OBRA | JORNAL | PRESTACIONES | JORNAL TOTAL | RENDIMIENTO | VALOR
CAP. 3 1-16 | 3.16.2 | 0 |  | OFICIAL ESPECIALIZADO | 63600 | 54060 | 117660 | 1010 | 116
CAP. 3 1-16 | 3.16.2 | 0 |  | OFICIAL | 31800 | 27030 | 58830 | 12 | 4903
CAP. 3 1-16 | 3.16.2 | 0 |  | AYUDANTE | 19080 | 16218 | 35298 | 12 | 2942
CAP. 3 1-16 | 3.16.2 | 0
CAP. 3 1-16 | 3.16.2 | 0
CAP. 3 1-16 | 3.16.2 | 0
CAP. 3 1-16 | 3.16.2 | 0 | [7 empty] | 7961
CAP. 3 1-16 | 3.16.2 | 0
CAP. 3 1-16 | 3.16.2 | 0 |  |  |  |  | COSTOS DIRECTOS |  |  | 8757
CAP. 3 1-16 | 3.16.2 | 0
CAP. 3 1-16 | 3.16.2 | 0
CAP. 3 1-16 | 3.16.2 | 0
CAP. 3 1-16 | 3.16.3 | 0
CAP. 3 1-16 | 3.16.3 | 0 |  | ANÁLISIS DE PRECIOS UNITARIOS
CAP. 3 1-16 | 3.16.3 | 0
CAP. 3 1-16 | 3.16.3 | 0
CAP. 3 1-16 | 3.16.3 | 0
CAP. 3 1-16 | 3.16.3 | 0 | ITEM | 3.16.3 | INSTALACIÓN ACCESORIOS EN HIERRO DÚCTIL 12" A 16" |  |  | UNIDAD | un
CAP. 3 1-16 | 3.16.3 | 0
CAP. 3 1-16 | 3.16.3 | 0
CAP. 3 1-16 | 3.16.3 | 0
CAP. 3 1-16 | 3.16.3 | 0 |  | EQUIPO | UNIDAD | CANTIDAD | TARIFA/HORA | RENDIMIENTO | VALOR
CAP. 3 1-16 | 3.16.3 | 0 |  | HERRAMIENTA MENOR | %MO | 1 | 15917 | 0.1 | 1592
CAP. 3 1-16 | 3.16.3 | 0
CAP. 3 1-16 | 3.16.3 | 0
CAP. 3 1-16 | 3.16.3 | 0
CAP. 3 1-16 | 3.16.3 | 0
CAP. 3 1-16 | 3.16.3 | 0
CAP. 3 1-16 | 3.16.3 | 0 | [7 empty] | 1592
CAP. 3 1-16 | 3.16.3 | 0
CAP. 3 1-16 | 3.16.3 | 0 |  | MATERIALES | UNIDAD | CANTIDAD | VALOR UNITARIO | % DESPERDICIO | VALOR
CAP. 3 1-16 | 3.16.3 | 0
CAP. 3 1-16 | 3.16.3 | 0
CAP. 3 1-16 | 3.16.3 | 0
CAP. 3 1-16 | 3.16.3 | 0
CAP. 3 1-16 | 3.16.3 | 0
CAP. 3 1-16 | 3.16.3 | 0
CAP. 3 1-16 | 3.16.3 | 0
CAP. 3 1-16 | 3.16.3 | 0
CAP. 3 1-16 | 3.16.3 | 0
CAP. 3 1-16 | 3.16.3 | 0
CAP. 3 1-16 | 3.16.3 | 0
CAP. 3 1-16 | 3.16.3 | 0
CAP. 3 1-16 | 3.16.3 | 0 | [7 empty] | 0
CAP. 3 1-16 | 3.16.3 | 0
CAP. 3 1-16 | 3.16.3 | 0 |  | TRANSPORTE MATERIAL | UNIDAD | CANTIDAD | VALOR UNITARIO | DISTANCIA | VALOR
CAP. 3 1-16 | 3.16.3 | 0
CAP. 3 1-16 | 3.16.3 | 0
CAP. 3 1-16 | 3.16.3 | 0
CAP. 3 1-16 | 3.16.3 | 0
CAP. 3 1-16 | 3.16.3 | 0
CAP. 3 1-16 | 3.16.3 | 0 | [7 empty] | 0
CAP. 3 1-16 | 3.16.3 | 0
CAP. 3 1-16 | 3.16.3 | 0 |  | MANO DE OBRA | JORNAL | PRESTACIONES | JORNAL TOTAL | RENDIMIENTO | VALOR
CAP. 3 1-16 | 3.16.3 | 0 |  | OFICIAL ESPECIALIZADO | 63600 | 54060 | 117660 | 1600 | 74
CAP. 3 1-16 | 3.16.3 | 0 |  | OFICIAL | 31800 | 27030 | 58830 | 7.355 | 7999
CAP. 3 1-16 | 3.16.3 | 0 |  | AYUDANTE | 19080 | 16218 | 35298 | 4.5 | 7844
CAP. 3 1-16 | 3.16.3 | 0
CAP. 3 1-16 | 3.16.3 | 0
CAP. 3 1-16 | 3.16.3 | 0
CAP. 3 1-16 | 3.16.3 | 0 | [7 empty] | 15917
CAP. 3 1-16 | 3.16.3 | 0
CAP. 3 1-16 | 3.16.3 | 0 |  |  |  |  | COSTOS DIRECTOS |  |  | 17509
CAP. 3 17-21 | 3.18.1.1 | 0
CAP. 3 17-21 | 3.18.1.1 | 0 |  | ANÁLISIS DE PRECIOS UNITARIOS
CAP. 3 17-21 | 3.18.1.1 | 0
CAP. 3 17-21 | 3.18.1.1 | 0
CAP. 3 17-21 | 3.18.1.1 | 0
CAP. 3 17-21 | 3.18.1.1 | 0 | ITEM | 3.18.1.1 | INSTALACIÓN PASAMUROS EN HF D=2" A 6" L= 0 A 0.50 M |  |  | UNIDAD | un
CAP. 3 17-21 | 3.18.1.1 | 0
CAP. 3 17-21 | 3.18.1.1 | 0
CAP. 3 17-21 | 3.18.1.1 | 0
CAP. 3 17-21 | 3.18.1.1 | 0 |  | EQUIPO | UNIDAD | CANTIDAD | TARIFA/HORA | RENDIMIENTO | VALOR
CAP. 3 17-21 | 3.18.1.1 | 0 |  | HERRAMIENTA MENOR | %MO | 1 | 50946 | 0.3 | 15284
CAP. 3 17-21 | 3.18.1.1 | 0
CAP. 3 17-21 | 3.18.1.1 | 0
CAP. 3 17-21 | 3.18.1.1 | 0
CAP. 3 17-21 | 3.18.1.1 | 0
CAP. 3 17-21 | 3.18.1.1 | 0
CAP. 3 17-21 | 3.18.1.1 | 0 | [7 empty] | 15284
CAP. 3 17-21 | 3.18.1.1 | 0
CAP. 3 17-21 | 3.18.1.1 | 0 |  | MATERIALES | UNIDAD | CANTIDAD | VALOR UNITARIO | % DESPERDICIO | VALOR
CAP. 3 17-21 | 3.18.1.1 | 0
CAP. 3 17-21 | 3.18.1.1 | 0
CAP. 3 17-21 | 3.18.1.1 | 0
CAP. 3 17-21 | 3.18.1.1 | 0
CAP. 3 17-21 | 3.18.1.1 | 0
CAP. 3 17-21 | 3.18.1.1 | 0
CAP. 3 17-21 | 3.18.1.1 | 0
CAP. 3 17-21 | 3.18.1.1 | 0
CAP. 3 17-21 | 3.18.1.1 | 0
CAP. 3 17-21 | 3.18.1.1 | 0
CAP. 3 17-21 | 3.18.1.1 | 0
CAP. 3 17-21 | 3.18.1.1 | 0
CAP. 3 17-21 | 3.18.1.1 | 0 | [7 empty] | 0
CAP. 3 17-21 | 3.18.1.1 | 0
CAP. 3 17-21 | 3.18.1.1 | 0 |  | TRANSPORTE MATERIAL | UNIDAD | CANTIDAD | VALOR UNITARIO | DISTANCIA | VALOR
CAP. 3 17-21 | 3.18.1.1 | 0
CAP. 3 17-21 | 3.18.1.1 | 0
CAP. 3 17-21 | 3.18.1.1 | 0
CAP. 3 17-21 | 3.18.1.1 | 0
CAP. 3 17-21 | 3.18.1.1 | 0
CAP. 3 17-21 | 3.18.1.1 | 0 | [7 empty] | 0
CAP. 3 17-21 | 3.18.1.1 | 0
CAP. 3 17-21 | 3.18.1.1 | 0 |  | MANO DE OBRA | JORNAL | PRESTACIONES | JORNAL TOTAL | RENDIMIENTO | VALOR
CAP. 3 17-21 | 3.18.1.1 | 0 |  | OFICIAL ESPECIALIZADO | 63600 | 54060 | 117660 | 30.31 | 3882
CAP. 3 17-21 | 3.18.1.1 | 0 |  | OFICIAL | 31800 | 27030 | 58830 | 2 | 29415
CAP. 3 17-21 | 3.18.1.1 | 0 |  | AYUDANTE | 19080 | 16218 | 35298 | 2 | 17649
CAP. 3 17-21 | 3.18.1.1 | 0
CAP. 3 17-21 | 3.18.1.1 | 0
CAP. 3 17-21 | 3.18.1.1 | 0
CAP. 3 17-21 | 3.18.1.1 | 0 | [7 empty] | 50946
CAP. 3 17-21 | 3.18.1.1 | 0
CAP. 3 17-21 | 3.18.1.1 | 0 |  |  |  |  | COSTOS DIRECTOS |  |  | 66230
CAP. 3 17-21 | 3.18.1.1 | 0
CAP. 3 17-21 | 3.18.1.1 | 0
CAP. 3 17-21 | 3.18.1.1 | 0
CAP. 3 17-21 | 3.18.1.2 | 0
CAP. 3 17-21 | 3.18.1.2 | 0 |  | ANÁLISIS DE PRECIOS UNITARIOS
CAP. 3 17-21 | 3.18.1.2 | 0
CAP. 3 17-21 | 3.18.1.2 | 0
CAP. 3 17-21 | 3.18.1.2 | 0
CAP. 3 17-21 | 3.18.1.2 | 0 | ITEM | 3.18.1.2 | INSTALACIÓN PASAMUROS EN HF D=8" A 12" L= 0 A 0.50 M |  |  | UNIDAD | un
CAP. 3 17-21 | 3.18.1.2 | 0
CAP. 3 17-21 | 3.18.1.2 | 0
CAP. 3 17-21 | 3.18.1.2 | 0
CAP. 3 17-21 | 3.18.1.2 | 0 |  | EQUIPO | UNIDAD | CANTIDAD | TARIFA/HORA | RENDIMIENTO | VALOR
CAP. 3 17-21 | 3.18.1.2 | 0 |  | HERRAMIENTA MENOR | %MO | 1 | 52180 | 0.1 | 5218
CAP. 3 17-21 | 3.18.1.2 | 0
CAP. 3 17-21 | 3.18.1.2 | 0
CAP. 3 17-21 | 3.18.1.2 | 0
CAP. 3 17-21 | 3.18.1.2 | 0
CAP. 3 17-21 | 3.18.1.2 | 0
CAP. 3 17-21 | 3.18.1.2 | 0 | [7 empty] | 5218
CAP. 3 17-21 | 3.18.1.2 | 0
CAP. 3 17-21 | 3.18.1.2 | 0 |  | MATERIALES | UNIDAD | CANTIDAD | VALOR UNITARIO | % DESPERDICIO | VALOR
CAP. 3 17-21 | 3.18.1.2 | 0
CAP. 3 17-21 | 3.18.1.2 | 0
CAP. 3 17-21 | 3.18.1.2 | 0
CAP. 3 17-21 | 3.18.1.2 | 0
CAP. 3 17-21 | 3.18.1.2 | 0
CAP. 3 17-21 | 3.18.1.2 | 0
CAP. 3 17-21 | 3.18.1.2 | 0
CAP. 3 17-21 | 3.18.1.2 | 0
CAP. 3 17-21 | 3.18.1.2 | 0
CAP. 3 17-21 | 3.18.1.2 | 0
CAP. 3 17-21 | 3.18.1.2 | 0
CAP. 3 17-21 | 3.18.1.2 | 0
CAP. 3 17-21 | 3.18.1.2 | 0 | [7 empty] | 0
CAP. 3 17-21 | 3.18.1.2 | 0
CAP. 3 17-21 | 3.18.1.2 | 0 |  | TRANSPORTE MATERIAL | UNIDAD | CANTIDAD | VALOR UNITARIO | DISTANCIA | VALOR
CAP. 3 17-21 | 3.18.1.2 | 0
CAP. 3 17-21 | 3.18.1.2 | 0
CAP. 3 17-21 | 3.18.1.2 | 0
CAP. 3 17-21 | 3.18.1.2 | 0
CAP. 3 17-21 | 3.18.1.2 | 0
CAP. 3 17-21 | 3.18.1.2 | 0 | [7 empty] | 0
CAP. 3 17-21 | 3.18.1.2 | 0
CAP. 3 17-21 | 3.18.1.2 | 0 |  | MANO DE OBRA | JORNAL | PRESTACIONES | JORNAL TOTAL | RENDIMIENTO | VALOR
CAP. 3 17-21 | 3.18.1.2 | 0 |  | OFICIAL ESPECIALIZADO | 63600 | 54060 | 117660 | 23 | 5116
CAP. 3 17-21 | 3.18.1.2 | 0 |  | OFICIAL | 31800 | 27030 | 58830 | 2 | 29415
CAP. 3 17-21 | 3.18.1.2 | 0 |  | AYUDANTE | 19080 | 16218 | 35298 | 2 | 17649
CAP. 3 17-21 | 3.18.1.2 | 0
CAP. 3 17-21 | 3.18.1.2 | 0
CAP. 3 17-21 | 3.18.1.2 | 0
CAP. 3 17-21 | 3.18.1.2 | 0 | [7 empty] | 52180
CAP. 3 17-21 | 3.18.1.2 | 0
CAP. 3 17-21 | 3.18.1.2 | 0 |  |  |  |  | COSTOS DIRECTOS |  |  | 57398
CAP. 3 17-21 | 3.18.1.2 | 0
CAP. 3 17-21 | 3.18.1.2 | 0
CAP. 3 17-21 | 3.18.1.2 | 0
CAP. 3 17-21 | 3.18.1.3 | 0
CAP. 3 17-21 | 3.18.1.3 | 0 |  | ANÁLISIS DE PRECIOS UNITARIOS
CAP. 3 17-21 | 3.18.1.3 | 0
CAP. 3 17-21 | 3.18.1.3 | 0
CAP. 3 17-21 | 3.18.1.3 | 0
CAP. 3 17-21 | 3.18.1.3 | 0 | ITEM | 3.18.1.3 | INSTALACIÓN PASAMUROS EN HF D=2" A 6" L= 0.50 M A 1.00 M |  |  | UNIDAD | un
CAP. 3 17-21 | 3.18.1.3 | 0
CAP. 3 17-21 | 3.18.1.3 | 0
CAP. 3 17-21 | 3.18.1.3 | 0
CAP. 3 17-21 | 3.18.1.3 | 0 |  | EQUIPO | UNIDAD | CANTIDAD | TARIFA/HORA | RENDIMIENTO | VALOR
CAP. 3 17-21 | 3.18.1.3 | 0 |  | HERRAMIENTA MENOR | %MO | 1 | 84908 | 0.1 | 8491
CAP. 3 17-21 | 3.18.1.3 | 0
CAP. 3 17-21 | 3.18.1.3 | 0
CAP. 3 17-21 | 3.18.1.3 | 0
CAP. 3 17-21 | 3.18.1.3 | 0
CAP. 3 17-21 | 3.18.1.3 | 0
CAP. 3 17-21 | 3.18.1.3 | 0 | [7 empty] | 8491
CAP. 3 17-21 | 3.18.1.3 | 0
CAP. 3 17-21 | 3.18.1.3 | 0 |  | MATERIALES | UNIDAD | CANTIDAD | VALOR UNITARIO | % DESPERDICIO | VALOR
CAP. 3 17-21 | 3.18.1.3 | 0
CAP. 3 17-21 | 3.18.1.3 | 0
CAP. 3 17-21 | 3.18.1.3 | 0
CAP. 3 17-21 | 3.18.1.3 | 0
CAP. 3 17-21 | 3.18.1.3 | 0
CAP. 3 17-21 | 3.18.1.3 | 0
CAP. 3 17-21 | 3.18.1.3 | 0
CAP. 3 17-21 | 3.18.1.3 | 0
CAP. 3 17-21 | 3.18.1.3 | 0
CAP. 3 17-21 | 3.18.1.3 | 0
CAP. 3 17-21 | 3.18.1.3 | 0
CAP. 3 17-21 | 3.18.1.3 | 0
CAP. 3 17-21 | 3.18.1.3 | 0 | [7 empty] | 0
CAP. 3 17-21 | 3.18.1.3 | 0
CAP. 3 17-21 | 3.18.1.3 | 0 |  | TRANSPORTE MATERIAL | UNIDAD | CANTIDAD | VALOR UNITARIO | DISTANCIA | VALOR
CAP. 3 17-21 | 3.18.1.3 | 0
CAP. 3 17-21 | 3.18.1.3 | 0
CAP. 3 17-21 | 3.18.1.3 | 0
CAP. 3 17-21 | 3.18.1.3 | 0
CAP. 3 17-21 | 3.18.1.3 | 0
CAP. 3 17-21 | 3.18.1.3 | 0 | [7 empty] | 0
CAP. 3 17-21 | 3.18.1.3 | 0
CAP. 3 17-21 | 3.18.1.3 | 0 |  | MANO DE OBRA | JORNAL | PRESTACIONES | JORNAL TOTAL | RENDIMIENTO | VALOR
CAP. 3 17-21 | 3.18.1.3 | 0 |  | OFICIAL ESPECIALIZADO | 63600 | 54060 | 117660 | 18.19 | 6468
CAP. 3 17-21 | 3.18.1.3 | 0 |  | OFICIAL | 31800 | 27030 | 58830 | 1.2 | 49025
CAP. 3 17-21 | 3.18.1.3 | 0 |  | AYUDANTE | 19080 | 16218 | 35298 | 1.2 | 29415
CAP. 3 17-21 | 3.18.1.3 | 0
CAP. 3 17-21 | 3.18.1.3 | 0
CAP. 3 17-21 | 3.18.1.3 | 0
CAP. 3 17-21 | 3.18.1.3 | 0 | [7 empty] | 84908
CAP. 3 17-21 | 3.18.1.3 | 0
CAP. 3 17-21 | 3.18.1.3 | 0 |  |  |  |  | COSTOS DIRECTOS |  |  | 93399
CAP. 3 17-21 | 3.18.1.3 | 0
CAP. 3 17-21 | 3.18.1.3 | 0
CAP. 3 17-21 | 3.18.1.3 | 0
CAP. 3 17-21 | 3.18.1.4 | 0
CAP. 3 17-21 | 3.18.1.4 | 0 |  | ANÁLISIS DE PRECIOS UNITARIOS
CAP. 3 17-21 | 3.18.1.4 | 0
CAP. 3 17-21 | 3.18.1.4 | 0
CAP. 3 17-21 | 3.18.1.4 | 0
CAP. 3 17-21 | 3.18.1.4 | 0 | ITEM | 3.18.1.4 | INSTALACIÓN PASAMUROS EN HF D=8" A 12" L= 0.50 M A 1.00 M |  |  | UNIDAD | un
CAP. 3 17-21 | 3.18.1.4 | 0
CAP. 3 17-21 | 3.18.1.4 | 0
CAP. 3 17-21 | 3.18.1.4 | 0
CAP. 3 17-21 | 3.18.1.4 | 0 |  | EQUIPO | UNIDAD | CANTIDAD | TARIFA/HORA | RENDIMIENTO | VALOR
CAP. 3 17-21 | 3.18.1.4 | 0 |  | HERRAMIENTA MENOR | %MO | 1 | 127365 | 0.12 | 15284
CAP. 3 17-21 | 3.18.1.4 | 0
CAP. 3 17-21 | 3.18.1.4 | 0
CAP. 3 17-21 | 3.18.1.4 | 0
CAP. 3 17-21 | 3.18.1.4 | 0
CAP. 3 17-21 | 3.18.1.4 | 0
CAP. 3 17-21 | 3.18.1.4 | 0 | [7 empty] | 15284
CAP. 3 17-21 | 3.18.1.4 | 0
CAP. 3 17-21 | 3.18.1.4 | 0 |  | MATERIALES | UNIDAD | CANTIDAD | VALOR UNITARIO | % DESPERDICIO | VALOR
CAP. 3 17-21 | 3.18.1.4 | 0
CAP. 3 17-21 | 3.18.1.4 | 0
CAP. 3 17-21 | 3.18.1.4 | 0
CAP. 3 17-21 | 3.18.1.4 | 0
CAP. 3 17-21 | 3.18.1.4 | 0
CAP. 3 17-21 | 3.18.1.4 | 0
CAP. 3 17-21 | 3.18.1.4 | 0
CAP. 3 17-21 | 3.18.1.4 | 0
CAP. 3 17-21 | 3.18.1.4 | 0
CAP. 3 17-21 | 3.18.1.4 | 0
CAP. 3 17-21 | 3.18.1.4 | 0
CAP. 3 17-21 | 3.18.1.4 | 0
CAP. 3 17-21 | 3.18.1.4 | 0 | [7 empty] | 0
CAP. 3 17-21 | 3.18.1.4 | 0
CAP. 3 17-21 | 3.18.1.4 | 0 |  | TRANSPORTE MATERIAL | UNIDAD | CANTIDAD | VALOR UNITARIO | DISTANCIA | VALOR
CAP. 3 17-21 | 3.18.1.4 | 0
CAP. 3 17-21 | 3.18.1.4 | 0
CAP. 3 17-21 | 3.18.1.4 | 0
CAP. 3 17-21 | 3.18.1.4 | 0
CAP. 3 17-21 | 3.18.1.4 | 0
CAP. 3 17-21 | 3.18.1.4 | 0 | [7 empty] | 0
CAP. 3 17-21 | 3.18.1.4 | 0
CAP. 3 17-21 | 3.18.1.4 | 0 |  | MANO DE OBRA | JORNAL | PRESTACIONES | JORNAL TOTAL | RENDIMIENTO | VALOR
CAP. 3 17-21 | 3.18.1.4 | 0 |  | OFICIAL ESPECIALIZADO | 63600 | 54060 | 117660 | 12.125 | 9704
CAP. 3 17-21 | 3.18.1.4 | 0 |  | OFICIAL | 31800 | 27030 | 58830 | 0.8 | 73538
CAP. 3 17-21 | 3.18.1.4 | 0 |  | AYUDANTE | 19080 | 16218 | 35298 | 0.8 | 44123
CAP. 3 17-21 | 3.18.1.4 | 0
CAP. 3 17-21 | 3.18.1.4 | 0
CAP. 3 17-21 | 3.18.1.4 | 0
CAP. 3 17-21 | 3.18.1.4 | 0 | [7 empty] | 127365
CAP. 3 17-21 | 3.18.1.4 | 0
CAP. 3 17-21 | 3.18.1.4 | 0 |  |  |  |  | COSTOS DIRECTOS |  |  | 142649
CAP. 3 17-21 | 3.18.1.4 | 0
CAP. 3 17-21 | 3.18.1.4 | 0
CAP. 3 17-21 | 3.18.1.4 | 0
CAP. 3 17-21 | 3.18.2.1 | 0
CAP. 3 17-21 | 3.18.2.1 | 0 |  | ANÁLISIS DE PRECIOS UNITARIOS
CAP. 3 17-21 | 3.18.2.1 | 0
CAP. 3 17-21 | 3.18.2.1 | 0
CAP. 3 17-21 | 3.18.2.1 | 0
CAP. 3 17-21 | 3.18.2.1 | 0 | ITEM | 3.18.2.1 | INSTALACIÓN HIDRANTE TIPO TRÁFICO DE 4" A 6" |  |  | UNIDAD | un
CAP. 3 17-21 | 3.18.2.1 | 0
CAP. 3 17-21 | 3.18.2.1 | 0
CAP. 3 17-21 | 3.18.2.1 | 0
CAP. 3 17-21 | 3.18.2.1 | 0 |  | EQUIPO | UNIDAD | CANTIDAD | TARIFA/HORA | RENDIMIENTO | VALOR
CAP. 3 17-21 | 3.18.2.1 | 0 |  | HERRAMIENTA MENOR | %MO | 1 | 212273 | 0.1 | 21227
CAP. 3 17-21 | 3.18.2.1 | 0
CAP. 3 17-21 | 3.18.2.1 | 0
CAP. 3 17-21 | 3.18.2.1 | 0
CAP. 3 17-21 | 3.18.2.1 | 0
CAP. 3 17-21 | 3.18.2.1 | 0
CAP. 3 17-21 | 3.18.2.1 | 0 | [7 empty] | 21227
CAP. 3 17-21 | 3.18.2.1 | 0
CAP. 3 17-21 | 3.18.2.1 | 0 |  | MATERIALES | UNIDAD | CANTIDAD | VALOR UNITARIO | % DESPERDICIO | VALOR
CAP. 3 17-21 | 3.18.2.1 | 0
CAP. 3 17-21 | 3.18.2.1 | 0
CAP. 3 17-21 | 3.18.2.1 | 0
CAP. 3 17-21 | 3.18.2.1 | 0
CAP. 3 17-21 | 3.18.2.1 | 0
CAP. 3 17-21 | 3.18.2.1 | 0
CAP. 3 17-21 | 3.18.2.1 | 0
CAP. 3 17-21 | 3.18.2.1 | 0
CAP. 3 17-21 | 3.18.2.1 | 0
CAP. 3 17-21 | 3.18.2.1 | 0
CAP. 3 17-21 | 3.18.2.1 | 0
CAP. 3 17-21 | 3.18.2.1 | 0
CAP. 3 17-21 | 3.18.2.1 | 0 | [7 empty] | 0
CAP. 3 17-21 | 3.18.2.1 | 0
CAP. 3 17-21 | 3.18.2.1 | 0 |  | TRANSPORTE MATERIAL | UNIDAD | CANTIDAD | VALOR UNITARIO | DISTANCIA | VALOR
CAP. 3 17-21 | 3.18.2.1 | 0
CAP. 3 17-21 | 3.18.2.1 | 0
CAP. 3 17-21 | 3.18.2.1 | 0
CAP. 3 17-21 | 3.18.2.1 | 0
CAP. 3 17-21 | 3.18.2.1 | 0
CAP. 3 17-21 | 3.18.2.1 | 0 | [7 empty] | 0
CAP. 3 17-21 | 3.18.2.1 | 0
CAP. 3 17-21 | 3.18.2.1 | 0 |  | MANO DE OBRA | JORNAL | PRESTACIONES | JORNAL TOTAL | RENDIMIENTO | VALOR
CAP. 3 17-21 | 3.18.2.1 | 0 |  | OFICIAL ESPECIALIZADO | 63600 | 54060 | 117660 | 4.899 | 24017
CAP. 3 17-21 | 3.18.2.1 | 0 |  | OFICIAL | 31800 | 27030 | 58830 | 0.5 | 117660
CAP. 3 17-21 | 3.18.2.1 | 0 |  | AYUDANTE | 19080 | 16218 | 35298 | 0.5 | 70596
CAP. 3 17-21 | 3.18.2.1 | 0
CAP. 3 17-21 | 3.18.2.1 | 0
CAP. 3 17-21 | 3.18.2.1 | 0
CAP. 3 17-21 | 3.18.2.1 | 0 | [7 empty] | 212273
CAP. 3 17-21 | 3.18.2.1 | 0
CAP. 3 17-21 | 3.18.2.1 | 0 |  |  |  |  | COSTOS DIRECTOS |  |  | 233500
CAP. 3 17-21 | 3.18.2.1 | 0
CAP. 3 17-21 | 3.18.2.1 | 0
CAP. 3 17-21 | 3.18.2.1 | 0
CAP. 3 17-21 | 3.18.2.2 | 0
CAP. 3 17-21 | 3.18.2.2 | 0 |  | ANÁLISIS DE PRECIOS UNITARIOS
CAP. 3 17-21 | 3.18.2.2 | 0
CAP. 3 17-21 | 3.18.2.2 | 0
CAP. 3 17-21 | 3.18.2.2 | 0
CAP. 3 17-21 | 3.18.2.2 | 0 | ITEM | 3.18.2.2 | INSTALACIÓN HIDRANTE TIPO MILAN DE 3" A 4" |  |  | UNIDAD | un
CAP. 3 17-21 | 3.18.2.2 | 0
CAP. 3 17-21 | 3.18.2.2 | 0
CAP. 3 17-21 | 3.18.2.2 | 0
CAP. 3 17-21 | 3.18.2.2 | 0 |  | EQUIPO | UNIDAD | CANTIDAD | TARIFA/HORA | RENDIMIENTO | VALOR
CAP. 3 17-21 | 3.18.2.2 | 0 |  | HERRAMIENTA MENOR | %MO | 1 | 155728 | 0.2 | 31146
CAP. 3 17-21 | 3.18.2.2 | 0
CAP. 3 17-21 | 3.18.2.2 | 0
CAP. 3 17-21 | 3.18.2.2 | 0
CAP. 3 17-21 | 3.18.2.2 | 0
CAP. 3 17-21 | 3.18.2.2 | 0
CAP. 3 17-21 | 3.18.2.2 | 0 | [7 empty] | 31146
CAP. 3 17-21 | 3.18.2.2 | 0
CAP. 3 17-21 | 3.18.2.2 | 0 |  | MATERIALES | UNIDAD | CANTIDAD | VALOR UNITARIO | % DESPERDICIO | VALOR
CAP. 3 17-21 | 3.18.2.2 | 0
CAP. 3 17-21 | 3.18.2.2 | 0
CAP. 3 17-21 | 3.18.2.2 | 0
CAP. 3 17-21 | 3.18.2.2 | 0
CAP. 3 17-21 | 3.18.2.2 | 0
CAP. 3 17-21 | 3.18.2.2 | 0
CAP. 3 17-21 | 3.18.2.2 | 0
CAP. 3 17-21 | 3.18.2.2 | 0
CAP. 3 17-21 | 3.18.2.2 | 0
CAP. 3 17-21 | 3.18.2.2 | 0
CAP. 3 17-21 | 3.18.2.2 | 0
CAP. 3 17-21 | 3.18.2.2 | 0
CAP. 3 17-21 | 3.18.2.2 | 0 | [7 empty] | 0
CAP. 3 17-21 | 3.18.2.2 | 0
CAP. 3 17-21 | 3.18.2.2 | 0 |  | TRANSPORTE MATERIAL | UNIDAD | CANTIDAD | VALOR UNITARIO | DISTANCIA | VALOR
CAP. 3 17-21 | 3.18.2.2 | 0
CAP. 3 17-21 | 3.18.2.2 | 0
CAP. 3 17-21 | 3.18.2.2 | 0
CAP. 3 17-21 | 3.18.2.2 | 0
CAP. 3 17-21 | 3.18.2.2 | 0
CAP. 3 17-21 | 3.18.2.2 | 0 | [7 empty] | 0
CAP. 3 17-21 | 3.18.2.2 | 0
CAP. 3 17-21 | 3.18.2.2 | 0 |  | MANO DE OBRA | JORNAL | PRESTACIONES | JORNAL TOTAL | RENDIMIENTO | VALOR
CAP. 3 17-21 | 3.18.2.2 | 0 |  | OFICIAL ESPECIALIZADO | 63600 | 54060 | 117660 | 10.78 | 10915
CAP. 3 17-21 | 3.18.2.2 | 0 |  | OFICIAL | 31800 | 27030 | 58830 | 0.65 | 90508
CAP. 3 17-21 | 3.18.2.2 | 0 |  | AYUDANTE | 19080 | 16218 | 35298 | 0.65 | 54305
CAP. 3 17-21 | 3.18.2.2 | 0
CAP. 3 17-21 | 3.18.2.2 | 0
CAP. 3 17-21 | 3.18.2.2 | 0
CAP. 3 17-21 | 3.18.2.2 | 0 | [7 empty] | 155728
CAP. 3 17-21 | 3.18.2.2 | 0
CAP. 3 17-21 | 3.18.2.2 | 0 |  |  |  |  | COSTOS DIRECTOS |  |  | 186874
CAP. 3 17-21 | 3.18.2.2 | 0
CAP. 3 17-21 | 3.18.2.2 | 0
CAP. 3 17-21 | 3.18.2.2 | 0
CAP. 3 17-21 | 3.18.3.1 | 0
CAP. 3 17-21 | 3.18.3.1 | 0 |  | ANÁLISIS DE PRECIOS UNITARIOS
CAP. 3 17-21 | 3.18.3.1 | 0
CAP. 3 17-21 | 3.18.3.1 | 0
CAP. 3 17-21 | 3.18.3.1 | 0
CAP. 3 17-21 | 3.18.3.1 | 0 | ITEM | 3.18.3.1 | INSTALACIÓN VÁLVULA DE 2" A 4" |  |  | UNIDAD | un
CAP. 3 17-21 | 3.18.3.1 | 0
CAP. 3 17-21 | 3.18.3.1 | 0
CAP. 3 17-21 | 3.18.3.1 | 0
CAP. 3 17-21 | 3.18.3.1 | 0 |  | EQUIPO | UNIDAD | CANTIDAD | TARIFA/HORA | RENDIMIENTO | VALOR
CAP. 3 17-21 | 3.18.3.1 | 0 |  | HERRAMIENTA MENOR | %MO | 1 | 49000 | 0.1 | 4900
CAP. 3 17-21 | 3.18.3.1 | 0
CAP. 3 17-21 | 3.18.3.1 | 0
CAP. 3 17-21 | 3.18.3.1 | 0
CAP. 3 17-21 | 3.18.3.1 | 0
CAP. 3 17-21 | 3.18.3.1 | 0
CAP. 3 17-21 | 3.18.3.1 | 0 | [7 empty] | 4900
CAP. 3 17-21 | 3.18.3.1 | 0
CAP. 3 17-21 | 3.18.3.1 | 0 |  | MATERIALES | UNIDAD | CANTIDAD | VALOR UNITARIO | % DESPERDICIO | VALOR
CAP. 3 17-21 | 3.18.3.1 | 0 |  | TORNILLO ACERO 2X1/2" | un | 8 | 632 |  | 5056
CAP. 3 17-21 | 3.18.3.1 | 0 |  | TUERCA ACERO 5/8" | un | 8 | 346 |  | 2768
CAP. 3 17-21 | 3.18.3.1 | 0 |  | EMPAQUE VÁLVULA 2 - 4 | un | 2 | 7657 |  | 15314
CAP. 3 17-21 | 3.18.3.1 | 0
CAP. 3 17-21 | 3.18.3.1 | 0
CAP. 3 17-21 | 3.18.3.1 | 0
CAP. 3 17-21 | 3.18.3.1 | 0
CAP. 3 17-21 | 3.18.3.1 | 0
CAP. 3 17-21 | 3.18.3.1 | 0
CAP. 3 17-21 | 3.18.3.1 | 0
CAP. 3 17-21 | 3.18.3.1 | 0
CAP. 3 17-21 | 3.18.3.1 | 0
CAP. 3 17-21 | 3.18.3.1 | 0 | [7 empty] | 23138
CAP. 3 17-21 | 3.18.3.1 | 0
CAP. 3 17-21 | 3.18.3.1 | 0 |  | TRANSPORTE MATERIAL | UNIDAD | CANTIDAD | VALOR UNITARIO | DISTANCIA | VALOR
CAP. 3 17-21 | 3.18.3.1 | 0 |  | CAMIÓN | un | 0.0438 | 40000 | 1 | 1752 |  | *
CAP. 3 17-21 | 3.18.3.1 | 0
CAP. 3 17-21 | 3.18.3.1 | 0
CAP. 3 17-21 | 3.18.3.1 | 0
CAP. 3 17-21 | 3.18.3.1 | 0
CAP. 3 17-21 | 3.18.3.1 | 0 | [7 empty] | 1752
CAP. 3 17-21 | 3.18.3.1 | 0
CAP. 3 17-21 | 3.18.3.1 | 0 |  | MANO DE OBRA | JORNAL | PRESTACIONES | JORNAL TOTAL | RENDIMIENTO | VALOR
CAP. 3 17-21 | 3.18.3.1 | 0 |  | OFICIAL ESPECIALIZADO | 63600 | 54060 | 117660 | 60.77 | 1936
CAP. 3 17-21 | 3.18.3.1 | 0 |  | OFICIAL | 31800 | 27030 | 58830 | 2 | 29415
CAP. 3 17-21 | 3.18.3.1 | 0 |  | AYUDANTE | 19080 | 16218 | 35298 | 2 | 17649
CAP. 3 17-21 | 3.18.3.1 | 0
CAP. 3 17-21 | 3.18.3.1 | 0
CAP. 3 17-21 | 3.18.3.1 | 0
CAP. 3 17-21 | 3.18.3.1 | 0 | [7 empty] | 49000
CAP. 3 17-21 | 3.18.3.1 | 0
CAP. 3 17-21 | 3.18.3.1 | 0 |  |  |  |  | COSTOS DIRECTOS |  |  | 78790
CAP. 3 17-21 | 3.18.3.1 | 0
CAP. 3 17-21 | 3.18.3.1 | 0
CAP. 3 17-21 | 3.18.3.1 | 0
CAP. 3 17-21 | 3.18.3.2 | 0
CAP. 3 17-21 | 3.18.3.2 | 0 |  | ANÁLISIS DE PRECIOS UNITARIOS
CAP. 3 17-21 | 3.18.3.2 | 0
CAP. 3 17-21 | 3.18.3.2 | 0
CAP. 3 17-21 | 3.18.3.2 | 0
CAP. 3 17-21 | 3.18.3.2 | 0 | ITEM | 3.18.3.2 | INSTALACIÓN VÁLVULA DE 6" A 8" |  |  | UNIDAD | un
CAP. 3 17-21 | 3.18.3.2 | 0
CAP. 3 17-21 | 3.18.3.2 | 0
CAP. 3 17-21 | 3.18.3.2 | 0
CAP. 3 17-21 | 3.18.3.2 | 0 |  | EQUIPO | UNIDAD | CANTIDAD | TARIFA/HORA | RENDIMIENTO | VALOR
CAP. 3 17-21 | 3.18.3.2 | 0 |  | HERRAMIENTA MENOR | %MO | 1 | 81666 | 0.1 | 8167
CAP. 3 17-21 | 3.18.3.2 | 0
CAP. 3 17-21 | 3.18.3.2 | 0
CAP. 3 17-21 | 3.18.3.2 | 0
CAP. 3 17-21 | 3.18.3.2 | 0
CAP. 3 17-21 | 3.18.3.2 | 0
CAP. 3 17-21 | 3.18.3.2 | 0 | [7 empty] | 8167
CAP. 3 17-21 | 3.18.3.2 | 0
CAP. 3 17-21 | 3.18.3.2 | 0 |  | MATERIALES | UNIDAD | CANTIDAD | VALOR UNITARIO | % DESPERDICIO | VALOR
CAP. 3 17-21 | 3.18.3.2 | 0 |  | TORNILLO ACERO 2X1/2" | un | 8 | 632 |  | 5056
CAP. 3 17-21 | 3.18.3.2 | 0 |  | TUERCA ACERO 5/8" | un | 8 | 346 |  | 2768
CAP. 3 17-21 | 3.18.3.2 | 0 |  | EMPAQUE VÁLVULA 6 - 8 | un | 2 | 13128 |  | 26256
CAP. 3 17-21 | 3.18.3.2 | 0
CAP. 3 17-21 | 3.18.3.2 | 0
CAP. 3 17-21 | 3.18.3.2 | 0
CAP. 3 17-21 | 3.18.3.2 | 0
CAP. 3 17-21 | 3.18.3.2 | 0
CAP. 3 17-21 | 3.18.3.2 | 0
CAP. 3 17-21 | 3.18.3.2 | 0
CAP. 3 17-21 | 3.18.3.2 | 0
CAP. 3 17-21 | 3.18.3.2 | 0
CAP. 3 17-21 | 3.18.3.2 | 0 | [7 empty] | 34080
CAP. 3 17-21 | 3.18.3.2 | 0
CAP. 3 17-21 | 3.18.3.2 | 0 |  | TRANSPORTE MATERIAL | UNIDAD | CANTIDAD | VALOR UNITARIO | DISTANCIA | VALOR
CAP. 3 17-21 | 3.18.3.2 | 0 |  | CAMIÓN | un | 0.0219 | 40000 | 1 | 876 |  | *
CAP. 3 17-21 | 3.18.3.2 | 0
CAP. 3 17-21 | 3.18.3.2 | 0
CAP. 3 17-21 | 3.18.3.2 | 0
CAP. 3 17-21 | 3.18.3.2 | 0
CAP. 3 17-21 | 3.18.3.2 | 0 | [7 empty] | 876
CAP. 3 17-21 | 3.18.3.2 | 0
CAP. 3 17-21 | 3.18.3.2 | 0 |  | MANO DE OBRA | JORNAL | PRESTACIONES | JORNAL TOTAL | RENDIMIENTO | VALOR
CAP. 3 17-21 | 3.18.3.2 | 0 |  | OFICIAL ESPECIALIZADO | 63600 | 54060 | 117660 | 6.2208 | 18914
CAP. 3 17-21 | 3.18.3.2 | 0 |  | OFICIAL | 31800 | 27030 | 58830 | 1.5 | 39220
CAP. 3 17-21 | 3.18.3.2 | 0 |  | AYUDANTE | 19080 | 16218 | 35298 | 1.5 | 23532
CAP. 3 17-21 | 3.18.3.2 | 0
CAP. 3 17-21 | 3.18.3.2 | 0
CAP. 3 17-21 | 3.18.3.2 | 0
CAP. 3 17-21 | 3.18.3.2 | 0 | [7 empty] | 81666
CAP. 3 17-21 | 3.18.3.2 | 0
CAP. 3 17-21 | 3.18.3.2 | 0 |  |  |  |  | COSTOS DIRECTOS |  |  | 124789
CAP. 3 17-21 | 3.18.3.2 | 0
CAP. 3 17-21 | 3.18.3.2 | 0
CAP. 3 17-21 | 3.18.3.2 | 0
CAP. 3 17-21 | 3.18.3.3 | 0
CAP. 3 17-21 | 3.18.3.3 | 0 |  | ANÁLISIS DE PRECIOS UNITARIOS
CAP. 3 17-21 | 3.18.3.3 | 0
CAP. 3 17-21 | 3.18.3.3 | 0
CAP. 3 17-21 | 3.18.3.3 | 0
CAP. 3 17-21 | 3.18.3.3 | 0 | ITEM | 3.18.3.3 | INSTALACIÓN VÁLVULA DE 10" A 12" |  |  | UNIDAD | un
CAP. 3 17-21 | 3.18.3.3 | 0
CAP. 3 17-21 | 3.18.3.3 | 0
CAP. 3 17-21 | 3.18.3.3 | 0
CAP. 3 17-21 | 3.18.3.3 | 0 |  | EQUIPO | UNIDAD | CANTIDAD | TARIFA/HORA | RENDIMIENTO | VALOR
CAP. 3 17-21 | 3.18.3.3 | 0 |  | HERRAMIENTA MENOR | %MO | 1 | 122498 | 0.1 | 12250
CAP. 3 17-21 | 3.18.3.3 | 0
CAP. 3 17-21 | 3.18.3.3 | 0
CAP. 3 17-21 | 3.18.3.3 | 0
CAP. 3 17-21 | 3.18.3.3 | 0
CAP. 3 17-21 | 3.18.3.3 | 0
CAP. 3 17-21 | 3.18.3.3 | 0 | [7 empty] | 12250
CAP. 3 17-21 | 3.18.3.3 | 0
CAP. 3 17-21 | 3.18.3.3 | 0 |  | MATERIALES | UNIDAD | CANTIDAD | VALOR UNITARIO | % DESPERDICIO | VALOR
CAP. 3 17-21 | 3.18.3.3 | 0 |  | TORNILLO ACERO 2X1/2" | un | 8 | 632 |  | 5056
CAP. 3 17-21 | 3.18.3.3 | 0 |  | TUERCA ACERO 5/8" | un | 8 | 346 |  | 2768
CAP. 3 17-21 | 3.18.3.3 | 0 |  | EMPAQUE VÁLVULA 10 - 12 | un | 2 | 17504 |  | 35008
CAP. 3 17-21 | 3.18.3.3 | 0
CAP. 3 17-21 | 3.18.3.3 | 0
CAP. 3 17-21 | 3.18.3.3 | 0
CAP. 3 17-21 | 3.18.3.3 | 0
CAP. 3 17-21 | 3.18.3.3 | 0
CAP. 3 17-21 | 3.18.3.3 | 0
CAP. 3 17-21 | 3.18.3.3 | 0
CAP. 3 17-21 | 3.18.3.3 | 0
CAP. 3 17-21 | 3.18.3.3 | 0
CAP. 3 17-21 | 3.18.3.3 | 0 | [7 empty] | 42832
CAP. 3 17-21 | 3.18.3.3 | 0
CAP. 3 17-21 | 3.18.3.3 | 0 |  | TRANSPORTE MATERIAL | UNIDAD | CANTIDAD | VALOR UNITARIO | DISTANCIA | VALOR
CAP. 3 17-21 | 3.18.3.3 | 0 |  | CAMIÓN | un | 0.0438 | 40000 | 1 | 1752 |  | *
CAP. 3 17-21 | 3.18.3.3 | 0
CAP. 3 17-21 | 3.18.3.3 | 0
CAP. 3 17-21 | 3.18.3.3 | 0
CAP. 3 17-21 | 3.18.3.3 | 0
CAP. 3 17-21 | 3.18.3.3 | 0 | [7 empty] | 1752
CAP. 3 17-21 | 3.18.3.3 | 0
CAP. 3 17-21 | 3.18.3.3 | 0 |  | MANO DE OBRA | JORNAL | PRESTACIONES | JORNAL TOTAL | RENDIMIENTO | VALOR
CAP. 3 17-21 | 3.18.3.3 | 0 |  | OFICIAL ESPECIALIZADO | 63600 | 54060 | 117660 | 4.1474 | 28370
CAP. 3 17-21 | 3.18.3.3 | 0 |  | OFICIAL | 31800 | 27030 | 58830 | 1 | 58830
CAP. 3 17-21 | 3.18.3.3 | 0 |  | AYUDANTE | 19080 | 16218 | 35298 | 1 | 35298
CAP. 3 17-21 | 3.18.3.3 | 0
CAP. 3 17-21 | 3.18.3.3 | 0
CAP. 3 17-21 | 3.18.3.3 | 0
CAP. 3 17-21 | 3.18.3.3 | 0 | [7 empty] | 122498
CAP. 3 17-21 | 3.18.3.3 | 0
CAP. 3 17-21 | 3.18.3.3 | 0 |  |  |  |  | COSTOS DIRECTOS |  |  | 179332
CAP. 3 17-21 | 3.18.3.3 | 0
CAP. 3 17-21 | 3.18.3.3 | 0
CAP. 3 17-21 | 3.18.3.3 | 0
CAP. 3 17-21 | 3.18.4.1 | 0
CAP. 3 17-21 | 3.18.4.1 | 0 |  | ANÁLISIS DE PRECIOS UNITARIOS
CAP. 3 17-21 | 3.18.4.1 | 0
CAP. 3 17-21 | 3.18.4.1 | 0
CAP. 3 17-21 | 3.18.4.1 | 0
CAP. 3 17-21 | 3.18.4.1 | 0 | ITEM | 3.18.4.1 | INSTALACIÓN REGISTRO DE BOLA DE 1/2" A 1" |  |  | UNIDAD | un
CAP. 3 17-21 | 3.18.4.1 | 0
CAP. 3 17-21 | 3.18.4.1 | 0
CAP. 3 17-21 | 3.18.4.1 | 0
CAP. 3 17-21 | 3.18.4.1 | 0 |  | EQUIPO | UNIDAD | CANTIDAD | TARIFA/HORA | RENDIMIENTO | VALOR
CAP. 3 17-21 | 3.18.4.1 | 0 |  | HERRAMIENTA MENOR | %MO | 1 | 8167 | 0.1 | 817
CAP. 3 17-21 | 3.18.4.1 | 0
CAP. 3 17-21 | 3.18.4.1 | 0
CAP. 3 17-21 | 3.18.4.1 | 0
CAP. 3 17-21 | 3.18.4.1 | 0
CAP. 3 17-21 | 3.18.4.1 | 0
CAP. 3 17-21 | 3.18.4.1 | 0 | [7 empty] | 817
CAP. 3 17-21 | 3.18.4.1 | 0
CAP. 3 17-21 | 3.18.4.1 | 0 |  | MATERIALES | UNIDAD | CANTIDAD | VALOR UNITARIO | % DESPERDICIO | VALOR
CAP. 3 17-21 | 3.18.4.1 | 0
CAP. 3 17-21 | 3.18.4.1 | 0
CAP. 3 17-21 | 3.18.4.1 | 0
CAP. 3 17-21 | 3.18.4.1 | 0
CAP. 3 17-21 | 3.18.4.1 | 0
CAP. 3 17-21 | 3.18.4.1 | 0
CAP. 3 17-21 | 3.18.4.1 | 0
CAP. 3 17-21 | 3.18.4.1 | 0
CAP. 3 17-21 | 3.18.4.1 | 0
CAP. 3 17-21 | 3.18.4.1 | 0
CAP. 3 17-21 | 3.18.4.1 | 0
CAP. 3 17-21 | 3.18.4.1 | 0
CAP. 3 17-21 | 3.18.4.1 | 0 | [7 empty] | 0
CAP. 3 17-21 | 3.18.4.1 | 0
CAP. 3 17-21 | 3.18.4.1 | 0 |  | TRANSPORTE MATERIAL | UNIDAD | CANTIDAD | VALOR UNITARIO | DISTANCIA | VALOR
CAP. 3 17-21 | 3.18.4.1 | 0
CAP. 3 17-21 | 3.18.4.1 | 0
CAP. 3 17-21 | 3.18.4.1 | 0
CAP. 3 17-21 | 3.18.4.1 | 0
CAP. 3 17-21 | 3.18.4.1 | 0
CAP. 3 17-21 | 3.18.4.1 | 0 | [7 empty] | 0
CAP. 3 17-21 | 3.18.4.1 | 0
CAP. 3 17-21 | 3.18.4.1 | 0 |  | MANO DE OBRA | JORNAL | PRESTACIONES | JORNAL TOTAL | RENDIMIENTO | VALOR
CAP. 3 17-21 | 3.18.4.1 | 0 |  | OFICIAL ESPECIALIZADO | 63600 | 54060 | 117660 | 1500 | 78
CAP. 3 17-21 | 3.18.4.1 | 0 |  | OFICIAL | 31800 | 27030 | 58830 | 16 | 3677
CAP. 3 17-21 | 3.18.4.1 | 0 |  | AYUDANTE | 19080 | 16218 | 35298 | 8 | 4412
CAP. 3 17-21 | 3.18.4.1 | 0
CAP. 3 17-21 | 3.18.4.1 | 0
CAP. 3 17-21 | 3.18.4.1 | 0
CAP. 3 17-21 | 3.18.4.1 | 0 | [7 empty] | 8167
CAP. 3 17-21 | 3.18.4.1 | 0
CAP. 3 17-21 | 3.18.4.1 | 0 |  |  |  |  | COSTOS DIRECTOS |  |  | 8984
CAP. 3 17-21 | 3.18.4.1 | 0
CAP. 3 17-21 | 3.18.4.1 | 0
CAP. 3 17-21 | 3.18.4.1 | 0
CAP. 3 17-21 | 3.18.4.2 | 0
CAP. 3 17-21 | 3.18.4.2 | 0 |  | ANÁLISIS DE PRECIOS UNITARIOS
CAP. 3 17-21 | 3.18.4.2 | 0
CAP. 3 17-21 | 3.18.4.2 | 0
CAP. 3 17-21 | 3.18.4.2 | 0
CAP. 3 17-21 | 3.18.4.2 | 0 | ITEM | 3.18.4.2 | INSTALACIÓN REGISTRO DE BOLA DE 11/4" A 2" |  |  | UNIDAD | un
CAP. 3 17-21 | 3.18.4.2 | 0
CAP. 3 17-21 | 3.18.4.2 | 0
CAP. 3 17-21 | 3.18.4.2 | 0
CAP. 3 17-21 | 3.18.4.2 | 0 |  | EQUIPO | UNIDAD | CANTIDAD | TARIFA/HORA | RENDIMIENTO | VALOR
CAP. 3 17-21 | 3.18.4.2 | 0 |  | HERRAMIENTA MENOR | %MO | 1 | 9423 | 0.1 | 942
CAP. 3 17-21 | 3.18.4.2 | 0
CAP. 3 17-21 | 3.18.4.2 | 0
CAP. 3 17-21 | 3.18.4.2 | 0
CAP. 3 17-21 | 3.18.4.2 | 0
CAP. 3 17-21 | 3.18.4.2 | 0
CAP. 3 17-21 | 3.18.4.2 | 0 | [7 empty] | 942
CAP. 3 17-21 | 3.18.4.2 | 0
CAP. 3 17-21 | 3.18.4.2 | 0 |  | MATERIALES | UNIDAD | CANTIDAD | VALOR UNITARIO | % DESPERDICIO | VALOR
CAP. 3 17-21 | 3.18.4.2 | 0
CAP. 3 17-21 | 3.18.4.2 | 0
CAP. 3 17-21 | 3.18.4.2 | 0
CAP. 3 17-21 | 3.18.4.2 | 0
CAP. 3 17-21 | 3.18.4.2 | 0
CAP. 3 17-21 | 3.18.4.2 | 0
CAP. 3 17-21 | 3.18.4.2 | 0
CAP. 3 17-21 | 3.18.4.2 | 0
CAP. 3 17-21 | 3.18.4.2 | 0
CAP. 3 17-21 | 3.18.4.2 | 0
CAP. 3 17-21 | 3.18.4.2 | 0
CAP. 3 17-21 | 3.18.4.2 | 0
CAP. 3 17-21 | 3.18.4.2 | 0 | [7 empty] | 0
CAP. 3 17-21 | 3.18.4.2 | 0
CAP. 3 17-21 | 3.18.4.2 | 0 |  | TRANSPORTE MATERIAL | UNIDAD | CANTIDAD | VALOR UNITARIO | DISTANCIA | VALOR
CAP. 3 17-21 | 3.18.4.2 | 0
CAP. 3 17-21 | 3.18.4.2 | 0
CAP. 3 17-21 | 3.18.4.2 | 0
CAP. 3 17-21 | 3.18.4.2 | 0
CAP. 3 17-21 | 3.18.4.2 | 0
CAP. 3 17-21 | 3.18.4.2 | 0 | [7 empty] | 0
CAP. 3 17-21 | 3.18.4.2 | 0
CAP. 3 17-21 | 3.18.4.2 | 0 |  | MANO DE OBRA | JORNAL | PRESTACIONES | JORNAL TOTAL | RENDIMIENTO | VALOR
CAP. 3 17-21 | 3.18.4.2 | 0 |  | OFICIAL ESPECIALIZADO | 63600 | 54060 | 117660 | 660 | 178
CAP. 3 17-21 | 3.18.4.2 | 0 |  | OFICIAL | 31800 | 27030 | 58830 | 14 | 4202
CAP. 3 17-21 | 3.18.4.2 | 0 |  | AYUDANTE | 19080 | 16218 | 35298 | 7 | 5043
CAP. 3 17-21 | 3.18.4.2 | 0
CAP. 3 17-21 | 3.18.4.2 | 0
CAP. 3 17-21 | 3.18.4.2 | 0
CAP. 3 17-21 | 3.18.4.2 | 0 | [7 empty] | 9423
CAP. 3 17-21 | 3.18.4.2 | 0
CAP. 3 17-21 | 3.18.4.2 | 0 |  |  |  |  | COSTOS DIRECTOS |  |  | 10365
CAP. 3 17-21 | 3.18.4.2 | 0
CAP. 3 17-21 | 3.18.4.2 | 0
CAP. 3 17-21 | 3.18.4.2 | 0
CAP. 3 17-21 | 3.18.5.1 | 0
CAP. 3 17-21 | 3.18.5.1 | 0 |  | ANÁLISIS DE PRECIOS UNITARIOS
CAP. 3 17-21 | 3.18.5.1 | 0
CAP. 3 17-21 | 3.18.5.1 | 0
CAP. 3 17-21 | 3.18.5.1 | 0
CAP. 3 17-21 | 3.18.5.1 | 0 | ITEM | 3.18.5.1 | INSTALACIÓN VÁLVULA FLOTADOR DE 1/2" A 1" |  |  | UNIDAD | un
CAP. 3 17-21 | 3.18.5.1 | 0
CAP. 3 17-21 | 3.18.5.1 | 0
CAP. 3 17-21 | 3.18.5.1 | 0
CAP. 3 17-21 | 3.18.5.1 | 0 |  | EQUIPO | UNIDAD | CANTIDAD | TARIFA/HORA | RENDIMIENTO | VALOR
CAP. 3 17-21 | 3.18.5.1 | 0 |  | HERRAMIENTA MENOR | %MO | 1 | 12250 | 0.1 | 1225
CAP. 3 17-21 | 3.18.5.1 | 0
CAP. 3 17-21 | 3.18.5.1 | 0
CAP. 3 17-21 | 3.18.5.1 | 0
CAP. 3 17-21 | 3.18.5.1 | 0
CAP. 3 17-21 | 3.18.5.1 | 0
CAP. 3 17-21 | 3.18.5.1 | 0 | [7 empty] | 1225
CAP. 3 17-21 | 3.18.5.1 | 0
CAP. 3 17-21 | 3.18.5.1 | 0 |  | MATERIALES | UNIDAD | CANTIDAD | VALOR UNITARIO | % DESPERDICIO | VALOR
CAP. 3 17-21 | 3.18.5.1 | 0
CAP. 3 17-21 | 3.18.5.1 | 0
CAP. 3 17-21 | 3.18.5.1 | 0
CAP. 3 17-21 | 3.18.5.1 | 0
CAP. 3 17-21 | 3.18.5.1 | 0
CAP. 3 17-21 | 3.18.5.1 | 0
CAP. 3 17-21 | 3.18.5.1 | 0
CAP. 3 17-21 | 3.18.5.1 | 0
CAP. 3 17-21 | 3.18.5.1 | 0
CAP. 3 17-21 | 3.18.5.1 | 0
CAP. 3 17-21 | 3.18.5.1 | 0
CAP. 3 17-21 | 3.18.5.1 | 0
CAP. 3 17-21 | 3.18.5.1 | 0 | [7 empty] | 0
CAP. 3 17-21 | 3.18.5.1 | 0
CAP. 3 17-21 | 3.18.5.1 | 0 |  | TRANSPORTE MATERIAL | UNIDAD | CANTIDAD | VALOR UNITARIO | DISTANCIA | VALOR
CAP. 3 17-21 | 3.18.5.1 | 0
CAP. 3 17-21 | 3.18.5.1 | 0
CAP. 3 17-21 | 3.18.5.1 | 0
CAP. 3 17-21 | 3.18.5.1 | 0
CAP. 3 17-21 | 3.18.5.1 | 0
CAP. 3 17-21 | 3.18.5.1 | 0 | [7 empty] | 0
CAP. 3 17-21 | 3.18.5.1 | 0
CAP. 3 17-21 | 3.18.5.1 | 0 |  | MANO DE OBRA | JORNAL | PRESTACIONES | JORNAL TOTAL | RENDIMIENTO | VALOR
CAP. 3 17-21 | 3.18.5.1 | 0 |  | OFICIAL ESPECIALIZADO | 63600 | 54060 | 117660 | 243.25 | 484
CAP. 3 17-21 | 3.18.5.1 | 0 |  | OFICIAL | 31800 | 27030 | 58830 | 10 | 5883
CAP. 3 17-21 | 3.18.5.1 | 0 |  | AYUDANTE | 19080 | 16218 | 35298 | 6 | 5883
CAP. 3 17-21 | 3.18.5.1 | 0
CAP. 3 17-21 | 3.18.5.1 | 0
CAP. 3 17-21 | 3.18.5.1 | 0
CAP. 3 17-21 | 3.18.5.1 | 0 | [7 empty] | 12250
CAP. 3 17-21 | 3.18.5.1 | 0
CAP. 3 17-21 | 3.18.5.1 | 0 |  |  |  |  | COSTOS DIRECTOS |  |  | 13475
CAP. 3 17-21 | 3.18.5.1 | 0
CAP. 3 17-21 | 3.18.5.1 | 0
CAP. 3 17-21 | 3.18.5.1 | 0
CAP. 3 17-21 | 3.18.5.2 | 0
CAP. 3 17-21 | 3.18.5.2 | 0 |  | ANÁLISIS DE PRECIOS UNITARIOS
CAP. 3 17-21 | 3.18.5.2 | 0
CAP. 3 17-21 | 3.18.5.2 | 0
CAP. 3 17-21 | 3.18.5.2 | 0
CAP. 3 17-21 | 3.18.5.2 | 0 | ITEM | 3.18.5.2 | INSTALACIÓN VÁLVULA FLOTADOR DE 11/2" A 3" |  |  | UNIDAD | un
CAP. 3 17-21 | 3.18.5.2 | 0
CAP. 3 17-21 | 3.18.5.2 | 0
CAP. 3 17-21 | 3.18.5.2 | 0
CAP. 3 17-21 | 3.18.5.2 | 0 |  | EQUIPO | UNIDAD | CANTIDAD | TARIFA/HORA | RENDIMIENTO | VALOR
CAP. 3 17-21 | 3.18.5.2 | 0 |  | HERRAMIENTA MENOR | %MO | 1 | 12250 | 0.1 | 1225
CAP. 3 17-21 | 3.18.5.2 | 0
CAP. 3 17-21 | 3.18.5.2 | 0
CAP. 3 17-21 | 3.18.5.2 | 0
CAP. 3 17-21 | 3.18.5.2 | 0
CAP. 3 17-21 | 3.18.5.2 | 0
CAP. 3 17-21 | 3.18.5.2 | 0 | [7 empty] | 1225
CAP. 3 17-21 | 3.18.5.2 | 0
CAP. 3 17-21 | 3.18.5.2 | 0 |  | MATERIALES | UNIDAD | CANTIDAD | VALOR UNITARIO | % DESPERDICIO | VALOR
CAP. 3 17-21 | 3.18.5.2 | 0
CAP. 3 17-21 | 3.18.5.2 | 0
CAP. 3 17-21 | 3.18.5.2 | 0
CAP. 3 17-21 | 3.18.5.2 | 0
CAP. 3 17-21 | 3.18.5.2 | 0
CAP. 3 17-21 | 3.18.5.2 | 0
CAP. 3 17-21 | 3.18.5.2 | 0
CAP. 3 17-21 | 3.18.5.2 | 0
CAP. 3 17-21 | 3.18.5.2 | 0
CAP. 3 17-21 | 3.18.5.2 | 0
CAP. 3 17-21 | 3.18.5.2 | 0
CAP. 3 17-21 | 3.18.5.2 | 0
CAP. 3 17-21 | 3.18.5.2 | 0 | [7 empty] | 0
CAP. 3 17-21 | 3.18.5.2 | 0
CAP. 3 17-21 | 3.18.5.2 | 0 |  | TRANSPORTE MATERIAL | UNIDAD | CANTIDAD | VALOR UNITARIO | DISTANCIA | VALOR
CAP. 3 17-21 | 3.18.5.2 | 0
CAP. 3 17-21 | 3.18.5.2 | 0
CAP. 3 17-21 | 3.18.5.2 | 0
CAP. 3 17-21 | 3.18.5.2 | 0
CAP. 3 17-21 | 3.18.5.2 | 0
CAP. 3 17-21 | 3.18.5.2 | 0 | [7 empty] | 0
CAP. 3 17-21 | 3.18.5.2 | 0
CAP. 3 17-21 | 3.18.5.2 | 0 |  | MANO DE OBRA | JORNAL | PRESTACIONES | JORNAL TOTAL | RENDIMIENTO | VALOR
CAP. 3 17-21 | 3.18.5.2 | 0 |  | OFICIAL ESPECIALIZADO | 63600 | 54060 | 117660 | 243.25 | 484
CAP. 3 17-21 | 3.18.5.2 | 0 |  | OFICIAL | 31800 | 27030 | 58830 | 10 | 5883
CAP. 3 17-21 | 3.18.5.2 | 0 |  | AYUDANTE | 19080 | 16218 | 35298 | 6 | 5883
CAP. 3 17-21 | 3.18.5.2 | 0
CAP. 3 17-21 | 3.18.5.2 | 0
CAP. 3 17-21 | 3.18.5.2 | 0
CAP. 3 17-21 | 3.18.5.2 | 0 | [7 empty] | 12250
CAP. 3 17-21 | 3.18.5.2 | 0
CAP. 3 17-21 | 3.18.5.2 | 0 |  |  |  |  | COSTOS DIRECTOS |  |  | 13475
CAP. 3 17-21 | 3.18.5.2 | 0
CAP. 3 17-21 | 3.18.5.2 | 0
CAP. 3 17-21 | 3.18.5.2 | 0
CAP. 3 17-21 | 3.18.6.1 | 0
CAP. 3 17-21 | 3.18.6.1 | 0 |  | ANÁLISIS DE PRECIOS UNITARIOS
CAP. 3 17-21 | 3.18.6.1 | 0
CAP. 3 17-21 | 3.18.6.1 | 0
CAP. 3 17-21 | 3.18.6.1 | 0
CAP. 3 17-21 | 3.18.6.1 | 0 | ITEM | 3.18.6.1 | INSTALACIÓN DE COMPUERTAS LATERALES DESLIZANTE CON SELLO DE BRONCE RECTANGULAR O CIRCULAR DE 4" A 8" |  |  | UNIDAD | un
CAP. 3 17-21 | 3.18.6.1 | 0
CAP. 3 17-21 | 3.18.6.1 | 0
CAP. 3 17-21 | 3.18.6.1 | 0
CAP. 3 17-21 | 3.18.6.1 | 0 |  | EQUIPO | UNIDAD | CANTIDAD | TARIFA/HORA | RENDIMIENTO | VALOR
CAP. 3 17-21 | 3.18.6.1 | 0 |  | HERRAMIENTA MENOR | %MO | 1 | 684650 | 0.1 | 68465
CAP. 3 17-21 | 3.18.6.1 | 0
CAP. 3 17-21 | 3.18.6.1 | 0
CAP. 3 17-21 | 3.18.6.1 | 0
CAP. 3 17-21 | 3.18.6.1 | 0
CAP. 3 17-21 | 3.18.6.1 | 0
CAP. 3 17-21 | 3.18.6.1 | 0 | [7 empty] | 68465
CAP. 3 17-21 | 3.18.6.1 | 0
CAP. 3 17-21 | 3.18.6.1 | 0 |  | MATERIALES | UNIDAD | CANTIDAD | VALOR UNITARIO | % DESPERDICIO | VALOR
CAP. 3 17-21 | 3.18.6.1 | 0
CAP. 3 17-21 | 3.18.6.1 | 0
CAP. 3 17-21 | 3.18.6.1 | 0
CAP. 3 17-21 | 3.18.6.1 | 0
CAP. 3 17-21 | 3.18.6.1 | 0
CAP. 3 17-21 | 3.18.6.1 | 0
CAP. 3 17-21 | 3.18.6.1 | 0
CAP. 3 17-21 | 3.18.6.1 | 0
CAP. 3 17-21 | 3.18.6.1 | 0
CAP. 3 17-21 | 3.18.6.1 | 0
CAP. 3 17-21 | 3.18.6.1 | 0
CAP. 3 17-21 | 3.18.6.1 | 0
CAP. 3 17-21 | 3.18.6.1 | 0 | [7 empty] | 0
CAP. 3 17-21 | 3.18.6.1 | 0
CAP. 3 17-21 | 3.18.6.1 | 0 |  | TRANSPORTE MATERIAL | UNIDAD | CANTIDAD | VALOR UNITARIO | DISTANCIA | VALOR
CAP. 3 17-21 | 3.18.6.1 | 0
CAP. 3 17-21 | 3.18.6.1 | 0
CAP. 3 17-21 | 3.18.6.1 | 0
CAP. 3 17-21 | 3.18.6.1 | 0
CAP. 3 17-21 | 3.18.6.1 | 0
CAP. 3 17-21 | 3.18.6.1 | 0 | [7 empty] | 0
CAP. 3 17-21 | 3.18.6.1 | 0
CAP. 3 17-21 | 3.18.6.1 | 0 |  | MANO DE OBRA | JORNAL | PRESTACIONES | JORNAL TOTAL | RENDIMIENTO | VALOR
CAP. 3 17-21 | 3.18.6.1 | 0 |  | OFICIAL ESPECIALIZADO | 63600 | 54060 | 117660 | 1.6158 | 72818
CAP. 3 17-21 | 3.18.6.1 | 0 |  | OFICIAL | 31800 | 27030 | 58830 | 0.125 | 470640
CAP. 3 17-21 | 3.18.6.1 | 0 |  | AYUDANTE | 19080 | 16218 | 35298 | 0.25 | 141192
CAP. 3 17-21 | 3.18.6.1 | 0
CAP. 3 17-21 | 3.18.6.1 | 0
CAP. 3 17-21 | 3.18.6.1 | 0
CAP. 3 17-21 | 3.18.6.1 | 0 | [7 empty] | 684650
CAP. 3 17-21 | 3.18.6.1 | 0
CAP. 3 17-21 | 3.18.6.1 | 0 |  |  |  |  | COSTOS DIRECTOS |  |  | 753115
CAP. 3 17-21 | 3.18.6.1 | 0
CAP. 3 17-21 | 3.18.6.1 | 0
CAP. 3 17-21 | 3.18.6.1 | 0
CAP. 3 17-21 | 3.18.6.2 | 0
CAP. 3 17-21 | 3.18.6.2 | 0 |  | ANÁLISIS DE PRECIOS UNITARIOS
CAP. 3 17-21 | 3.18.6.2 | 0
CAP. 3 17-21 | 3.18.6.2 | 0
CAP. 3 17-21 | 3.18.6.2 | 0
CAP. 3 17-21 | 3.18.6.2 | 0 | ITEM | 3.18.6.2 | INSTALACIÓN DE COMPUERTAS LATERALES DESLIZANTE CON SELLO DE BRONCE RECTANGULAR O CIRCULAR DE 10" A 14" |  |  | UNIDAD | un
CAP. 3 17-21 | 3.18.6.2 | 0
CAP. 3 17-21 | 3.18.6.2 | 0
CAP. 3 17-21 | 3.18.6.2 | 0
CAP. 3 17-21 | 3.18.6.2 | 0 |  | EQUIPO | UNIDAD | CANTIDAD | TARIFA/HORA | RENDIMIENTO | VALOR
CAP. 3 17-21 | 3.18.6.2 | 0 |  | HERRAMIENTA MENOR | %MO | 1 | 789748 | 0.1 | 78975
CAP. 3 17-21 | 3.18.6.2 | 0
CAP. 3 17-21 | 3.18.6.2 | 0
CAP. 3 17-21 | 3.18.6.2 | 0
CAP. 3 17-21 | 3.18.6.2 | 0
CAP. 3 17-21 | 3.18.6.2 | 0
CAP. 3 17-21 | 3.18.6.2 | 0 | [7 empty] | 78975
CAP. 3 17-21 | 3.18.6.2 | 0
CAP. 3 17-21 | 3.18.6.2 | 0 |  | MATERIALES | UNIDAD | CANTIDAD | VALOR UNITARIO | % DESPERDICIO | VALOR
CAP. 3 17-21 | 3.18.6.2 | 0
CAP. 3 17-21 | 3.18.6.2 | 0
CAP. 3 17-21 | 3.18.6.2 | 0
CAP. 3 17-21 | 3.18.6.2 | 0
CAP. 3 17-21 | 3.18.6.2 | 0
CAP. 3 17-21 | 3.18.6.2 | 0
CAP. 3 17-21 | 3.18.6.2 | 0
CAP. 3 17-21 | 3.18.6.2 | 0
CAP. 3 17-21 | 3.18.6.2 | 0
CAP. 3 17-21 | 3.18.6.2 | 0
CAP. 3 17-21 | 3.18.6.2 | 0
CAP. 3 17-21 | 3.18.6.2 | 0
CAP. 3 17-21 | 3.18.6.2 | 0 | [7 empty] | 0
CAP. 3 17-21 | 3.18.6.2 | 0
CAP. 3 17-21 | 3.18.6.2 | 0 |  | TRANSPORTE MATERIAL | UNIDAD | CANTIDAD | VALOR UNITARIO | DISTANCIA | VALOR
CAP. 3 17-21 | 3.18.6.2 | 0
CAP. 3 17-21 | 3.18.6.2 | 0
CAP. 3 17-21 | 3.18.6.2 | 0
CAP. 3 17-21 | 3.18.6.2 | 0
CAP. 3 17-21 | 3.18.6.2 | 0
CAP. 3 17-21 | 3.18.6.2 | 0 | [7 empty] | 0
CAP. 3 17-21 | 3.18.6.2 | 0
CAP. 3 17-21 | 3.18.6.2 | 0 |  | MANO DE OBRA | JORNAL | PRESTACIONES | JORNAL TOTAL | RENDIMIENTO | VALOR
CAP. 3 17-21 | 3.18.6.2 | 0 |  | OFICIAL ESPECIALIZADO | 63600 | 54060 | 117660 | 1.5 | 78440
CAP. 3 17-21 | 3.18.6.2 | 0 |  | OFICIAL | 31800 | 27030 | 58830 | 0.11 | 534818
CAP. 3 17-21 | 3.18.6.2 | 0 |  | AYUDANTE | 19080 | 16218 | 35298 | 0.2 | 176490
CAP. 3 17-21 | 3.18.6.2 | 0
CAP. 3 17-21 | 3.18.6.2 | 0
CAP. 3 17-21 | 3.18.6.2 | 0
CAP. 3 17-21 | 3.18.6.2 | 0 | [7 empty] | 789748
CAP. 3 17-21 | 3.18.6.2 | 0
CAP. 3 17-21 | 3.18.6.2 | 0 |  |  |  |  | COSTOS DIRECTOS |  |  | 868723
CAP. 3 17-21 | 3.18.6.2 | 0
CAP. 3 17-21 | 3.18.6.2 | 0
CAP. 3 17-21 | 3.18.6.2 | 0
CAP. 3 17-21 | 3.18.6.3 | 0
CAP. 3 17-21 | 3.18.6.3 | 0 |  | ANÁLISIS DE PRECIOS UNITARIOS
CAP. 3 17-21 | 3.18.6.3 | 0
CAP. 3 17-21 | 3.18.6.3 | 0
CAP. 3 17-21 | 3.18.6.3 | 0
CAP. 3 17-21 | 3.18.6.3 | 0 | ITEM | 3.18.6.3 | INSTALACIÓN DE COMPUERTAS LATERALES DESLIZANTE CON SELLO DE BRONCE RECTANGULAR O CIRCULAR DE 16" A 20" |  |  | UNIDAD | un
CAP. 3 17-21 | 3.18.6.3 | 0
CAP. 3 17-21 | 3.18.6.3 | 0
CAP. 3 17-21 | 3.18.6.3 | 0
CAP. 3 17-21 | 3.18.6.3 | 0 |  | EQUIPO | UNIDAD | CANTIDAD | TARIFA/HORA | RENDIMIENTO | VALOR
CAP. 3 17-21 | 3.18.6.3 | 0 |  | HERRAMIENTA MENOR | %MO | 1 | 1096337 | 0.1 | 109634
CAP. 3 17-21 | 3.18.6.3 | 0
CAP. 3 17-21 | 3.18.6.3 | 0
CAP. 3 17-21 | 3.18.6.3 | 0
CAP. 3 17-21 | 3.18.6.3 | 0
CAP. 3 17-21 | 3.18.6.3 | 0
CAP. 3 17-21 | 3.18.6.3 | 0 | [7 empty] | 109634
CAP. 3 17-21 | 3.18.6.3 | 0
CAP. 3 17-21 | 3.18.6.3 | 0 |  | MATERIALES | UNIDAD | CANTIDAD | VALOR UNITARIO | % DESPERDICIO | VALOR
CAP. 3 17-21 | 3.18.6.3 | 0
CAP. 3 17-21 | 3.18.6.3 | 0
CAP. 3 17-21 | 3.18.6.3 | 0
CAP. 3 17-21 | 3.18.6.3 | 0
CAP. 3 17-21 | 3.18.6.3 | 0
CAP. 3 17-21 | 3.18.6.3 | 0
CAP. 3 17-21 | 3.18.6.3 | 0
CAP. 3 17-21 | 3.18.6.3 | 0
CAP. 3 17-21 | 3.18.6.3 | 0
CAP. 3 17-21 | 3.18.6.3 | 0
CAP. 3 17-21 | 3.18.6.3 | 0
CAP. 3 17-21 | 3.18.6.3 | 0
CAP. 3 17-21 | 3.18.6.3 | 0 | [7 empty] | 0
CAP. 3 17-21 | 3.18.6.3 | 0
CAP. 3 17-21 | 3.18.6.3 | 0 |  | TRANSPORTE MATERIAL | UNIDAD | CANTIDAD | VALOR UNITARIO | DISTANCIA | VALOR
CAP. 3 17-21 | 3.18.6.3 | 0
CAP. 3 17-21 | 3.18.6.3 | 0
CAP. 3 17-21 | 3.18.6.3 | 0
CAP. 3 17-21 | 3.18.6.3 | 0
CAP. 3 17-21 | 3.18.6.3 | 0
CAP. 3 17-21 | 3.18.6.3 | 0 | [7 empty] | 0
CAP. 3 17-21 | 3.18.6.3 | 0
CAP. 3 17-21 | 3.18.6.3 | 0 |  | MANO DE OBRA | JORNAL | PRESTACIONES | JORNAL TOTAL | RENDIMIENTO | VALOR
CAP. 3 17-21 | 3.18.6.3 | 0 |  | OFICIAL ESPECIALIZADO | 63600 | 54060 | 117660 | 0.96618 | 121779
CAP. 3 17-21 | 3.18.6.3 | 0 |  | OFICIAL | 31800 | 27030 | 58830 | 0.09 | 653667
CAP. 3 17-21 | 3.18.6.3 | 0 |  | AYUDANTE | 19080 | 16218 | 35298 | 0.11 | 320891
CAP. 3 17-21 | 3.18.6.3 | 0
CAP. 3 17-21 | 3.18.6.3 | 0
CAP. 3 17-21 | 3.18.6.3 | 0
CAP. 3 17-21 | 3.18.6.3 | 0 | [7 empty] | 1096337
CAP. 3 17-21 | 3.18.6.3 | 0
CAP. 3 17-21 | 3.18.6.3 | 0 |  |  |  |  | COSTOS DIRECTOS |  |  | 1205971
CAP. 3 17-21 | 3.18.6.3 | 0
CAP. 3 17-21 | 3.18.6.3 | 0
CAP. 3 17-21 | 3.18.6.3 | 0
CAP. 3 17-21 | 3.18.7.1 | 0
CAP. 3 17-21 | 3.18.7.1 | 0 |  | ANÁLISIS DE PRECIOS UNITARIOS
CAP. 3 17-21 | 3.18.7.1 | 0
CAP. 3 17-21 | 3.18.7.1 | 0
CAP. 3 17-21 | 3.18.7.1 | 0
CAP. 3 17-21 | 3.18.7.1 | 0 | ITEM | 3.18.7.1 | INSTALACIÓN DE VÁLVULA DE RETENCIÓN O DE GLOBO DE 2" A 4" |  |  | UNIDAD | un
CAP. 3 17-21 | 3.18.7.1 | 0
CAP. 3 17-21 | 3.18.7.1 | 0
CAP. 3 17-21 | 3.18.7.1 | 0
CAP. 3 17-21 | 3.18.7.1 | 0 |  | EQUIPO | UNIDAD | CANTIDAD | TARIFA/HORA | RENDIMIENTO | VALOR
CAP. 3 17-21 | 3.18.7.1 | 0 |  | HERRAMIENTA MENOR | %MO | 1 | 61250 | 0.1 | 6125
CAP. 3 17-21 | 3.18.7.1 | 0
CAP. 3 17-21 | 3.18.7.1 | 0
CAP. 3 17-21 | 3.18.7.1 | 0
CAP. 3 17-21 | 3.18.7.1 | 0
CAP. 3 17-21 | 3.18.7.1 | 0
CAP. 3 17-21 | 3.18.7.1 | 0 | [7 empty] | 6125
CAP. 3 17-21 | 3.18.7.1 | 0
CAP. 3 17-21 | 3.18.7.1 | 0 |  | MATERIALES | UNIDAD | CANTIDAD | VALOR UNITARIO | % DESPERDICIO | VALOR
CAP. 3 17-21 | 3.18.7.1 | 0 |  | TORNILLO ACERO 2X1/2" | un | 8 | 632 |  | 5056
CAP. 3 17-21 | 3.18.7.1 | 0 |  | TUERCA ACERO 5/8" | un | 8 | 346 |  | 2768
CAP. 3 17-21 | 3.18.7.1 | 0 |  | EMPAQUE VÁLVULA 2 - 4 | un | 2 | 7657 |  | 15314
CAP. 3 17-21 | 3.18.7.1 | 0
CAP. 3 17-21 | 3.18.7.1 | 0
CAP. 3 17-21 | 3.18.7.1 | 0
CAP. 3 17-21 | 3.18.7.1 | 0
CAP. 3 17-21 | 3.18.7.1 | 0
CAP. 3 17-21 | 3.18.7.1 | 0
CAP. 3 17-21 | 3.18.7.1 | 0
CAP. 3 17-21 | 3.18.7.1 | 0
CAP. 3 17-21 | 3.18.7.1 | 0
CAP. 3 17-21 | 3.18.7.1 | 0 | [7 empty] | 23138
CAP. 3 17-21 | 3.18.7.1 | 0
CAP. 3 17-21 | 3.18.7.1 | 0 |  | TRANSPORTE MATERIAL | UNIDAD | CANTIDAD | VALOR UNITARIO | DISTANCIA | VALOR
CAP. 3 17-21 | 3.18.7.1 | 0 |  | CAMIÓN | un | 0.0438 | 40000 | 1 | 1752 |  | *
CAP. 3 17-21 | 3.18.7.1 | 0
CAP. 3 17-21 | 3.18.7.1 | 0
CAP. 3 17-21 | 3.18.7.1 | 0
CAP. 3 17-21 | 3.18.7.1 | 0
CAP. 3 17-21 | 3.18.7.1 | 0 | [7 empty] | 1752
CAP. 3 17-21 | 3.18.7.1 | 0
CAP. 3 17-21 | 3.18.7.1 | 0 |  | MANO DE OBRA | JORNAL | PRESTACIONES | JORNAL TOTAL | RENDIMIENTO | VALOR
CAP. 3 17-21 | 3.18.7.1 | 0 |  | OFICIAL ESPECIALIZADO | 63600 | 54060 | 117660 | 16 | 7354
CAP. 3 17-21 | 3.18.7.1 | 0 |  | OFICIAL | 31800 | 27030 | 58830 | 1.7465 | 33685
CAP. 3 17-21 | 3.18.7.1 | 0 |  | AYUDANTE | 19080 | 16218 | 35298 | 1.7465 | 20211
CAP. 3 17-21 | 3.18.7.1 | 0
CAP. 3 17-21 | 3.18.7.1 | 0
CAP. 3 17-21 | 3.18.7.1 | 0
CAP. 3 17-21 | 3.18.7.1 | 0 | [7 empty] | 61250
CAP. 3 17-21 | 3.18.7.1 | 0
CAP. 3 17-21 | 3.18.7.1 | 0 |  |  |  |  | COSTOS DIRECTOS |  |  | 92265
CAP. 3 17-21 | 3.18.7.1 | 0
CAP. 3 17-21 | 3.18.7.1 | 0
CAP. 3 17-21 | 3.18.7.1 | 0
CAP. 3 17-21 | 3.18.7.2 | 0
CAP. 3 17-21 | 3.18.7.2 | 0 |  | ANÁLISIS DE PRECIOS UNITARIOS
CAP. 3 17-21 | 3.18.7.2 | 0
CAP. 3 17-21 | 3.18.7.2 | 0
CAP. 3 17-21 | 3.18.7.2 | 0
CAP. 3 17-21 | 3.18.7.2 | 0 | ITEM | 3.18.7.2 | INSTALACIÓN DE VÁLVULA DE RETENCIÓN O DE GLOBO DE 6" A 8" |  |  | UNIDAD | un
CAP. 3 17-21 | 3.18.7.2 | 0
CAP. 3 17-21 | 3.18.7.2 | 0
CAP. 3 17-21 | 3.18.7.2 | 0
CAP. 3 17-21 | 3.18.7.2 | 0 |  | EQUIPO | UNIDAD | CANTIDAD | TARIFA/HORA | RENDIMIENTO | VALOR
CAP. 3 17-21 | 3.18.7.2 | 0 |  | HERRAMIENTA MENOR | %MO | 1 | 81665 | 0.1 | 8167
CAP. 3 17-21 | 3.18.7.2 | 0
CAP. 3 17-21 | 3.18.7.2 | 0
CAP. 3 17-21 | 3.18.7.2 | 0
CAP. 3 17-21 | 3.18.7.2 | 0
CAP. 3 17-21 | 3.18.7.2 | 0
CAP. 3 17-21 | 3.18.7.2 | 0 | [7 empty] | 8167
CAP. 3 17-21 | 3.18.7.2 | 0
CAP. 3 17-21 | 3.18.7.2 | 0 |  | MATERIALES | UNIDAD | CANTIDAD | VALOR UNITARIO | % DESPERDICIO | VALOR
CAP. 3 17-21 | 3.18.7.2 | 0 |  | TORNILLO ACERO 2X1/2" | un | 8 | 632 |  | 5056
CAP. 3 17-21 | 3.18.7.2 | 0 |  | TUERCA ACERO 5/8" | un | 8 | 346 |  | 2768
CAP. 3 17-21 | 3.18.7.2 | 0 |  | EMPAQUE VÁLVULA 2 - 4 | un | 2 | 7657 |  | 15314
CAP. 3 17-21 | 3.18.7.2 | 0
CAP. 3 17-21 | 3.18.7.2 | 0
CAP. 3 17-21 | 3.18.7.2 | 0
CAP. 3 17-21 | 3.18.7.2 | 0
CAP. 3 17-21 | 3.18.7.2 | 0
CAP. 3 17-21 | 3.18.7.2 | 0
CAP. 3 17-21 | 3.18.7.2 | 0
CAP. 3 17-21 | 3.18.7.2 | 0
CAP. 3 17-21 | 3.18.7.2 | 0
CAP. 3 17-21 | 3.18.7.2 | 0 | [7 empty] | 23138
CAP. 3 17-21 | 3.18.7.2 | 0
CAP. 3 17-21 | 3.18.7.2 | 0 |  | TRANSPORTE MATERIAL | UNIDAD | CANTIDAD | VALOR UNITARIO | DISTANCIA | VALOR
CAP. 3 17-21 | 3.18.7.2 | 0 |  | CAMIÓN | un | 0.0438 | 40000 | 1 | 1752 |  | *
CAP. 3 17-21 | 3.18.7.2 | 0
CAP. 3 17-21 | 3.18.7.2 | 0
CAP. 3 17-21 | 3.18.7.2 | 0
CAP. 3 17-21 | 3.18.7.2 | 0
CAP. 3 17-21 | 3.18.7.2 | 0 | [7 empty] | 1752
CAP. 3 17-21 | 3.18.7.2 | 0
CAP. 3 17-21 | 3.18.7.2 | 0 |  | MANO DE OBRA | JORNAL | PRESTACIONES | JORNAL TOTAL | RENDIMIENTO | VALOR
CAP. 3 17-21 | 3.18.7.2 | 0 |  | OFICIAL ESPECIALIZADO | 63600 | 54060 | 117660 | 18.49 | 6363
CAP. 3 17-21 | 3.18.7.2 | 0 |  | OFICIAL | 31800 | 27030 | 58830 | 1.25 | 47064
CAP. 3 17-21 | 3.18.7.2 | 0 |  | AYUDANTE | 19080 | 16218 | 35298 | 1.25 | 28238
CAP. 3 17-21 | 3.18.7.2 | 0
CAP. 3 17-21 | 3.18.7.2 | 0
CAP. 3 17-21 | 3.18.7.2 | 0
CAP. 3 17-21 | 3.18.7.2 | 0 | [7 empty] | 81665
CAP. 3 17-21 | 3.18.7.2 | 0
CAP. 3 17-21 | 3.18.7.2 | 0 |  |  |  |  | COSTOS DIRECTOS |  |  | 114722
CAP. 3 17-21 | 3.18.7.2 | 0
CAP. 3 17-21 | 3.18.7.2 | 0
CAP. 3 17-21 | 3.18.7.2 | 0
CAP. 3 17-21 | 3.18.7.3 | 0
CAP. 3 17-21 | 3.18.7.3 | 0 |  | ANÁLISIS DE PRECIOS UNITARIOS
CAP. 3 17-21 | 3.18.7.3 | 0
CAP. 3 17-21 | 3.18.7.3 | 0
CAP. 3 17-21 | 3.18.7.3 | 0
CAP. 3 17-21 | 3.18.7.3 | 0 | ITEM | 3.18.7.3 | INSTALACIÓN DE VÁLVULA DE RETENCIÓN O DE GLOBO DE 10" A 12" |  |  | UNIDAD | un
CAP. 3 17-21 | 3.18.7.3 | 0
CAP. 3 17-21 | 3.18.7.3 | 0
CAP. 3 17-21 | 3.18.7.3 | 0
CAP. 3 17-21 | 3.18.7.3 | 0 |  | EQUIPO | UNIDAD | CANTIDAD | TARIFA/HORA | RENDIMIENTO | VALOR
CAP. 3 17-21 | 3.18.7.3 | 0 |  | HERRAMIENTA MENOR | %MO | 1 | 122498 | 0.1 | 12250
CAP. 3 17-21 | 3.18.7.3 | 0
CAP. 3 17-21 | 3.18.7.3 | 0
CAP. 3 17-21 | 3.18.7.3 | 0
CAP. 3 17-21 | 3.18.7.3 | 0
CAP. 3 17-21 | 3.18.7.3 | 0
CAP. 3 17-21 | 3.18.7.3 | 0 | [7 empty] | 12250
CAP. 3 17-21 | 3.18.7.3 | 0
CAP. 3 17-21 | 3.18.7.3 | 0 |  | MATERIALES | UNIDAD | CANTIDAD | VALOR UNITARIO | % DESPERDICIO | VALOR
CAP. 3 17-21 | 3.18.7.3 | 0 |  | TORNILLO ACERO 2X1/2" | un | 8 | 632 |  | 5056
CAP. 3 17-21 | 3.18.7.3 | 0 |  | TUERCA ACERO 5/8" | un | 8 | 346 |  | 2768
CAP. 3 17-21 | 3.18.7.3 | 0 |  | EMPAQUE VÁLVULA 2 - 4 | un | 2 | 7657 |  | 15314
CAP. 3 17-21 | 3.18.7.3 | 0
CAP. 3 17-21 | 3.18.7.3 | 0
CAP. 3 17-21 | 3.18.7.3 | 0
CAP. 3 17-21 | 3.18.7.3 | 0
CAP. 3 17-21 | 3.18.7.3 | 0
CAP. 3 17-21 | 3.18.7.3 | 0
CAP. 3 17-21 | 3.18.7.3 | 0
CAP. 3 17-21 | 3.18.7.3 | 0
CAP. 3 17-21 | 3.18.7.3 | 0
CAP. 3 17-21 | 3.18.7.3 | 0 | [7 empty] | 23138
CAP. 3 17-21 | 3.18.7.3 | 0
CAP. 3 17-21 | 3.18.7.3 | 0 |  | TRANSPORTE MATERIAL | UNIDAD | CANTIDAD | VALOR UNITARIO | DISTANCIA | VALOR
CAP. 3 17-21 | 3.18.7.3 | 0 |  | CAMIÓN | un | 0.0438 | 40000 | 1 | 1752 |  | *
CAP. 3 17-21 | 3.18.7.3 | 0
CAP. 3 17-21 | 3.18.7.3 | 0
CAP. 3 17-21 | 3.18.7.3 | 0
CAP. 3 17-21 | 3.18.7.3 | 0
CAP. 3 17-21 | 3.18.7.3 | 0 | [7 empty] | 1752
CAP. 3 17-21 | 3.18.7.3 | 0
CAP. 3 17-21 | 3.18.7.3 | 0 |  | MANO DE OBRA | JORNAL | PRESTACIONES | JORNAL TOTAL | RENDIMIENTO | VALOR
CAP. 3 17-21 | 3.18.7.3 | 0 |  | OFICIAL ESPECIALIZADO | 63600 | 54060 | 117660 | 4.1473 | 28370
CAP. 3 17-21 | 3.18.7.3 | 0 |  | OFICIAL | 31800 | 27030 | 58830 | 1 | 58830
CAP. 3 17-21 | 3.18.7.3 | 0 |  | AYUDANTE | 19080 | 16218 | 35298 | 1 | 35298
CAP. 3 17-21 | 3.18.7.3 | 0
CAP. 3 17-21 | 3.18.7.3 | 0
CAP. 3 17-21 | 3.18.7.3 | 0
CAP. 3 17-21 | 3.18.7.3 | 0 | [7 empty] | 122498
CAP. 3 17-21 | 3.18.7.3 | 0
CAP. 3 17-21 | 3.18.7.3 | 0 |  |  |  |  | COSTOS DIRECTOS |  |  | 159638
CAP. 3 17-21 | 3.18.7.3 | 0
CAP. 3 17-21 | 3.18.7.3 | 0
CAP. 3 17-21 | 3.18.7.3 | 0
CAP. 3 17-21 | 3.18.8.1 | 0
CAP. 3 17-21 | 3.18.8.1 | 0 |  | ANÁLISIS DE PRECIOS UNITARIOS
CAP. 3 17-21 | 3.18.8.1 | 0
CAP. 3 17-21 | 3.18.8.1 | 0
CAP. 3 17-21 | 3.18.8.1 | 0
CAP. 3 17-21 | 3.18.8.1 | 0 | ITEM | 3.18.8.1 | INSTALACIÓN DE VÁLVULA REDUCTORA DE PRESIÓN DE 2" A 4" |  |  | UNIDAD | un
CAP. 3 17-21 | 3.18.8.1 | 0
CAP. 3 17-21 | 3.18.8.1 | 0
CAP. 3 17-21 | 3.18.8.1 | 0
CAP. 3 17-21 | 3.18.8.1 | 0 |  | EQUIPO | UNIDAD | CANTIDAD | TARIFA/HORA | RENDIMIENTO | VALOR
CAP. 3 17-21 | 3.18.8.1 | 0 |  | HERRAMIENTA MENOR | %MO | 1 | 245415 | 0.1 | 24542
CAP. 3 17-21 | 3.18.8.1 | 0
CAP. 3 17-21 | 3.18.8.1 | 0
CAP. 3 17-21 | 3.18.8.1 | 0
CAP. 3 17-21 | 3.18.8.1 | 0
CAP. 3 17-21 | 3.18.8.1 | 0
CAP. 3 17-21 | 3.18.8.1 | 0 | [7 empty] | 24542
CAP. 3 17-21 | 3.18.8.1 | 0
CAP. 3 17-21 | 3.18.8.1 | 0 |  | MATERIALES | UNIDAD | CANTIDAD | VALOR UNITARIO | % DESPERDICIO | VALOR
CAP. 3 17-21 | 3.18.8.1 | 0 |  | TORNILLO ACERO 2X1/2" | un | 8 | 632 |  | 5056
CAP. 3 17-21 | 3.18.8.1 | 0 |  | TUERCA ACERO 5/8" | un | 8 | 346 |  | 2768
CAP. 3 17-21 | 3.18.8.1 | 0 |  | EMPAQUE VÁLVULA 2 - 4 | un | 2 | 7657 |  | 15314
CAP. 3 17-21 | 3.18.8.1 | 0
CAP. 3 17-21 | 3.18.8.1 | 0
CAP. 3 17-21 | 3.18.8.1 | 0
CAP. 3 17-21 | 3.18.8.1 | 0
CAP. 3 17-21 | 3.18.8.1 | 0
CAP. 3 17-21 | 3.18.8.1 | 0
CAP. 3 17-21 | 3.18.8.1 | 0
CAP. 3 17-21 | 3.18.8.1 | 0
CAP. 3 17-21 | 3.18.8.1 | 0
CAP. 3 17-21 | 3.18.8.1 | 0 | [7 empty] | 23138
CAP. 3 17-21 | 3.18.8.1 | 0
CAP. 3 17-21 | 3.18.8.1 | 0 |  | TRANSPORTE MATERIAL | UNIDAD | CANTIDAD | VALOR UNITARIO | DISTANCIA | VALOR
CAP. 3 17-21 | 3.18.8.1 | 0 |  | CAMIÓN | un | 0.038505 | 40000 | 1 | 1540 |  | *
CAP. 3 17-21 | 3.18.8.1 | 0
CAP. 3 17-21 | 3.18.8.1 | 0
CAP. 3 17-21 | 3.18.8.1 | 0
CAP. 3 17-21 | 3.18.8.1 | 0
CAP. 3 17-21 | 3.18.8.1 | 0 | [7 empty] | 1540
CAP. 3 17-21 | 3.18.8.1 | 0
CAP. 3 17-21 | 3.18.8.1 | 0 |  | MANO DE OBRA | JORNAL | PRESTACIONES | JORNAL TOTAL | RENDIMIENTO | VALOR
CAP. 3 17-21 | 3.18.8.1 | 0 |  | OFICIAL ESPECIALIZADO | 63600 | 54060 | 117660 | 11.6549 | 10095
CAP. 3 17-21 | 3.18.8.1 | 0 |  | OFICIAL | 31800 | 27030 | 58830 | 0.4 | 147075
CAP. 3 17-21 | 3.18.8.1 | 0 |  | AYUDANTE | 19080 | 16218 | 35298 | 0.4 | 88245
CAP. 3 17-21 | 3.18.8.1 | 0
CAP. 3 17-21 | 3.18.8.1 | 0
CAP. 3 17-21 | 3.18.8.1 | 0
CAP. 3 17-21 | 3.18.8.1 | 0 | [7 empty] | 245415
CAP. 3 17-21 | 3.18.8.1 | 0
CAP. 3 17-21 | 3.18.8.1 | 0 |  |  |  |  | COSTOS DIRECTOS |  |  | 294635
CAP. 3 17-21 | 3.18.8.1 | 0
CAP. 3 17-21 | 3.18.8.1 | 0
CAP. 3 17-21 | 3.18.8.1 | 0
CAP. 3 17-21 | 3.18.8.2 | 0
CAP. 3 17-21 | 3.18.8.2 | 0 |  | ANÁLISIS DE PRECIOS UNITARIOS
CAP. 3 17-21 | 3.18.8.2 | 0
CAP. 3 17-21 | 3.18.8.2 | 0
CAP. 3 17-21 | 3.18.8.2 | 0
CAP. 3 17-21 | 3.18.8.2 | 0 | ITEM | 3.18.8.2 | INSTALACIÓN DE VÁLVULA REDUCTORA DE PRESIÓN DE 6" A 8" |  |  | UNIDAD | un
CAP. 3 17-21 | 3.18.8.2 | 0
CAP. 3 17-21 | 3.18.8.2 | 0
CAP. 3 17-21 | 3.18.8.2 | 0
CAP. 3 17-21 | 3.18.8.2 | 0 |  | EQUIPO | UNIDAD | CANTIDAD | TARIFA/HORA | RENDIMIENTO | VALOR
CAP. 3 17-21 | 3.18.8.2 | 0 |  | HERRAMIENTA MENOR | %MO | 1 | 280472 | 0.1 | 28047
CAP. 3 17-21 | 3.18.8.2 | 0
CAP. 3 17-21 | 3.18.8.2 | 0
CAP. 3 17-21 | 3.18.8.2 | 0
CAP. 3 17-21 | 3.18.8.2 | 0
CAP. 3 17-21 | 3.18.8.2 | 0
CAP. 3 17-21 | 3.18.8.2 | 0 | [7 empty] | 28047
CAP. 3 17-21 | 3.18.8.2 | 0
CAP. 3 17-21 | 3.18.8.2 | 0 |  | MATERIALES | UNIDAD | CANTIDAD | VALOR UNITARIO | % DESPERDICIO | VALOR
CAP. 3 17-21 | 3.18.8.2 | 0 |  | TORNILLO ACERO 2X1/2" | un | 8 | 632 |  | 5056
CAP. 3 17-21 | 3.18.8.2 | 0 |  | TUERCA ACERO 5/8" | un | 8 | 346 |  | 2768
CAP. 3 17-21 | 3.18.8.2 | 0 |  | EMPAQUE VÁLVULA 6 - 8 | un | 1 | 13128 |  | 13128
CAP. 3 17-21 | 3.18.8.2 | 0
CAP. 3 17-21 | 3.18.8.2 | 0
CAP. 3 17-21 | 3.18.8.2 | 0
CAP. 3 17-21 | 3.18.8.2 | 0
CAP. 3 17-21 | 3.18.8.2 | 0
CAP. 3 17-21 | 3.18.8.2 | 0
CAP. 3 17-21 | 3.18.8.2 | 0
CAP. 3 17-21 | 3.18.8.2 | 0
CAP. 3 17-21 | 3.18.8.2 | 0
CAP. 3 17-21 | 3.18.8.2 | 0 | [7 empty] | 20952
CAP. 3 17-21 | 3.18.8.2 | 0
CAP. 3 17-21 | 3.18.8.2 | 0 |  | TRANSPORTE MATERIAL | UNIDAD | CANTIDAD | VALOR UNITARIO | DISTANCIA | VALOR
CAP. 3 17-21 | 3.18.8.2 | 0 |  | CAMIÓN | un | 0.0438 | 40000 | 1 | 1752 |  | *
CAP. 3 17-21 | 3.18.8.2 | 0
CAP. 3 17-21 | 3.18.8.2 | 0
CAP. 3 17-21 | 3.18.8.2 | 0
CAP. 3 17-21 | 3.18.8.2 | 0
CAP. 3 17-21 | 3.18.8.2 | 0 | [7 empty] | 1752
CAP. 3 17-21 | 3.18.8.2 | 0
CAP. 3 17-21 | 3.18.8.2 | 0 |  | MANO DE OBRA | JORNAL | PRESTACIONES | JORNAL TOTAL | RENDIMIENTO | VALOR
CAP. 3 17-21 | 3.18.8.2 | 0 |  | OFICIAL ESPECIALIZADO | 63600 | 54060 | 117660 | 10.2 | 11535
CAP. 3 17-21 | 3.18.8.2 | 0 |  | OFICIAL | 31800 | 27030 | 58830 | 0.35 | 168086
CAP. 3 17-21 | 3.18.8.2 | 0 |  | AYUDANTE | 19080 | 16218 | 35298 | 0.35 | 100851
CAP. 3 17-21 | 3.18.8.2 | 0
CAP. 3 17-21 | 3.18.8.2 | 0
CAP. 3 17-21 | 3.18.8.2 | 0
CAP. 3 17-21 | 3.18.8.2 | 0 | [7 empty] | 280472
CAP. 3 17-21 | 3.18.8.2 | 0
CAP. 3 17-21 | 3.18.8.2 | 0 |  |  |  |  | COSTOS DIRECTOS |  |  | 331223
CAP. 3 17-21 | 3.18.8.2 | 0
CAP. 3 17-21 | 3.18.8.2 | 0
CAP. 3 17-21 | 3.18.8.2 | 0
CAP. 3 17-21 | 3.18.8.3 | 0
CAP. 3 17-21 | 3.18.8.3 | 0 |  | ANÁLISIS DE PRECIOS UNITARIOS
CAP. 3 17-21 | 3.18.8.3 | 0
CAP. 3 17-21 | 3.18.8.3 | 0
CAP. 3 17-21 | 3.18.8.3 | 0
CAP. 3 17-21 | 3.18.8.3 | 0 | ITEM | 3.18.8.3 | INSTALACIÓN DE VÁLVULA REDUCTORA DE PRESIÓN DE 10" A 12" |  |  | UNIDAD | un
CAP. 3 17-21 | 3.18.8.3 | 0
CAP. 3 17-21 | 3.18.8.3 | 0
CAP. 3 17-21 | 3.18.8.3 | 0
CAP. 3 17-21 | 3.18.8.3 | 0 |  | EQUIPO | UNIDAD | CANTIDAD | TARIFA/HORA | RENDIMIENTO | VALOR
CAP. 3 17-21 | 3.18.8.3 | 0 |  | HERRAMIENTA MENOR | %MO | 1 | 392663 | 0.1 | 39266
CAP. 3 17-21 | 3.18.8.3 | 0
CAP. 3 17-21 | 3.18.8.3 | 0
CAP. 3 17-21 | 3.18.8.3 | 0
CAP. 3 17-21 | 3.18.8.3 | 0
CAP. 3 17-21 | 3.18.8.3 | 0
CAP. 3 17-21 | 3.18.8.3 | 0 | [7 empty] | 39266
CAP. 3 17-21 | 3.18.8.3 | 0
CAP. 3 17-21 | 3.18.8.3 | 0 |  | MATERIALES | UNIDAD | CANTIDAD | VALOR UNITARIO | % DESPERDICIO | VALOR
CAP. 3 17-21 | 3.18.8.3 | 0 |  | TORNILLO ACERO 2X1/2" | un | 8 | 632 |  | 5056
CAP. 3 17-21 | 3.18.8.3 | 0 |  | TUERCA ACERO 5/8" | un | 8 | 346 |  | 2768
CAP. 3 17-21 | 3.18.8.3 | 0 |  | EMPAQUE VÁLVULA 10 - 12 | un | 2 | 17504 |  | 35008
CAP. 3 17-21 | 3.18.8.3 | 0
CAP. 3 17-21 | 3.18.8.3 | 0
CAP. 3 17-21 | 3.18.8.3 | 0
CAP. 3 17-21 | 3.18.8.3 | 0
CAP. 3 17-21 | 3.18.8.3 | 0
CAP. 3 17-21 | 3.18.8.3 | 0
CAP. 3 17-21 | 3.18.8.3 | 0
CAP. 3 17-21 | 3.18.8.3 | 0
CAP. 3 17-21 | 3.18.8.3 | 0
CAP. 3 17-21 | 3.18.8.3 | 0 | [7 empty] | 42832
CAP. 3 17-21 | 3.18.8.3 | 0
CAP. 3 17-21 | 3.18.8.3 | 0 |  | TRANSPORTE MATERIAL | UNIDAD | CANTIDAD | VALOR UNITARIO | DISTANCIA | VALOR
CAP. 3 17-21 | 3.18.8.3 | 0 |  | CAMIÓN | un | 0.0438 | 40000 | 1 | 1752 |  | *
CAP. 3 17-21 | 3.18.8.3 | 0
CAP. 3 17-21 | 3.18.8.3 | 0
CAP. 3 17-21 | 3.18.8.3 | 0
CAP. 3 17-21 | 3.18.8.3 | 0
CAP. 3 17-21 | 3.18.8.3 | 0 | [7 empty] | 1752
CAP. 3 17-21 | 3.18.8.3 | 0
CAP. 3 17-21 | 3.18.8.3 | 0 |  | MANO DE OBRA | JORNAL | PRESTACIONES | JORNAL TOTAL | RENDIMIENTO | VALOR
CAP. 3 17-21 | 3.18.8.3 | 0 |  | OFICIAL ESPECIALIZADO | 63600 | 54060 | 117660 | 7.2851 | 16151
CAP. 3 17-21 | 3.18.8.3 | 0 |  | OFICIAL | 31800 | 27030 | 58830 | 0.25 | 235320
CAP. 3 17-21 | 3.18.8.3 | 0 |  | AYUDANTE | 19080 | 16218 | 35298 | 0.25 | 141192
CAP. 3 17-21 | 3.18.8.3 | 0
CAP. 3 17-21 | 3.18.8.3 | 0
CAP. 3 17-21 | 3.18.8.3 | 0
CAP. 3 17-21 | 3.18.8.3 | 0 | [7 empty] | 392663
CAP. 3 17-21 | 3.18.8.3 | 0
CAP. 3 17-21 | 3.18.8.3 | 0 |  |  |  |  | COSTOS DIRECTOS |  |  | 476513
CAP. 3 17-21 | 3.18.8.3 | 0
CAP. 3 17-21 | 3.18.8.3 | 0
CAP. 3 17-21 | 3.18.8.3 | 0
CAP. 3 17-21 | 3.18.9.1 | 0
CAP. 3 17-21 | 3.18.9.1 | 0 |  | ANÁLISIS DE PRECIOS UNITARIOS
CAP. 3 17-21 | 3.18.9.1 | 0
CAP. 3 17-21 | 3.18.9.1 | 0
CAP. 3 17-21 | 3.18.9.1 | 0
CAP. 3 17-21 | 3.18.9.1 | 0 | ITEM | 3.18.9.1 | INSTALACIÓN DE VÁLVULAS PIE O COLADERA DE 2" A 4" |  |  | UNIDAD | un
CAP. 3 17-21 | 3.18.9.1 | 0
CAP. 3 17-21 | 3.18.9.1 | 0
CAP. 3 17-21 | 3.18.9.1 | 0
CAP. 3 17-21 | 3.18.9.1 | 0 |  | EQUIPO | UNIDAD | CANTIDAD | TARIFA/HORA | RENDIMIENTO | VALOR
CAP. 3 17-21 | 3.18.9.1 | 0 |  | HERRAMIENTA MENOR | %MO | 1 | 61249 | 0.1 | 6125
CAP. 3 17-21 | 3.18.9.1 | 0
CAP. 3 17-21 | 3.18.9.1 | 0
CAP. 3 17-21 | 3.18.9.1 | 0
CAP. 3 17-21 | 3.18.9.1 | 0
CAP. 3 17-21 | 3.18.9.1 | 0
CAP. 3 17-21 | 3.18.9.1 | 0 | [7 empty] | 6125
CAP. 3 17-21 | 3.18.9.1 | 0
CAP. 3 17-21 | 3.18.9.1 | 0 |  | MATERIALES | UNIDAD | CANTIDAD | VALOR UNITARIO | % DESPERDICIO | VALOR
CAP. 3 17-21 | 3.18.9.1 | 0
CAP. 3 17-21 | 3.18.9.1 | 0
CAP. 3 17-21 | 3.18.9.1 | 0
CAP. 3 17-21 | 3.18.9.1 | 0
CAP. 3 17-21 | 3.18.9.1 | 0
CAP. 3 17-21 | 3.18.9.1 | 0
CAP. 3 17-21 | 3.18.9.1 | 0
CAP. 3 17-21 | 3.18.9.1 | 0
CAP. 3 17-21 | 3.18.9.1 | 0
CAP. 3 17-21 | 3.18.9.1 | 0
CAP. 3 17-21 | 3.18.9.1 | 0
CAP. 3 17-21 | 3.18.9.1 | 0
CAP. 3 17-21 | 3.18.9.1 | 0 | [7 empty] | 0
CAP. 3 17-21 | 3.18.9.1 | 0
CAP. 3 17-21 | 3.18.9.1 | 0 |  | TRANSPORTE MATERIAL | UNIDAD | CANTIDAD | VALOR UNITARIO | DISTANCIA | VALOR
CAP. 3 17-21 | 3.18.9.1 | 0
CAP. 3 17-21 | 3.18.9.1 | 0
CAP. 3 17-21 | 3.18.9.1 | 0
CAP. 3 17-21 | 3.18.9.1 | 0
CAP. 3 17-21 | 3.18.9.1 | 0
CAP. 3 17-21 | 3.18.9.1 | 0 | [7 empty] | 0
CAP. 3 17-21 | 3.18.9.1 | 0
CAP. 3 17-21 | 3.18.9.1 | 0 |  | MANO DE OBRA | JORNAL | PRESTACIONES | JORNAL TOTAL | RENDIMIENTO | VALOR
CAP. 3 17-21 | 3.18.9.1 | 0 |  | OFICIAL ESPECIALIZADO | 63600 | 54060 | 117660 | 13.138 | 8956
CAP. 3 17-21 | 3.18.9.1 | 0 |  | OFICIAL | 31800 | 27030 | 58830 | 1.8 | 32683
CAP. 3 17-21 | 3.18.9.1 | 0 |  | AYUDANTE | 19080 | 16218 | 35298 | 1.8 | 19610
CAP. 3 17-21 | 3.18.9.1 | 0
CAP. 3 17-21 | 3.18.9.1 | 0
CAP. 3 17-21 | 3.18.9.1 | 0
CAP. 3 17-21 | 3.18.9.1 | 0 | [7 empty] | 61249
CAP. 3 17-21 | 3.18.9.1 | 0
CAP. 3 17-21 | 3.18.9.1 | 0 |  |  |  |  | COSTOS DIRECTOS |  |  | 67374
CAP. 3 17-21 | 3.18.9.1 | 0
CAP. 3 17-21 | 3.18.9.1 | 0
CAP. 3 17-21 | 3.18.9.1 | 0
CAP. 3 17-21 | 3.18.9.2 | 0
CAP. 3 17-21 | 3.18.9.2 | 0 |  | ANÁLISIS DE PRECIOS UNITARIOS
CAP. 3 17-21 | 3.18.9.2 | 0
CAP. 3 17-21 | 3.18.9.2 | 0
CAP. 3 17-21 | 3.18.9.2 | 0
CAP. 3 17-21 | 3.18.9.2 | 0 | ITEM | 3.18.9.2 | INSTALACIÓN DE VÁLVULAS PIE O COLADERA DE 6" A 8" |  |  | UNIDAD | un
CAP. 3 17-21 | 3.18.9.2 | 0
CAP. 3 17-21 | 3.18.9.2 | 0
CAP. 3 17-21 | 3.18.9.2 | 0
CAP. 3 17-21 | 3.18.9.2 | 0 |  | EQUIPO | UNIDAD | CANTIDAD | TARIFA/HORA | RENDIMIENTO | VALOR
CAP. 3 17-21 | 3.18.9.2 | 0 |  | HERRAMIENTA MENOR | %MO | 1 | 68055 | 0.1 | 6806
CAP. 3 17-21 | 3.18.9.2 | 0
CAP. 3 17-21 | 3.18.9.2 | 0
CAP. 3 17-21 | 3.18.9.2 | 0
CAP. 3 17-21 | 3.18.9.2 | 0
CAP. 3 17-21 | 3.18.9.2 | 0
CAP. 3 17-21 | 3.18.9.2 | 0 | [7 empty] | 6806
CAP. 3 17-21 | 3.18.9.2 | 0
CAP. 3 17-21 | 3.18.9.2 | 0 |  | MATERIALES | UNIDAD | CANTIDAD | VALOR UNITARIO | % DESPERDICIO | VALOR
CAP. 3 17-21 | 3.18.9.2 | 0
CAP. 3 17-21 | 3.18.9.2 | 0
CAP. 3 17-21 | 3.18.9.2 | 0
CAP. 3 17-21 | 3.18.9.2 | 0
CAP. 3 17-21 | 3.18.9.2 | 0
CAP. 3 17-21 | 3.18.9.2 | 0
CAP. 3 17-21 | 3.18.9.2 | 0
CAP. 3 17-21 | 3.18.9.2 | 0
CAP. 3 17-21 | 3.18.9.2 | 0
CAP. 3 17-21 | 3.18.9.2 | 0
CAP. 3 17-21 | 3.18.9.2 | 0
CAP. 3 17-21 | 3.18.9.2 | 0
CAP. 3 17-21 | 3.18.9.2 | 0 | [7 empty] | 0
CAP. 3 17-21 | 3.18.9.2 | 0
CAP. 3 17-21 | 3.18.9.2 | 0 |  | TRANSPORTE MATERIAL | UNIDAD | CANTIDAD | VALOR UNITARIO | DISTANCIA | VALOR
CAP. 3 17-21 | 3.18.9.2 | 0
CAP. 3 17-21 | 3.18.9.2 | 0
CAP. 3 17-21 | 3.18.9.2 | 0
CAP. 3 17-21 | 3.18.9.2 | 0
CAP. 3 17-21 | 3.18.9.2 | 0
CAP. 3 17-21 | 3.18.9.2 | 0 | [7 empty] | 0
CAP. 3 17-21 | 3.18.9.2 | 0
CAP. 3 17-21 | 3.18.9.2 | 0 |  | MANO DE OBRA | JORNAL | PRESTACIONES | JORNAL TOTAL | RENDIMIENTO | VALOR
CAP. 3 17-21 | 3.18.9.2 | 0 |  | OFICIAL ESPECIALIZADO | 63600 | 54060 | 117660 | 22.189 | 5303
CAP. 3 17-21 | 3.18.9.2 | 0 |  | OFICIAL | 31800 | 27030 | 58830 | 1.5 | 39220
CAP. 3 17-21 | 3.18.9.2 | 0 |  | AYUDANTE | 19080 | 16218 | 35298 | 1.5 | 23532
CAP. 3 17-21 | 3.18.9.2 | 0
CAP. 3 17-21 | 3.18.9.2 | 0
CAP. 3 17-21 | 3.18.9.2 | 0
CAP. 3 17-21 | 3.18.9.2 | 0 | [7 empty] | 68055
CAP. 3 17-21 | 3.18.9.2 | 0
CAP. 3 17-21 | 3.18.9.2 | 0 |  |  |  |  | COSTOS DIRECTOS |  |  | 74861
CAP. 3 17-21 | 3.18.9.2 | 0
CAP. 3 17-21 | 3.18.9.2 | 0
CAP. 3 17-21 | 3.18.9.2 | 0
CAP. 3 17-21 | 3.18.9.3 | 0
CAP. 3 17-21 | 3.18.9.3 | 0 |  | ANÁLISIS DE PRECIOS UNITARIOS
CAP. 3 17-21 | 3.18.9.3 | 0
CAP. 3 17-21 | 3.18.9.3 | 0
CAP. 3 17-21 | 3.18.9.3 | 0
CAP. 3 17-21 | 3.18.9.3 | 0 | ITEM | 3.18.9.3 | INSTALACIÓN DE VÁLVULAS PIE O COLADERA DE 10" A 12" |  |  | UNIDAD | un
CAP. 3 17-21 | 3.18.9.3 | 0
CAP. 3 17-21 | 3.18.9.3 | 0
CAP. 3 17-21 | 3.18.9.3 | 0
CAP. 3 17-21 | 3.18.9.3 | 0 |  | EQUIPO | UNIDAD | CANTIDAD | TARIFA/HORA | RENDIMIENTO | VALOR
CAP. 3 17-21 | 3.18.9.3 | 0 |  | HERRAMIENTA MENOR | %MO | 1 | 81665 | 0.1 | 8167
CAP. 3 17-21 | 3.18.9.3 | 0
CAP. 3 17-21 | 3.18.9.3 | 0
CAP. 3 17-21 | 3.18.9.3 | 0
CAP. 3 17-21 | 3.18.9.3 | 0
CAP. 3 17-21 | 3.18.9.3 | 0
CAP. 3 17-21 | 3.18.9.3 | 0 | [7 empty] | 8167
CAP. 3 17-21 | 3.18.9.3 | 0
CAP. 3 17-21 | 3.18.9.3 | 0 |  | MATERIALES | UNIDAD | CANTIDAD | VALOR UNITARIO | % DESPERDICIO | VALOR
CAP. 3 17-21 | 3.18.9.3 | 0
CAP. 3 17-21 | 3.18.9.3 | 0
CAP. 3 17-21 | 3.18.9.3 | 0
CAP. 3 17-21 | 3.18.9.3 | 0
CAP. 3 17-21 | 3.18.9.3 | 0
CAP. 3 17-21 | 3.18.9.3 | 0
CAP. 3 17-21 | 3.18.9.3 | 0
CAP. 3 17-21 | 3.18.9.3 | 0
CAP. 3 17-21 | 3.18.9.3 | 0
CAP. 3 17-21 | 3.18.9.3 | 0
CAP. 3 17-21 | 3.18.9.3 | 0
CAP. 3 17-21 | 3.18.9.3 | 0
CAP. 3 17-21 | 3.18.9.3 | 0 | [7 empty] | 0
CAP. 3 17-21 | 3.18.9.3 | 0
CAP. 3 17-21 | 3.18.9.3 | 0 |  | TRANSPORTE MATERIAL | UNIDAD | CANTIDAD | VALOR UNITARIO | DISTANCIA | VALOR
CAP. 3 17-21 | 3.18.9.3 | 0
CAP. 3 17-21 | 3.18.9.3 | 0
CAP. 3 17-21 | 3.18.9.3 | 0
CAP. 3 17-21 | 3.18.9.3 | 0
CAP. 3 17-21 | 3.18.9.3 | 0
CAP. 3 17-21 | 3.18.9.3 | 0 | [7 empty] | 0
CAP. 3 17-21 | 3.18.9.3 | 0
CAP. 3 17-21 | 3.18.9.3 | 0 |  | MANO DE OBRA | JORNAL | PRESTACIONES | JORNAL TOTAL | RENDIMIENTO | VALOR
CAP. 3 17-21 | 3.18.9.3 | 0 |  | OFICIAL ESPECIALIZADO | 63600 | 54060 | 117660 | 8.153 | 14431
CAP. 3 17-21 | 3.18.9.3 | 0 |  | OFICIAL | 31800 | 27030 | 58830 | 1.4 | 42021
CAP. 3 17-21 | 3.18.9.3 | 0 |  | AYUDANTE | 19080 | 16218 | 35298 | 1.4 | 25213
CAP. 3 17-21 | 3.18.9.3 | 0
CAP. 3 17-21 | 3.18.9.3 | 0
CAP. 3 17-21 | 3.18.9.3 | 0
CAP. 3 17-21 | 3.18.9.3 | 0 | [7 empty] | 81665
CAP. 3 17-21 | 3.18.9.3 | 0
CAP. 3 17-21 | 3.18.9.3 | 0 |  |  |  |  | COSTOS DIRECTOS |  |  | 89832
CAP. 3 17-21 | 3.18.9.3 | 0
CAP. 3 17-21 | 3.18.9.3 | 0
CAP. 3 17-21 | 3.18.9.3 | 0
CAP. 3 17-21 | 3.19.1 | 0
CAP. 3 17-21 | 3.19.1 | 0 |  | ANÁLISIS DE PRECIOS UNITARIOS
CAP. 3 17-21 | 3.19.1 | 0
CAP. 3 17-21 | 3.19.1 | 0
CAP. 3 17-21 | 3.19.1 | 0
CAP. 3 17-21 | 3.19.1 | 0 | ITEM | 3.19.1 | INSTALACIÓN REJILLAS EN HIERRO |  |  | UNIDAD | m²
CAP. 3 17-21 | 3.19.1 | 0
CAP. 3 17-21 | 3.19.1 | 0
CAP. 3 17-21 | 3.19.1 | 0
CAP. 3 17-21 | 3.19.1 | 0 |  | EQUIPO | UNIDAD | CANTIDAD | TARIFA/HORA | RENDIMIENTO | VALOR
CAP. 3 17-21 | 3.19.1 | 0 |  | HERRAMIENTA MENOR | %MO | 1 | 81666 | 0.1 | 8167
CAP. 3 17-21 | 3.19.1 | 0
CAP. 3 17-21 | 3.19.1 | 0
CAP. 3 17-21 | 3.19.1 | 0
CAP. 3 17-21 | 3.19.1 | 0
CAP. 3 17-21 | 3.19.1 | 0
CAP. 3 17-21 | 3.19.1 | 0 | [7 empty] | 8167
CAP. 3 17-21 | 3.19.1 | 0
CAP. 3 17-21 | 3.19.1 | 0 |  | MATERIALES | UNIDAD | CANTIDAD | VALOR UNITARIO | % DESPERDICIO | VALOR
CAP. 3 17-21 | 3.19.1 | 0
CAP. 3 17-21 | 3.19.1 | 0
CAP. 3 17-21 | 3.19.1 | 0
CAP. 3 17-21 | 3.19.1 | 0
CAP. 3 17-21 | 3.19.1 | 0
CAP. 3 17-21 | 3.19.1 | 0
CAP. 3 17-21 | 3.19.1 | 0
CAP. 3 17-21 | 3.19.1 | 0
CAP. 3 17-21 | 3.19.1 | 0
CAP. 3 17-21 | 3.19.1 | 0
CAP. 3 17-21 | 3.19.1 | 0
CAP. 3 17-21 | 3.19.1 | 0
CAP. 3 17-21 | 3.19.1 | 0 | [7 empty] | 0
CAP. 3 17-21 | 3.19.1 | 0
CAP. 3 17-21 | 3.19.1 | 0 |  | TRANSPORTE MATERIAL | UNIDAD | CANTIDAD | VALOR UNITARIO | DISTANCIA | VALOR
CAP. 3 17-21 | 3.19.1 | 0
CAP. 3 17-21 | 3.19.1 | 0
CAP. 3 17-21 | 3.19.1 | 0
CAP. 3 17-21 | 3.19.1 | 0
CAP. 3 17-21 | 3.19.1 | 0
CAP. 3 17-21 | 3.19.1 | 0 | [7 empty] | 0
CAP. 3 17-21 | 3.19.1 | 0
CAP. 3 17-21 | 3.19.1 | 0 |  | MANO DE OBRA | JORNAL | PRESTACIONES | JORNAL TOTAL | RENDIMIENTO | VALOR
CAP. 3 17-21 | 3.19.1 | 0 |  | OFICIAL ESPECIALIZADO | 63600 | 54060 | 117660 | 36.475 | 3226
CAP. 3 17-21 | 3.19.1 | 0 |  | OFICIAL | 31800 | 27030 | 58830 | 1.2 | 49025
CAP. 3 17-21 | 3.19.1 | 0 |  | AYUDANTE | 19080 | 16218 | 35298 | 1.2 | 29415
CAP. 3 17-21 | 3.19.1 | 0
CAP. 3 17-21 | 3.19.1 | 0
CAP. 3 17-21 | 3.19.1 | 0
CAP. 3 17-21 | 3.19.1 | 0 | [7 empty] | 81666
CAP. 3 17-21 | 3.19.1 | 0
CAP. 3 17-21 | 3.19.1 | 0 |  |  |  |  | COSTOS DIRECTOS |  |  | 89833
CAP. 3 17-21 | 3.19.1 | 0
CAP. 3 17-21 | 3.19.1 | 0
CAP. 3 17-21 | 3.19.1 | 0
CAP. 3 17-21 | 3.19.2 | 0
CAP. 3 17-21 | 3.19.2 | 0 |  | ANÁLISIS DE PRECIOS UNITARIOS
CAP. 3 17-21 | 3.19.2 | 0
CAP. 3 17-21 | 3.19.2 | 0
CAP. 3 17-21 | 3.19.2 | 0
CAP. 3 17-21 | 3.19.2 | 0 | ITEM | 3.19.2 | INSTALACIÓN REJILLA EN LÁMINA DE ACERO INOXIDABLE |  |  | UNIDAD | m²
CAP. 3 17-21 | 3.19.2 | 0
CAP. 3 17-21 | 3.19.2 | 0
CAP. 3 17-21 | 3.19.2 | 0
CAP. 3 17-21 | 3.19.2 | 0 |  | EQUIPO | UNIDAD | CANTIDAD | TARIFA/HORA | RENDIMIENTO | VALOR
CAP. 3 17-21 | 3.19.2 | 0 |  | HERRAMIENTA MENOR | %MO | 1 | 122498 | 0.1 | 12250
CAP. 3 17-21 | 3.19.2 | 0
CAP. 3 17-21 | 3.19.2 | 0
CAP. 3 17-21 | 3.19.2 | 0
CAP. 3 17-21 | 3.19.2 | 0
CAP. 3 17-21 | 3.19.2 | 0
CAP. 3 17-21 | 3.19.2 | 0 | [7 empty] | 12250
CAP. 3 17-21 | 3.19.2 | 0
CAP. 3 17-21 | 3.19.2 | 0 |  | MATERIALES | UNIDAD | CANTIDAD | VALOR UNITARIO | % DESPERDICIO | VALOR
CAP. 3 17-21 | 3.19.2 | 0
CAP. 3 17-21 | 3.19.2 | 0
CAP. 3 17-21 | 3.19.2 | 0
CAP. 3 17-21 | 3.19.2 | 0
CAP. 3 17-21 | 3.19.2 | 0
CAP. 3 17-21 | 3.19.2 | 0
CAP. 3 17-21 | 3.19.2 | 0
CAP. 3 17-21 | 3.19.2 | 0
CAP. 3 17-21 | 3.19.2 | 0
CAP. 3 17-21 | 3.19.2 | 0
CAP. 3 17-21 | 3.19.2 | 0
CAP. 3 17-21 | 3.19.2 | 0
CAP. 3 17-21 | 3.19.2 | 0 | [7 empty] | 0
CAP. 3 17-21 | 3.19.2 | 0
CAP. 3 17-21 | 3.19.2 | 0 |  | TRANSPORTE MATERIAL | UNIDAD | CANTIDAD | VALOR UNITARIO | DISTANCIA | VALOR
CAP. 3 17-21 | 3.19.2 | 0
CAP. 3 17-21 | 3.19.2 | 0
CAP. 3 17-21 | 3.19.2 | 0
CAP. 3 17-21 | 3.19.2 | 0
CAP. 3 17-21 | 3.19.2 | 0
CAP. 3 17-21 | 3.19.2 | 0 | [7 empty] | 0
CAP. 3 17-21 | 3.19.2 | 0
CAP. 3 17-21 | 3.19.2 | 0 |  | MANO DE OBRA | JORNAL | PRESTACIONES | JORNAL TOTAL | RENDIMIENTO | VALOR
CAP. 3 17-21 | 3.19.2 | 0 |  | OFICIAL ESPECIALIZADO | 63600 | 54060 | 117660 | 4.1474 | 28370
CAP. 3 17-21 | 3.19.2 | 0 |  | OFICIAL | 31800 | 27030 | 58830 | 1 | 58830
CAP. 3 17-21 | 3.19.2 | 0 |  | AYUDANTE | 19080 | 16218 | 35298 | 1 | 35298
CAP. 3 17-21 | 3.19.2 | 0
CAP. 3 17-21 | 3.19.2 | 0
CAP. 3 17-21 | 3.19.2 | 0
CAP. 3 17-21 | 3.19.2 | 0 | [7 empty] | 122498
CAP. 3 17-21 | 3.19.2 | 0
CAP. 3 17-21 | 3.19.2 | 0 |  |  |  |  | COSTOS DIRECTOS |  |  | 134748
CAP. 3 17-21 | 3.19.2 | 0
CAP. 3 17-21 | 3.19.2 | 0
CAP. 3 17-21 | 3.19.2 | 0
CAP. 3 17-21 | 3.20.1 | 0
CAP. 3 17-21 | 3.20.1 | 0 |  | ANÁLISIS DE PRECIOS UNITARIOS
CAP. 3 17-21 | 3.20.1 | 0
CAP. 3 17-21 | 3.20.1 | 0
CAP. 3 17-21 | 3.20.1 | 0
CAP. 3 17-21 | 3.20.1 | 0 | ITEM | 3.20.1 | CAJA PARA MEDIDOR |  |  | UNIDAD | m
CAP. 3 17-21 | 3.20.1 | 0
CAP. 3 17-21 | 3.20.1 | 0
CAP. 3 17-21 | 3.20.1 | 0
CAP. 3 17-21 | 3.20.1 | 0 |  | EQUIPO | UNIDAD | CANTIDAD | TARIFA/HORA | RENDIMIENTO | VALOR
CAP. 3 17-21 | 3.20.1 | 0 |  | HERRAMIENTA MENOR | %MO | 1 | 20417 | 0.1 | 2042
CAP. 3 17-21 | 3.20.1 | 0
CAP. 3 17-21 | 3.20.1 | 0
CAP. 3 17-21 | 3.20.1 | 0
CAP. 3 17-21 | 3.20.1 | 0
CAP. 3 17-21 | 3.20.1 | 0
CAP. 3 17-21 | 3.20.1 | 0 | [7 empty] | 2042
CAP. 3 17-21 | 3.20.1 | 0
CAP. 3 17-21 | 3.20.1 | 0 |  | MATERIALES | UNIDAD | CANTIDAD | VALOR UNITARIO | % DESPERDICIO | VALOR
CAP. 3 17-21 | 3.20.1 | 0 |  | CAJILLA PARA UN MEDIDOR CON TAPA REGISTRO PARA EXTERIORES | un | 1 | 73913 |  | 73913
CAP. 3 17-21 | 3.20.1 | 0 |  | MORTERO RESIST. 21 MPA (210 KG/CM2) | m3 | 0.004 | 284416 |  | 1138
CAP. 3 17-21 | 3.20.1 | 0
CAP. 3 17-21 | 3.20.1 | 0
CAP. 3 17-21 | 3.20.1 | 0
CAP. 3 17-21 | 3.20.1 | 0
CAP. 3 17-21 | 3.20.1 | 0
CAP. 3 17-21 | 3.20.1 | 0
CAP. 3 17-21 | 3.20.1 | 0
CAP. 3 17-21 | 3.20.1 | 0
CAP. 3 17-21 | 3.20.1 | 0
CAP. 3 17-21 | 3.20.1 | 0
CAP. 3 17-21 | 3.20.1 | 0 | [7 empty] | 75051
CAP. 3 17-21 | 3.20.1 | 0
CAP. 3 17-21 | 3.20.1 | 0 |  | TRANSPORTE MATERIAL | UNIDAD | CANTIDAD | VALOR UNITARIO | DISTANCIA | VALOR
CAP. 3 17-21 | 3.20.1 | 0
CAP. 3 17-21 | 3.20.1 | 0
CAP. 3 17-21 | 3.20.1 | 0
CAP. 3 17-21 | 3.20.1 | 0
CAP. 3 17-21 | 3.20.1 | 0
CAP. 3 17-21 | 3.20.1 | 0 | [7 empty] | 0
CAP. 3 17-21 | 3.20.1 | 0
CAP. 3 17-21 | 3.20.1 | 0 |  | MANO DE OBRA | JORNAL | PRESTACIONES | JORNAL TOTAL | RENDIMIENTO | VALOR
CAP. 3 17-21 | 3.20.1 | 0 |  | OFICIAL ESPECIALIZADO | 63600 | 54060 | 117660 | 73.95 | 1591
CAP. 3 17-21 | 3.20.1 | 0 |  | OFICIAL | 31800 | 27030 | 58830 | 5 | 11766
CAP. 3 17-21 | 3.20.1 | 0 |  | AYUDANTE | 19080 | 16218 | 35298 | 5 | 7060
CAP. 3 17-21 | 3.20.1 | 0
CAP. 3 17-21 | 3.20.1 | 0
CAP. 3 17-21 | 3.20.1 | 0
CAP. 3 17-21 | 3.20.1 | 0 | [7 empty] | 20417
CAP. 3 17-21 | 3.20.1 | 0
CAP. 3 17-21 | 3.20.1 | 0 |  |  |  |  | COSTOS DIRECTOS |  |  | 97510
CAP. 3 17-21 | 3.20.1 | 0
CAP. 3 17-21 | 3.20.1 | 0
CAP. 3 17-21 | 3.20.1 | 0
CAP. 3 17-21 | 3.21.1 | 0
CAP. 3 17-21 | 3.21.1 | 0 |  | ANÁLISIS DE PRECIOS UNITARIOS
CAP. 3 17-21 | 3.21.1 | 0
CAP. 3 17-21 | 3.21.1 | 0
CAP. 3 17-21 | 3.21.1 | 0
CAP. 3 17-21 | 3.21.1 | 0 | ITEM | 3.21.1 | CONSTRUCCIÓN CAJA PARA VENTOSA HASTA DE 6" DE 0.60 X 0.60 M |  |  | UNIDAD | un
CAP. 3 17-21 | 3.21.1 | 0
CAP. 3 17-21 | 3.21.1 | 0
CAP. 3 17-21 | 3.21.1 | 0
CAP. 3 17-21 | 3.21.1 | 0 |  | EQUIPO | UNIDAD | CANTIDAD | TARIFA/HORA | RENDIMIENTO | VALOR
CAP. 3 17-21 | 3.21.1 | 0 |  | HERRAMIENTA MENOR | %MO | 1 | 77191 | 0.1 | 7719
CAP. 3 17-21 | 3.21.1 | 0
CAP. 3 17-21 | 3.21.1 | 0
CAP. 3 17-21 | 3.21.1 | 0
CAP. 3 17-21 | 3.21.1 | 0
CAP. 3 17-21 | 3.21.1 | 0
CAP. 3 17-21 | 3.21.1 | 0 | [7 empty] | 7719
CAP. 3 17-21 | 3.21.1 | 0
CAP. 3 17-21 | 3.21.1 | 0 |  | MATERIALES | UNIDAD | CANTIDAD | VALOR UNITARIO | % DESPERDICIO | VALOR
CAP. 3 17-21 | 3.21.1 | 0 |  | CONCRETO RESIST. 21,0 MPA (210 KG/CM2) | m3 | 0.19 | 299293 |  | 56866
CAP. 3 17-21 | 3.21.1 | 0 |  | LADRILLO RECOCIDO OSCURO | un | 170.24 | 506 |  | 86141
CAP. 3 17-21 | 3.21.1 | 0 |  | MORTERO RESIST. 21 MPA (210 KG/CM2) | m3 | 0.122 | 284416 |  | 34699
CAP. 3 17-21 | 3.21.1 | 0 |  | ACERO DE REFUERZO 60000PSI | kg | 15 | 2800 |  | 42000
CAP. 3 17-21 | 3.21.1 | 0 |  | RECEBO | m3 | 0.1 | 22158 |  | 2216
CAP. 3 17-21 | 3.21.1 | 0
CAP. 3 17-21 | 3.21.1 | 0
CAP. 3 17-21 | 3.21.1 | 0
CAP. 3 17-21 | 3.21.1 | 0
CAP. 3 17-21 | 3.21.1 | 0
CAP. 3 17-21 | 3.21.1 | 0 |  | NOTA: Los materiales de cantera incluyen el transporte hasta el municipio
CAP. 3 17-21 | 3.21.1 | 0
CAP. 3 17-21 | 3.21.1 | 0 | [7 empty] | 221922
CAP. 3 17-21 | 3.21.1 | 0
CAP. 3 17-21 | 3.21.1 | 0 |  | TRANSPORTE MATERIAL | UNIDAD | CANTIDAD | VALOR UNITARIO | DISTANCIA | VALOR
CAP. 3 17-21 | 3.21.1 | 0
CAP. 3 17-21 | 3.21.1 | 0
CAP. 3 17-21 | 3.21.1 | 0
CAP. 3 17-21 | 3.21.1 | 0
CAP. 3 17-21 | 3.21.1 | 0
CAP. 3 17-21 | 3.21.1 | 0 | [7 empty] | 0
CAP. 3 17-21 | 3.21.1 | 0
CAP. 3 17-21 | 3.21.1 | 0 |  | MANO DE OBRA | JORNAL | PRESTACIONES | JORNAL TOTAL | RENDIMIENTO | VALOR
CAP. 3 17-21 | 3.21.1 | 0 |  | OFICIAL ESPECIALIZADO | 63600 | 54060 | 117660 | 62.29 | 1889
CAP. 3 17-21 | 3.21.1 | 0 |  | OFICIAL | 31800 | 27030 | 58830 | 1.25 | 47064
CAP. 3 17-21 | 3.21.1 | 0 |  | AYUDANTE | 19080 | 16218 | 35298 | 1.25 | 28238
CAP. 3 17-21 | 3.21.1 | 0
CAP. 3 17-21 | 3.21.1 | 0
CAP. 3 17-21 | 3.21.1 | 0
CAP. 3 17-21 | 3.21.1 | 0 | [7 empty] | 77191
CAP. 3 17-21 | 3.21.1 | 0
CAP. 3 17-21 | 3.21.1 | 0 |  |  |  |  | COSTOS DIRECTOS |  |  | 306832
CAP. 3 17-21 | 3.21.1 | 0
CAP. 3 17-21 | 3.21.1 | 0
CAP. 3 17-21 | 3.21.1 | 0
CAP. 3 17-21 | 3.21.2 | 0
CAP. 3 17-21 | 3.21.2 | 0 |  | ANÁLISIS DE PRECIOS UNITARIOS
CAP. 3 17-21 | 3.21.2 | 0
CAP. 3 17-21 | 3.21.2 | 0
CAP. 3 17-21 | 3.21.2 | 0
CAP. 3 17-21 | 3.21.2 | 0 | ITEM | 3.21.2 | CONSTRUCCIÓN CAJA PARA PURGA DE 1.00 X 1.00 M |  |  | UNIDAD | un
CAP. 3 17-21 | 3.21.2 | 0
CAP. 3 17-21 | 3.21.2 | 0
CAP. 3 17-21 | 3.21.2 | 0
CAP. 3 17-21 | 3.21.2 | 0 |  | EQUIPO | UNIDAD | CANTIDAD | TARIFA/HORA | RENDIMIENTO | VALOR
CAP. 3 17-21 | 3.21.2 | 0 |  | HERRAMIENTA MENOR | %MO | 1 | 110273 | 0.1 | 11027
CAP. 3 17-21 | 3.21.2 | 0
CAP. 3 17-21 | 3.21.2 | 0
CAP. 3 17-21 | 3.21.2 | 0
CAP. 3 17-21 | 3.21.2 | 0
CAP. 3 17-21 | 3.21.2 | 0
CAP. 3 17-21 | 3.21.2 | 0 | [7 empty] | 11027
CAP. 3 17-21 | 3.21.2 | 0
CAP. 3 17-21 | 3.21.2 | 0 |  | MATERIALES | UNIDAD | CANTIDAD | VALOR UNITARIO | % DESPERDICIO | VALOR
CAP. 3 17-21 | 3.21.2 | 0 |  | CONCRETO RESIST. 21,0 MPA (210 KG/CM2) | m3 | 0.41 | 299293 |  | 122710
CAP. 3 17-21 | 3.21.2 | 0 |  | LADRILLO RECOCIDO OSCURO | un | 270 | 506 |  | 136620
CAP. 3 17-21 | 3.21.2 | 0 |  | MORTERO RESIST. 21 MPA (210 KG/CM2) | m3 | 0.2 | 284416 |  | 56883
CAP. 3 17-21 | 3.21.2 | 0 |  | ACERO DE REFUERZO 60000PSI | kg | 27 | 2800 |  | 75600
CAP. 3 17-21 | 3.21.2 | 0 |  | RECEBO | m3 | 0.2 | 22158 |  | 4432
CAP. 3 17-21 | 3.21.2 | 0
CAP. 3 17-21 | 3.21.2 | 0
CAP. 3 17-21 | 3.21.2 | 0
CAP. 3 17-21 | 3.21.2 | 0
CAP. 3 17-21 | 3.21.2 | 0 |  | NOTA: Los materiales de cantera incluyen el transporte hasta el municipio
CAP. 3 17-21 | 3.21.2 | 0
CAP. 3 17-21 | 3.21.2 | 0
CAP. 3 17-21 | 3.21.2 | 0 | [7 empty] | 396245
CAP. 3 17-21 | 3.21.2 | 0
CAP. 3 17-21 | 3.21.2 | 0 |  | TRANSPORTE MATERIAL | UNIDAD | CANTIDAD | VALOR UNITARIO | DISTANCIA | VALOR
CAP. 3 17-21 | 3.21.2 | 0
CAP. 3 17-21 | 3.21.2 | 0
CAP. 3 17-21 | 3.21.2 | 0
CAP. 3 17-21 | 3.21.2 | 0
CAP. 3 17-21 | 3.21.2 | 0
CAP. 3 17-21 | 3.21.2 | 0 | [7 empty] | 0
CAP. 3 17-21 | 3.21.2 | 0
CAP. 3 17-21 | 3.21.2 | 0 |  | MANO DE OBRA | JORNAL | PRESTACIONES | JORNAL TOTAL | RENDIMIENTO | VALOR
CAP. 3 17-21 | 3.21.2 | 0 |  | OFICIAL ESPECIALIZADO | 63600 | 54060 | 117660 | 7.2878 | 16145
CAP. 3 17-21 | 3.21.2 | 0 |  | OFICIAL | 31800 | 27030 | 58830 | 1 | 58830
CAP. 3 17-21 | 3.21.2 | 0 |  | AYUDANTE | 19080 | 16218 | 35298 | 1 | 35298
CAP. 3 17-21 | 3.21.2 | 0
CAP. 3 17-21 | 3.21.2 | 0
CAP. 3 17-21 | 3.21.2 | 0
CAP. 3 17-21 | 3.21.2 | 0 | [7 empty] | 110273
CAP. 3 17-21 | 3.21.2 | 0
CAP. 3 17-21 | 3.21.2 | 0 |  |  |  |  | COSTOS DIRECTOS |  |  | 517545
CAP. 3 17-21 | 3.21.2 | 0
CAP. 3 17-21 | 3.21.2 | 0
CAP. 3 17-21 | 3.21.2 | 0
CAP. 3 17-21 | 3.21.3 | 0
CAP. 3 17-21 | 3.21.3 | 0 |  | ANÁLISIS DE PRECIOS UNITARIOS
CAP. 3 17-21 | 3.21.3 | 0
CAP. 3 17-21 | 3.21.3 | 0
CAP. 3 17-21 | 3.21.3 | 0
CAP. 3 17-21 | 3.21.3 | 0 | ITEM | 3.21.3 | CONSTRUCCIÓN CAJAS DE VÁLVULAS 0.60 X0.60 M |  |  | UNIDAD | un
CAP. 3 17-21 | 3.21.3 | 0
CAP. 3 17-21 | 3.21.3 | 0
CAP. 3 17-21 | 3.21.3 | 0
CAP. 3 17-21 | 3.21.3 | 0 |  | EQUIPO | UNIDAD | CANTIDAD | TARIFA/HORA | RENDIMIENTO | VALOR
CAP. 3 17-21 | 3.21.3 | 0 |  | HERRAMIENTA MENOR | %MO | 1 | 77191 | 0.1 | 7719
CAP. 3 17-21 | 3.21.3 | 0
CAP. 3 17-21 | 3.21.3 | 0
CAP. 3 17-21 | 3.21.3 | 0
CAP. 3 17-21 | 3.21.3 | 0
CAP. 3 17-21 | 3.21.3 | 0
CAP. 3 17-21 | 3.21.3 | 0 | [7 empty] | 7719
CAP. 3 17-21 | 3.21.3 | 0
CAP. 3 17-21 | 3.21.3 | 0 |  | MATERIALES | UNIDAD | CANTIDAD | VALOR UNITARIO | % DESPERDICIO | VALOR
CAP. 3 17-21 | 3.21.3 | 0 |  | CONCRETO RESIST. 21,0 MPA (210 KG/CM2) | m3 | 0.19 | 299293 |  | 56866
CAP. 3 17-21 | 3.21.3 | 0 |  | LADRILLO RECOCIDO OSCURO | un | 170.24 | 506 |  | 86141
CAP. 3 17-21 | 3.21.3 | 0 |  | MORTERO RESIST. 21 MPA (210 KG/CM2) | m3 | 0.122 | 284416 |  | 34699
CAP. 3 17-21 | 3.21.3 | 0 |  | ACERO DE REFUERZO 60000PSI | kg | 15 | 2800 |  | 42000
CAP. 3 17-21 | 3.21.3 | 0 |  | RECEBO | m3 | 0.1 | 22158 |  | 2216
CAP. 3 17-21 | 3.21.3 | 0
CAP. 3 17-21 | 3.21.3 | 0
CAP. 3 17-21 | 3.21.3 | 0
CAP. 3 17-21 | 3.21.3 | 0
CAP. 3 17-21 | 3.21.3 | 0 |  | NOTA: Los materiales de cantera incluyen el transporte hasta el municipio
CAP. 3 17-21 | 3.21.3 | 0
CAP. 3 17-21 | 3.21.3 | 0
CAP. 3 17-21 | 3.21.3 | 0 | [7 empty] | 221922
CAP. 3 17-21 | 3.21.3 | 0
CAP. 3 17-21 | 3.21.3 | 0 |  | TRANSPORTE MATERIAL | UNIDAD | CANTIDAD | VALOR UNITARIO | DISTANCIA | VALOR
CAP. 3 17-21 | 3.21.3 | 0
CAP. 3 17-21 | 3.21.3 | 0
CAP. 3 17-21 | 3.21.3 | 0
CAP. 3 17-21 | 3.21.3 | 0
CAP. 3 17-21 | 3.21.3 | 0
CAP. 3 17-21 | 3.21.3 | 0 | [7 empty] | 0
CAP. 3 17-21 | 3.21.3 | 0
CAP. 3 17-21 | 3.21.3 | 0 |  | MANO DE OBRA | JORNAL | PRESTACIONES | JORNAL TOTAL | RENDIMIENTO | VALOR
CAP. 3 17-21 | 3.21.3 | 0 |  | OFICIAL ESPECIALIZADO | 63600 | 54060 | 117660 | 62.29 | 1889
CAP. 3 17-21 | 3.21.3 | 0 |  | OFICIAL | 31800 | 27030 | 58830 | 1.25 | 47064
CAP. 3 17-21 | 3.21.3 | 0 |  | AYUDANTE | 19080 | 16218 | 35298 | 1.25 | 28238
CAP. 3 17-21 | 3.21.3 | 0
CAP. 3 17-21 | 3.21.3 | 0
CAP. 3 17-21 | 3.21.3 | 0
CAP. 3 17-21 | 3.21.3 | 0 | [7 empty] | 77191
CAP. 3 17-21 | 3.21.3 | 0
CAP. 3 17-21 | 3.21.3 | 0 |  |  |  |  | COSTOS DIRECTOS |  |  | 306832
CAP. 4 | 4.2.1 | 1
CAP. 4 | 4.2.1 | 1 |  | ANÁLISIS DE PRECIOS UNITARIOS
CAP. 4 | 4.2.1 | 1
CAP. 4 | 4.2.1 | 1
CAP. 4 | 4.2.1 | 1
CAP. 4 | 4.2.1 | 1 | ITEM | 4.2.1 | INSTALACIÓN TUBERÍA PVC DIÁMETRO 110 MM A 250 MM |  |  | UNIDAD | m
CAP. 4 | 4.2.1 | 1
CAP. 4 | 4.2.1 | 1
CAP. 4 | 4.2.1 | 1
CAP. 4 | 4.2.1 | 1 |  | EQUIPO | UNIDAD | CANTIDAD | TARIFA/DÍA | RENDIMIENTO | VALOR
CAP. 4 | 4.2.1 | 1 |  | HERRAMIENTA MENOR | %MO | 1 | 4087.908 | 0.05 | 204
CAP. 4 | 4.2.1 | 1 |  | EQUIPO DE PRUEBA HIDROSTATICA | dia | 1 | 56284.437 | 0.0033 | 186
CAP. 4 | 4.2.1 | 1
CAP. 4 | 4.2.1 | 1
CAP. 4 | 4.2.1 | 1
CAP. 4 | 4.2.1 | 1
CAP. 4 | 4.2.1 | 1 | [7 empty] | 390
CAP. 4 | 4.2.1 | 1
CAP. 4 | 4.2.1 | 1 |  | MATERIALES | UNIDAD | CANTIDAD | VALOR UNITARIO | % DESPERDICIO | VALOR
CAP. 4 | 4.2.1 | 1 |  | LUBRICANTES PARA TUBERÍA (500GRMS) | lb | 0.00371 | 13911.777 |  | 52
CAP. 4 | 4.2.1 | 1 |  | AGUA | L | 4 | 22.506 |  | 90
CAP. 4 | 4.2.1 | 1 |  | TAPÓN PRUEBA ALCANTARILLADO 8" | un | 0.0017 | 495413.325 |  | 842
CAP. 4 | 4.2.1 | 1
CAP. 4 | 4.2.1 | 1
CAP. 4 | 4.2.1 | 1
CAP. 4 | 4.2.1 | 1
CAP. 4 | 4.2.1 | 1
CAP. 4 | 4.2.1 | 1
CAP. 4 | 4.2.1 | 1
CAP. 4 | 4.2.1 | 1
CAP. 4 | 4.2.1 | 1
CAP. 4 | 4.2.1 | 1 | [7 empty] | 984
CAP. 4 | 4.2.1 | 1
CAP. 4 | 4.2.1 | 1 |  | TRANSPORTE MATERIAL | UNIDAD | CANTIDAD | VALOR UNITARIO | DISTANCIA | VALOR
CAP. 4 | 4.2.1 | 1
CAP. 4 | 4.2.1 | 1
CAP. 4 | 4.2.1 | 1
CAP. 4 | 4.2.1 | 1
CAP. 4 | 4.2.1 | 1
CAP. 4 | 4.2.1 | 1 | [7 empty] | 0
CAP. 4 | 4.2.1 | 1
CAP. 4 | 4.2.1 | 1 |  | MANO DE OBRA | JORNAL | PRESTACIONES | JORNAL TOTAL | RENDIMIENTO | VALOR
CAP. 4 | 4.2.1 | 1 |  | OFICIAL ESPECIALIZADO | 63600 | 54060 | 120366.18 | 80 | 1505
CAP. 4 | 4.2.1 | 1 |  | OFICIAL | 31800 | 27030 | 60183.09 | 40 | 1505
CAP. 4 | 4.2.1 | 1 |  | AYUDANTE | 19080 | 16218 | 39433 | 40 | 986
CAP. 4 | 4.2.1 | 1
CAP. 4 | 4.2.1 | 1
CAP. 4 | 4.2.1 | 1
CAP. 4 | 4.2.1 | 1 | [7 empty] | 3996
CAP. 4 | 4.2.1 | 1
CAP. 4 | 4.2.1 | 1 |  |  |  |  | COSTOS DIRECTOS |  |  | 5370
CAP. 4 | 4.2.1 | 1
CAP. 4 | 4.2.1 | 1
CAP. 4 | 4.2.1 | 1
CAP. 4 | 4.2.2 | 1
CAP. 4 | 4.2.2 | 1 |  | ANÁLISIS DE PRECIOS UNITARIOS
CAP. 4 | 4.2.2 | 1
CAP. 4 | 4.2.2 | 1
CAP. 4 | 4.2.2 | 1
CAP. 4 | 4.2.2 | 1 | ITEM | 4.2.2 | INSTALACIÓN TUBERÍA PVC DIÁMETRO 315 MM A 400 MM |  |  | UNIDAD | m
CAP. 4 | 4.2.2 | 1
CAP. 4 | 4.2.2 | 1
CAP. 4 | 4.2.2 | 1
CAP. 4 | 4.2.2 | 1 |  | EQUIPO | UNIDAD | CANTIDAD | TARIFA/DÍA | RENDIMIENTO | VALOR
CAP. 4 | 4.2.2 | 1 |  | HERRAMIENTA MENOR | %MO | 1 | 5290.956 | 0.05 | 265
CAP. 4 | 4.2.2 | 1 |  | EQUIPO DE PRUEBA HIDROSTATICA | dia | 1 | 56284.437 | 0.0033 | 186
CAP. 4 | 4.2.2 | 1
CAP. 4 | 4.2.2 | 1
CAP. 4 | 4.2.2 | 1
CAP. 4 | 4.2.2 | 1
CAP. 4 | 4.2.2 | 1 | [7 empty] | 451
CAP. 4 | 4.2.2 | 1
CAP. 4 | 4.2.2 | 1 |  | MATERIALES | UNIDAD | CANTIDAD | VALOR UNITARIO | % DESPERDICIO | VALOR
CAP. 4 | 4.2.2 | 1 |  | LUBRICANTES PARA TUBERÍA (500GRMS) | lb | 0.01654 | 13911.777 |  | 230
CAP. 4 | 4.2.2 | 1 |  | AGUA | L | 10 | 22.506 |  | 225
CAP. 4 | 4.2.2 | 1 |  | TAPÓN PRUEBA ALCANTARILLADO 16" | un | 0.0017 | 1195817.436 |  | 2033
CAP. 4 | 4.2.2 | 1
CAP. 4 | 4.2.2 | 1
CAP. 4 | 4.2.2 | 1
CAP. 4 | 4.2.2 | 1
CAP. 4 | 4.2.2 | 1
CAP. 4 | 4.2.2 | 1
CAP. 4 | 4.2.2 | 1
CAP. 4 | 4.2.2 | 1
CAP. 4 | 4.2.2 | 1
CAP. 4 | 4.2.2 | 1 | [7 empty] | 2488
CAP. 4 | 4.2.2 | 1
CAP. 4 | 4.2.2 | 1 |  | TRANSPORTE MATERIAL | UNIDAD | CANTIDAD | VALOR UNITARIO | DISTANCIA | VALOR
CAP. 4 | 4.2.2 | 1
CAP. 4 | 4.2.2 | 1
CAP. 4 | 4.2.2 | 1
CAP. 4 | 4.2.2 | 1
CAP. 4 | 4.2.2 | 1
CAP. 4 | 4.2.2 | 1 | [7 empty] | 0
CAP. 4 | 4.2.2 | 1
CAP. 4 | 4.2.2 | 1 |  | MANO DE OBRA | JORNAL | PRESTACIONES | JORNAL TOTAL | RENDIMIENTO | VALOR
CAP. 4 | 4.2.2 | 1 |  | OFICIAL ESPECIALIZADO | 63600 | 54060 | 120366.18 | 65 | 1852
CAP. 4 | 4.2.2 | 1 |  | OFICIAL | 31800 | 27030 | 60183.09 | 30 | 2006
CAP. 4 | 4.2.2 | 1 |  | AYUDANTE | 19080 | 16218 | 39433 | 30 | 1314
CAP. 4 | 4.2.2 | 1
CAP. 4 | 4.2.2 | 1
CAP. 4 | 4.2.2 | 1
CAP. 4 | 4.2.2 | 1 | [7 empty] | 5172
CAP. 4 | 4.2.2 | 1
CAP. 4 | 4.2.2 | 1 |  |  |  |  | COSTOS DIRECTOS |  |  | 8111
CAP. 4 | 4.2.2 | 1
CAP. 4 | 4.2.2 | 1
CAP. 4 | 4.2.2 | 1
CAP. 4 | 4.2.3 | 1
CAP. 4 | 4.2.3 | 1 |  | ANÁLISIS DE PRECIOS UNITARIOS
CAP. 4 | 4.2.3 | 1
CAP. 4 | 4.2.3 | 1
CAP. 4 | 4.2.3 | 1
CAP. 4 | 4.2.3 | 1 | ITEM | 4.2.3 | INSTALACIÓN TUBERÍA PVC DIÁMETRO 450 MM A 500 MM |  |  | UNIDAD | m
CAP. 4 | 4.2.3 | 1
CAP. 4 | 4.2.3 | 1
CAP. 4 | 4.2.3 | 1
CAP. 4 | 4.2.3 | 1 |  | EQUIPO | UNIDAD | CANTIDAD | TARIFA/DÍA | RENDIMIENTO | VALOR
CAP. 4 | 4.2.3 | 1 |  | HERRAMIENTA MENOR | %MO | 1 | 7832.088 | 0.05 | 392
CAP. 4 | 4.2.3 | 1 |  | EQUIPO DE PRUEBA HIDROSTATICA | dia | 1 | 56284.437 | 0.0033 | 186
CAP. 4 | 4.2.3 | 1
CAP. 4 | 4.2.3 | 1
CAP. 4 | 4.2.3 | 1
CAP. 4 | 4.2.3 | 1
CAP. 4 | 4.2.3 | 1 | [7 empty] | 578
CAP. 4 | 4.2.3 | 1
CAP. 4 | 4.2.3 | 1 |  | MATERIALES | UNIDAD | CANTIDAD | VALOR UNITARIO | % DESPERDICIO | VALOR
CAP. 4 | 4.2.3 | 1 |  | LUBRICANTES PARA TUBERÍA (500GRMS) | lb | 0.03032 | 13911.777 |  | 422
CAP. 4 | 4.2.3 | 1 |  | AGUA | L | 18 | 22.506 |  | 405
CAP. 4 | 4.2.3 | 1 |  | TAPÓN PRUEBA ALCANTARILLADO 20" | un | 0.0017 | 2088134.301 |  | 3550
CAP. 4 | 4.2.3 | 1
CAP. 4 | 4.2.3 | 1
CAP. 4 | 4.2.3 | 1
CAP. 4 | 4.2.3 | 1
CAP. 4 | 4.2.3 | 1
CAP. 4 | 4.2.3 | 1
CAP. 4 | 4.2.3 | 1
CAP. 4 | 4.2.3 | 1
CAP. 4 | 4.2.3 | 1
CAP. 4 | 4.2.3 | 1 | [7 empty] | 4377
CAP. 4 | 4.2.3 | 1
CAP. 4 | 4.2.3 | 1 |  | TRANSPORTE MATERIAL | UNIDAD | CANTIDAD | VALOR UNITARIO | DISTANCIA | VALOR
CAP. 4 | 4.2.3 | 1
CAP. 4 | 4.2.3 | 1
CAP. 4 | 4.2.3 | 1
CAP. 4 | 4.2.3 | 1
CAP. 4 | 4.2.3 | 1
CAP. 4 | 4.2.3 | 1 | [7 empty] | 0
CAP. 4 | 4.2.3 | 1
CAP. 4 | 4.2.3 | 1 |  | MANO DE OBRA | JORNAL | PRESTACIONES | JORNAL TOTAL | RENDIMIENTO | VALOR
CAP. 4 | 4.2.3 | 1 |  | OFICIAL ESPECIALIZADO | 63600 | 54060 | 120366.18 | 45 | 2675
CAP. 4 | 4.2.3 | 1 |  | OFICIAL | 31800 | 27030 | 60183.09 | 20 | 3009
CAP. 4 | 4.2.3 | 1 |  | AYUDANTE | 19080 | 16218 | 39433 | 20 | 1972
CAP. 4 | 4.2.3 | 1
CAP. 4 | 4.2.3 | 1
CAP. 4 | 4.2.3 | 1
CAP. 4 | 4.2.3 | 1 | [7 empty] | 7656
CAP. 4 | 4.2.3 | 1
CAP. 4 | 4.2.3 | 1 |  |  |  |  | COSTOS DIRECTOS |  |  | 12611
CAP. 4 | 4.2.3 | 1
CAP. 4 | 4.2.3 | 1
CAP. 4 | 4.2.3 | 1
CAP. 4 | 4.2.4 | 1
CAP. 4 | 4.2.4 | 1 |  | ANÁLISIS DE PRECIOS UNITARIOS
CAP. 4 | 4.2.4 | 1
CAP. 4 | 4.2.4 | 1
CAP. 4 | 4.2.4 | 1
CAP. 4 | 4.2.4 | 1 | ITEM | 4.2.4 | INSTALACIÓN TUBERÍA PVC DIAMETRO =24" A 27" |  |  | UNIDAD | m
CAP. 4 | 4.2.4 | 1
CAP. 4 | 4.2.4 | 1
CAP. 4 | 4.2.4 | 1
CAP. 4 | 4.2.4 | 1 |  | EQUIPO | UNIDAD | CANTIDAD | TARIFA/DÍA | RENDIMIENTO | VALOR
CAP. 4 | 4.2.4 | 1 |  | HERRAMIENTA MENOR | %MO | 1 | 15786.936 | 0.05 | 789
CAP. 4 | 4.2.4 | 1 |  | EQUIPO DE PRUEBA HIDROSTATICA | dia | 1 | 56284.437 | 0.0033 | 186
CAP. 4 | 4.2.4 | 1
CAP. 4 | 4.2.4 | 1
CAP. 4 | 4.2.4 | 1
CAP. 4 | 4.2.4 | 1
CAP. 4 | 4.2.4 | 1 | [7 empty] | 975
CAP. 4 | 4.2.4 | 1
CAP. 4 | 4.2.4 | 1 |  | MATERIALES | UNIDAD | CANTIDAD | VALOR UNITARIO | % DESPERDICIO | VALOR
CAP. 4 | 4.2.4 | 1 |  | LUBRICANTES PARA TUBERÍA (500GRMS) | lb | 0.00371 | 13911.777 |  | 52
CAP. 4 | 4.2.4 | 1 |  | AGUA | L | 33 | 22.506 |  | 743
CAP. 4 | 4.2.4 | 1 |  | TAPÓN PRUEBA ALCANTARILLADO 27" | un | 0.0017 | 4494053.322 |  | 7640
CAP. 4 | 4.2.4 | 1
CAP. 4 | 4.2.4 | 1
CAP. 4 | 4.2.4 | 1
CAP. 4 | 4.2.4 | 1
CAP. 4 | 4.2.4 | 1
CAP. 4 | 4.2.4 | 1
CAP. 4 | 4.2.4 | 1
CAP. 4 | 4.2.4 | 1
CAP. 4 | 4.2.4 | 1
CAP. 4 | 4.2.4 | 1 | [7 empty] | 8435
CAP. 4 | 4.2.4 | 1
CAP. 4 | 4.2.4 | 1 |  | TRANSPORTE MATERIAL | UNIDAD | CANTIDAD | VALOR UNITARIO | DISTANCIA | VALOR
CAP. 4 | 4.2.4 | 1
CAP. 4 | 4.2.4 | 1
CAP. 4 | 4.2.4 | 1
CAP. 4 | 4.2.4 | 1
CAP. 4 | 4.2.4 | 1
CAP. 4 | 4.2.4 | 1 | [7 empty] | 0
CAP. 4 | 4.2.4 | 1
CAP. 4 | 4.2.4 | 1 |  | MANO DE OBRA | JORNAL | PRESTACIONES | JORNAL TOTAL | RENDIMIENTO | VALOR
CAP. 4 | 4.2.4 | 1 |  | OFICIAL ESPECIALIZADO | 63600 | 54060 | 120366.18 | 22 | 5471
CAP. 4 | 4.2.4 | 1 |  | OFICIAL | 31800 | 27030 | 60183.09 | 10 | 6018
CAP. 4 | 4.2.4 | 1 |  | AYUDANTE | 19080 | 16218 | 39433 | 10 | 3943
CAP. 4 | 4.2.4 | 1
CAP. 4 | 4.2.4 | 1
CAP. 4 | 4.2.4 | 1
CAP. 4 | 4.2.4 | 1 | [7 empty] | 15432
CAP. 4 | 4.2.4 | 1
CAP. 4 | 4.2.4 | 1 |  |  |  |  | COSTOS DIRECTOS |  |  | 24842
CAP. 4 | 4.2.4 | 1
CAP. 4 | 4.2.4 | 1
CAP. 4 | 4.2.4 | 1
CAP. 4 | 4.2.5 | 0
CAP. 4 | 4.2.5 | 0 |  | ANÁLISIS DE PRECIOS UNITARIOS
CAP. 4 | 4.2.5 | 0
CAP. 4 | 4.2.5 | 0
CAP. 4 | 4.2.5 | 0
CAP. 4 | 4.2.5 | 0 | ITEM | 4.2.5 | INSTALACIÓN TUBERÍA PVC DIAMETRO 30" |  |  | UNIDAD | m
CAP. 4 | 4.2.5 | 0
CAP. 4 | 4.2.5 | 0
CAP. 4 | 4.2.5 | 0
CAP. 4 | 4.2.5 | 0 |  | EQUIPO | UNIDAD | CANTIDAD | TARIFA/DÍA | RENDIMIENTO | VALOR
CAP. 4 | 4.2.5 | 0 |  | HERRAMIENTA MENOR | %MO | 1 | 17649 | 0.05 | 882
CAP. 4 | 4.2.5 | 0 |  | EQUIPO DE PRUEBA HIDROSTATICA | dia | 1 | 55019 | 0.0033 | 182
CAP. 4 | 4.2.5 | 0 |  | RETRO EXCAVADORA HITACHI X200-SIMILAR | h | 1 | 132047 | 0.05 | 6602
CAP. 4 | 4.2.5 | 0
CAP. 4 | 4.2.5 | 0
CAP. 4 | 4.2.5 | 0
CAP. 4 | 4.2.5 | 0 | [7 empty] | 7666
CAP. 4 | 4.2.5 | 0
CAP. 4 | 4.2.5 | 0 |  | MATERIALES | UNIDAD | CANTIDAD | VALOR UNITARIO | % DESPERDICIO | VALOR
CAP. 4 | 4.2.5 | 0 |  | LUBRICANTES PARA TUBERÍA (500GRMS) | lb | 0.04 | 13599 |  | 544
CAP. 4 | 4.2.5 | 0 |  | AGUA | L | 41 | 22 |  | 902
CAP. 4 | 4.2.5 | 0 |  | TAPÓN PRUEBA ALCANTARILLADO 30" | un | 0.0017 | 5722517 |  | 9728
CAP. 4 | 4.2.5 | 0
CAP. 4 | 4.2.5 | 0
CAP. 4 | 4.2.5 | 0
CAP. 4 | 4.2.5 | 0
CAP. 4 | 4.2.5 | 0
CAP. 4 | 4.2.5 | 0
CAP. 4 | 4.2.5 | 0
CAP. 4 | 4.2.5 | 0
CAP. 4 | 4.2.5 | 0
CAP. 4 | 4.2.5 | 0 | [7 empty] | 11174
CAP. 4 | 4.2.5 | 0
CAP. 4 | 4.2.5 | 0 |  | TRANSPORTE MATERIAL | UNIDAD | CANTIDAD | VALOR UNITARIO | DISTANCIA | VALOR
CAP. 4 | 4.2.5 | 0
CAP. 4 | 4.2.5 | 0
CAP. 4 | 4.2.5 | 0
CAP. 4 | 4.2.5 | 0
CAP. 4 | 4.2.5 | 0
CAP. 4 | 4.2.5 | 0 | [7 empty] | 0
CAP. 4 | 4.2.5 | 0
CAP. 4 | 4.2.5 | 0 |  | MANO DE OBRA | JORNAL | PRESTACIONES | JORNAL TOTAL | RENDIMIENTO | VALOR
CAP. 4 | 4.2.5 | 0 |  | OFICIAL ESPECIALIZADO | 63600 | 54060 | 117660 | 20 | 5883
CAP. 4 | 4.2.5 | 0 |  | OFICIAL | 31800 | 27030 | 58830 | 8 | 7354
CAP. 4 | 4.2.5 | 0 |  | AYUDANTE | 19080 | 16218 | 35298 | 8 | 4412
CAP. 4 | 4.2.5 | 0
CAP. 4 | 4.2.5 | 0
CAP. 4 | 4.2.5 | 0
CAP. 4 | 4.2.5 | 0 | [7 empty] | 17649
CAP. 4 | 4.2.5 | 0
CAP. 4 | 4.2.5 | 0 |  |  |  |  | COSTOS DIRECTOS |  |  | 36489
CAP. 4 | 4.2.5 | 0
CAP. 4 | 4.2.5 | 0
CAP. 4 | 4.2.5 | 0
CAP. 4 | 4.2.6 | 0
CAP. 4 | 4.2.6 | 0 |  | ANÁLISIS DE PRECIOS UNITARIOS
CAP. 4 | 4.2.6 | 0
CAP. 4 | 4.2.6 | 0
CAP. 4 | 4.2.6 | 0
CAP. 4 | 4.2.6 | 0 | ITEM | 4.2.6 | INSTALACIÓN TUBERÍA PVC DIAMETRO 33" |  |  | UNIDAD | m
CAP. 4 | 4.2.6 | 0
CAP. 4 | 4.2.6 | 0
CAP. 4 | 4.2.6 | 0
CAP. 4 | 4.2.6 | 0 |  | EQUIPO | UNIDAD | CANTIDAD | TARIFA/DÍA | RENDIMIENTO | VALOR
CAP. 4 | 4.2.6 | 0 |  | HERRAMIENTA MENOR | %MO | 1 | 20170 | 0.05 | 1009
CAP. 4 | 4.2.6 | 0 |  | EQUIPO DE PRUEBA HIDROSTATICA | dia | 1 | 55019 | 0.0033 | 182
CAP. 4 | 4.2.6 | 0 |  | RETRO EXCAVADORA HITACHI X200-SIMILAR | h | 1 | 132047 | 0.08 | 10564
CAP. 4 | 4.2.6 | 0
CAP. 4 | 4.2.6 | 0
CAP. 4 | 4.2.6 | 0
CAP. 4 | 4.2.6 | 0 | [7 empty] | 11755
CAP. 4 | 4.2.6 | 0
CAP. 4 | 4.2.6 | 0 |  | MATERIALES | UNIDAD | CANTIDAD | VALOR UNITARIO | % DESPERDICIO | VALOR
CAP. 4 | 4.2.6 | 0 |  | LUBRICANTES PARA TUBERÍA (500GRMS) | lb | 0.05 | 13599 |  | 680
CAP. 4 | 4.2.6 | 0 |  | AGUA | L | 33 | 22 |  | 726
CAP. 4 | 4.2.6 | 0 |  | TAPÓN PRUEBA ALCANTARILLADO 33" | un | 0.0017 | 5722517 |  | 9728
CAP. 4 | 4.2.6 | 0
CAP. 4 | 4.2.6 | 0
CAP. 4 | 4.2.6 | 0
CAP. 4 | 4.2.6 | 0
CAP. 4 | 4.2.6 | 0
CAP. 4 | 4.2.6 | 0
CAP. 4 | 4.2.6 | 0
CAP. 4 | 4.2.6 | 0
CAP. 4 | 4.2.6 | 0
CAP. 4 | 4.2.6 | 0 | [7 empty] | 11134
CAP. 4 | 4.2.6 | 0
CAP. 4 | 4.2.6 | 0 |  | TRANSPORTE MATERIAL | UNIDAD | CANTIDAD | VALOR UNITARIO | DISTANCIA | VALOR
CAP. 4 | 4.2.6 | 0
CAP. 4 | 4.2.6 | 0
CAP. 4 | 4.2.6 | 0
CAP. 4 | 4.2.6 | 0
CAP. 4 | 4.2.6 | 0
CAP. 4 | 4.2.6 | 0 | [7 empty] | 0
CAP. 4 | 4.2.6 | 0
CAP. 4 | 4.2.6 | 0 |  | MANO DE OBRA | JORNAL | PRESTACIONES | JORNAL TOTAL | RENDIMIENTO | VALOR
CAP. 4 | 4.2.6 | 0 |  | OFICIAL ESPECIALIZADO | 63600 | 54060 | 117660 | 14 | 8404
CAP. 4 | 4.2.6 | 0 |  | OFICIAL | 31800 | 27030 | 58830 | 8 | 7354
CAP. 4 | 4.2.6 | 0 |  | AYUDANTE | 19080 | 16218 | 35298 | 8 | 4412
CAP. 4 | 4.2.6 | 0
CAP. 4 | 4.2.6 | 0
CAP. 4 | 4.2.6 | 0
CAP. 4 | 4.2.6 | 0 | [7 empty] | 20170
CAP. 4 | 4.2.6 | 0
CAP. 4 | 4.2.6 | 0 |  |  |  |  | COSTOS DIRECTOS |  |  | 43059
CAP. 4 | 4.2.6 | 0
CAP. 4 | 4.2.6 | 0
CAP. 4 | 4.2.6 | 0
CAP. 4 | 4.2.7 | 0
CAP. 4 | 4.2.7 | 0 |  | ANÁLISIS DE PRECIOS UNITARIOS
CAP. 4 | 4.2.7 | 0
CAP. 4 | 4.2.7 | 0
CAP. 4 | 4.2.7 | 0
CAP. 4 | 4.2.7 | 0 | ITEM | 4.2.7 | INSTALACIÓN TUBERÍA PVC DIAMETRO 36" |  |  | UNIDAD | m
CAP. 4 | 4.2.7 | 0
CAP. 4 | 4.2.7 | 0
CAP. 4 | 4.2.7 | 0
CAP. 4 | 4.2.7 | 0 |  | EQUIPO | UNIDAD | CANTIDAD | TARIFA/DÍA | RENDIMIENTO | VALOR
CAP. 4 | 4.2.7 | 0 |  | HERRAMIENTA MENOR | %MO | 1 | 30396 | 0.05 | 1520
CAP. 4 | 4.2.7 | 0 |  | EQUIPO DE PRUEBA HIDROSTATICA | dia | 1 | 55019 | 0.0033 | 182
CAP. 4 | 4.2.7 | 0 |  | RETRO EXCAVADORA HITACHI X200-SIMILAR | h | 1 | 132047 | 0.08 | 10564
CAP. 4 | 4.2.7 | 0
CAP. 4 | 4.2.7 | 0
CAP. 4 | 4.2.7 | 0
CAP. 4 | 4.2.7 | 0 | [7 empty] | 12266
CAP. 4 | 4.2.7 | 0
CAP. 4 | 4.2.7 | 0 |  | MATERIALES | UNIDAD | CANTIDAD | VALOR UNITARIO | % DESPERDICIO | VALOR
CAP. 4 | 4.2.7 | 0 |  | LUBRICANTES PARA TUBERÍA (500GRMS) | lb | 0.08 | 13599 |  | 1088
CAP. 4 | 4.2.7 | 0 |  | AGUA | L | 42 | 22 |  | 924
CAP. 4 | 4.2.7 | 0 |  | TAPÓN PRUEBA ALCANTARILLADO 36" | un | 0.0017 | 5722517 |  | 9728
CAP. 4 | 4.2.7 | 0
CAP. 4 | 4.2.7 | 0
CAP. 4 | 4.2.7 | 0
CAP. 4 | 4.2.7 | 0
CAP. 4 | 4.2.7 | 0
CAP. 4 | 4.2.7 | 0
CAP. 4 | 4.2.7 | 0
CAP. 4 | 4.2.7 | 0
CAP. 4 | 4.2.7 | 0
CAP. 4 | 4.2.7 | 0 | [7 empty] | 11740
CAP. 4 | 4.2.7 | 0
CAP. 4 | 4.2.7 | 0 |  | TRANSPORTE MATERIAL | UNIDAD | CANTIDAD | VALOR UNITARIO | DISTANCIA | VALOR
CAP. 4 | 4.2.7 | 0
CAP. 4 | 4.2.7 | 0
CAP. 4 | 4.2.7 | 0
CAP. 4 | 4.2.7 | 0
CAP. 4 | 4.2.7 | 0
CAP. 4 | 4.2.7 | 0 | [7 empty] | 0
CAP. 4 | 4.2.7 | 0
CAP. 4 | 4.2.7 | 0 |  | MANO DE OBRA | JORNAL | PRESTACIONES | JORNAL TOTAL | RENDIMIENTO | VALOR
CAP. 4 | 4.2.7 | 0 |  | OFICIAL ESPECIALIZADO | 63600 | 54060 | 117660 | 8 | 14708
CAP. 4 | 4.2.7 | 0 |  | OFICIAL | 31800 | 27030 | 58830 | 6 | 9805
CAP. 4 | 4.2.7 | 0 |  | AYUDANTE | 19080 | 16218 | 35298 | 6 | 5883
CAP. 4 | 4.2.7 | 0
CAP. 4 | 4.2.7 | 0
CAP. 4 | 4.2.7 | 0
CAP. 4 | 4.2.7 | 0 | [7 empty] | 30396
CAP. 4 | 4.2.7 | 0
CAP. 4 | 4.2.7 | 0 |  |  |  |  | COSTOS DIRECTOS |  |  | 54402
CAP. 4 | 4.2.7 | 0
CAP. 4 | 4.2.7 | 0
CAP. 4 | 4.2.7 | 0
CAP. 4 | 4.2.8 | 0
CAP. 4 | 4.2.8 | 0 |  | ANÁLISIS DE PRECIOS UNITARIOS
CAP. 4 | 4.2.8 | 0
CAP. 4 | 4.2.8 | 0
CAP. 4 | 4.2.8 | 0
CAP. 4 | 4.2.8 | 0 | ITEM | 4.2.8 | INSTALACIÓN TUBERÍA PVC DIAMETRO 39" |  |  | UNIDAD | m
CAP. 4 | 4.2.8 | 0
CAP. 4 | 4.2.8 | 0
CAP. 4 | 4.2.8 | 0
CAP. 4 | 4.2.8 | 0 |  | EQUIPO | UNIDAD | CANTIDAD | TARIFA/DÍA | RENDIMIENTO | VALOR
CAP. 4 | 4.2.8 | 0 |  | HERRAMIENTA MENOR | %MO | 1 | 43143 | 0.05 | 2157
CAP. 4 | 4.2.8 | 0 |  | EQUIPO DE PRUEBA HIDROSTATICA | dia | 1 | 55019 | 0.0033 | 182
CAP. 4 | 4.2.8 | 0 |  | RETRO EXCAVADORA HITACHI X200-SIMILAR | h | 1 | 132047 | 0.1 | 13205
CAP. 4 | 4.2.8 | 0
CAP. 4 | 4.2.8 | 0
CAP. 4 | 4.2.8 | 0
CAP. 4 | 4.2.8 | 0 | [7 empty] | 15544
CAP. 4 | 4.2.8 | 0
CAP. 4 | 4.2.8 | 0 |  | MATERIALES | UNIDAD | CANTIDAD | VALOR UNITARIO | % DESPERDICIO | VALOR
CAP. 4 | 4.2.8 | 0 |  | LUBRICANTES PARA TUBERÍA (500GRMS) | lb | 0.1 | 13599 |  | 1360
CAP. 4 | 4.2.8 | 0 |  | AGUA | L | 45 | 22 |  | 990
CAP. 4 | 4.2.8 | 0 |  | TAPÓN PRUEBA ALCANTARILLADO 39" | un | 0.0017 | 5722517 |  | 9728
CAP. 4 | 4.2.8 | 0
CAP. 4 | 4.2.8 | 0
CAP. 4 | 4.2.8 | 0
CAP. 4 | 4.2.8 | 0
CAP. 4 | 4.2.8 | 0
CAP. 4 | 4.2.8 | 0
CAP. 4 | 4.2.8 | 0
CAP. 4 | 4.2.8 | 0
CAP. 4 | 4.2.8 | 0
CAP. 4 | 4.2.8 | 0 | [7 empty] | 12078
CAP. 4 | 4.2.8 | 0
CAP. 4 | 4.2.8 | 0 |  | TRANSPORTE MATERIAL | UNIDAD | CANTIDAD | VALOR UNITARIO | DISTANCIA | VALOR
CAP. 4 | 4.2.8 | 0
CAP. 4 | 4.2.8 | 0
CAP. 4 | 4.2.8 | 0
CAP. 4 | 4.2.8 | 0
CAP. 4 | 4.2.8 | 0
CAP. 4 | 4.2.8 | 0 | [7 empty] | 0
CAP. 4 | 4.2.8 | 0
CAP. 4 | 4.2.8 | 0 |  | MANO DE OBRA | JORNAL | PRESTACIONES | JORNAL TOTAL | RENDIMIENTO | VALOR
CAP. 4 | 4.2.8 | 0 |  | OFICIAL ESPECIALIZADO | 63600 | 54060 | 117660 | 6 | 19610
CAP. 4 | 4.2.8 | 0 |  | OFICIAL | 31800 | 27030 | 58830 | 4 | 14708
CAP. 4 | 4.2.8 | 0 |  | AYUDANTE | 19080 | 16218 | 35298 | 4 | 8825
CAP. 4 | 4.2.8 | 0
CAP. 4 | 4.2.8 | 0
CAP. 4 | 4.2.8 | 0
CAP. 4 | 4.2.8 | 0 | [7 empty] | 43143
CAP. 4 | 4.2.8 | 0
CAP. 4 | 4.2.8 | 0 |  |  |  |  | COSTOS DIRECTOS |  |  | 70765
CAP. 4 | 4.2.8 | 0
CAP. 4 | 4.2.8 | 0
CAP. 4 | 4.2.8 | 0
CAP. 4 | 4.2.9 | 0
CAP. 4 | 4.2.9 | 0 |  | ANÁLISIS DE PRECIOS UNITARIOS
CAP. 4 | 4.2.9 | 0
CAP. 4 | 4.2.9 | 0
CAP. 4 | 4.2.9 | 0
CAP. 4 | 4.2.9 | 0 | ITEM | 4.2.9 | INSTALACIÓN TUBERÍA PVC DIAMETRO 42" |  |  | UNIDAD | m
CAP. 4 | 4.2.9 | 0
CAP. 4 | 4.2.9 | 0
CAP. 4 | 4.2.9 | 0
CAP. 4 | 4.2.9 | 0 |  | EQUIPO | UNIDAD | CANTIDAD | TARIFA/DÍA | RENDIMIENTO | VALOR
CAP. 4 | 4.2.9 | 0 |  | HERRAMIENTA MENOR | %MO | 1 | 51967 | 0.05 | 2598
CAP. 4 | 4.2.9 | 0 |  | EQUIPO DE PRUEBA HIDROSTATICA | dia | 1 | 55019 | 0.0033 | 182
CAP. 4 | 4.2.9 | 0 |  | RETRO EXCAVADORA HITACHI X200-SIMILAR | h | 1 | 132047 | 0.2 | 26409
CAP. 4 | 4.2.9 | 0
CAP. 4 | 4.2.9 | 0
CAP. 4 | 4.2.9 | 0
CAP. 4 | 4.2.9 | 0 | [7 empty] | 29189
CAP. 4 | 4.2.9 | 0
CAP. 4 | 4.2.9 | 0 |  | MATERIALES | UNIDAD | CANTIDAD | VALOR UNITARIO | % DESPERDICIO | VALOR
CAP. 4 | 4.2.9 | 0 |  | LUBRICANTES PARA TUBERÍA (500GRMS) | lb | 0.2 | 13599 |  | 2720
CAP. 4 | 4.2.9 | 0 |  | AGUA | L | 48 | 22 |  | 1056
CAP. 4 | 4.2.9 | 0 |  | TAPÓN PRUEBA ALCANTARILLADO 42" | un | 0.0017 | 5722517 |  | 9728
CAP. 4 | 4.2.9 | 0
CAP. 4 | 4.2.9 | 0
CAP. 4 | 4.2.9 | 0
CAP. 4 | 4.2.9 | 0
CAP. 4 | 4.2.9 | 0
CAP. 4 | 4.2.9 | 0
CAP. 4 | 4.2.9 | 0
CAP. 4 | 4.2.9 | 0
CAP. 4 | 4.2.9 | 0
CAP. 4 | 4.2.9 | 0 | [7 empty] | 13504
CAP. 4 | 4.2.9 | 0
CAP. 4 | 4.2.9 | 0 |  | TRANSPORTE MATERIAL | UNIDAD | CANTIDAD | VALOR UNITARIO | DISTANCIA | VALOR
CAP. 4 | 4.2.9 | 0
CAP. 4 | 4.2.9 | 0
CAP. 4 | 4.2.9 | 0
CAP. 4 | 4.2.9 | 0
CAP. 4 | 4.2.9 | 0
CAP. 4 | 4.2.9 | 0 | [7 empty] | 0
CAP. 4 | 4.2.9 | 0
CAP. 4 | 4.2.9 | 0 |  | MANO DE OBRA | JORNAL | PRESTACIONES | JORNAL TOTAL | RENDIMIENTO | VALOR
CAP. 4 | 4.2.9 | 0 |  | OFICIAL ESPECIALIZADO | 63600 | 54060 | 117660 | 6 | 19610
CAP. 4 | 4.2.9 | 0 |  | OFICIAL | 31800 | 27030 | 58830 | 4 | 14708
CAP. 4 | 4.2.9 | 0 |  | AYUDANTE | 19080 | 16218 | 35298 | 2 | 17649
CAP. 4 | 4.2.9 | 0
CAP. 4 | 4.2.9 | 0
CAP. 4 | 4.2.9 | 0
CAP. 4 | 4.2.9 | 0 | [7 empty] | 51967
CAP. 4 | 4.2.9 | 0
CAP. 4 | 4.2.9 | 0 |  |  |  |  | COSTOS DIRECTOS |  |  | 94660
CAP. 4 | 4.2.9 | 0
CAP. 4 | 4.2.9 | 0
CAP. 4 | 4.2.9 | 0
CAP. 4 | 4.2.10 | 0
CAP. 4 | 4.2.10 | 0 |  | ANÁLISIS DE PRECIOS UNITARIOS
CAP. 4 | 4.2.10 | 0
CAP. 4 | 4.2.10 | 0
CAP. 4 | 4.2.10 | 0
CAP. 4 | 4.2.10 | 0 | ITEM | 4.2.10 | INSTALACIÓN TUBERÍA PVC DIAMETRO 45" |  |  | UNIDAD | m
CAP. 4 | 4.2.10 | 0
CAP. 4 | 4.2.10 | 0
CAP. 4 | 4.2.10 | 0
CAP. 4 | 4.2.10 | 0 |  | EQUIPO | UNIDAD | CANTIDAD | TARIFA/DÍA | RENDIMIENTO | VALOR
CAP. 4 | 4.2.10 | 0 |  | HERRAMIENTA MENOR | %MO | 1 | 56869 | 0.05 | 2843
CAP. 4 | 4.2.10 | 0 |  | EQUIPO DE PRUEBA HIDROSTATICA | dia | 1 | 55019 | 0.0033 | 182
CAP. 4 | 4.2.10 | 0 |  | RETRO EXCAVADORA HITACHI X200-SIMILAR | h | 1 | 132047 | 0.3 | 39614
CAP. 4 | 4.2.10 | 0
CAP. 4 | 4.2.10 | 0
CAP. 4 | 4.2.10 | 0
CAP. 4 | 4.2.10 | 0 | [7 empty] | 42639
CAP. 4 | 4.2.10 | 0
CAP. 4 | 4.2.10 | 0 |  | MATERIALES | UNIDAD | CANTIDAD | VALOR UNITARIO | % DESPERDICIO | VALOR
CAP. 4 | 4.2.10 | 0 |  | LUBRICANTES PARA TUBERÍA (500GRMS) | lb | 0.3 | 13599 |  | 4080
CAP. 4 | 4.2.10 | 0 |  | AGUA | L | 50 | 22 |  | 1100
CAP. 4 | 4.2.10 | 0 |  | TAPÓN PRUEBA ALCANTARILLADO 45" | un | 0.0017 | 5722517 |  | 9728
CAP. 4 | 4.2.10 | 0
CAP. 4 | 4.2.10 | 0
CAP. 4 | 4.2.10 | 0
CAP. 4 | 4.2.10 | 0
CAP. 4 | 4.2.10 | 0
CAP. 4 | 4.2.10 | 0
CAP. 4 | 4.2.10 | 0
CAP. 4 | 4.2.10 | 0
CAP. 4 | 4.2.10 | 0
CAP. 4 | 4.2.10 | 0 | [7 empty] | 14908
CAP. 4 | 4.2.10 | 0
CAP. 4 | 4.2.10 | 0 |  | TRANSPORTE MATERIAL | UNIDAD | CANTIDAD | VALOR UNITARIO | DISTANCIA | VALOR
CAP. 4 | 4.2.10 | 0
CAP. 4 | 4.2.10 | 0
CAP. 4 | 4.2.10 | 0
CAP. 4 | 4.2.10 | 0
CAP. 4 | 4.2.10 | 0
CAP. 4 | 4.2.10 | 0 | [7 empty] | 0
CAP. 4 | 4.2.10 | 0
CAP. 4 | 4.2.10 | 0 |  | MANO DE OBRA | JORNAL | PRESTACIONES | JORNAL TOTAL | RENDIMIENTO | VALOR
CAP. 4 | 4.2.10 | 0 |  | OFICIAL ESPECIALIZADO | 63600 | 54060 | 117660 | 6 | 19610
CAP. 4 | 4.2.10 | 0 |  | OFICIAL | 31800 | 27030 | 58830 | 3 | 19610
CAP. 4 | 4.2.10 | 0 |  | AYUDANTE | 19080 | 16218 | 35298 | 2 | 17649
CAP. 4 | 4.2.10 | 0
CAP. 4 | 4.2.10 | 0
CAP. 4 | 4.2.10 | 0
CAP. 4 | 4.2.10 | 0 | [7 empty] | 56869
CAP. 4 | 4.2.10 | 0
CAP. 4 | 4.2.10 | 0 |  |  |  |  | COSTOS DIRECTOS |  |  | 114416
CAP. 4 | 4.2.10 | 0
CAP. 4 | 4.2.10 | 0
CAP. 4 | 4.2.10 | 0
CAP. 4 | 4.2.11 | 0
CAP. 4 | 4.2.11 | 0 |  | ANÁLISIS DE PRECIOS UNITARIOS
CAP. 4 | 4.2.11 | 0
CAP. 4 | 4.2.11 | 0
CAP. 4 | 4.2.11 | 0
CAP. 4 | 4.2.11 | 0 | ITEM | 4.2.11 | INSTALACIÓN TUBERÍA PVC DIAMETRO 48" |  |  | UNIDAD | m
CAP. 4 | 4.2.11 | 0
CAP. 4 | 4.2.11 | 0
CAP. 4 | 4.2.11 | 0
CAP. 4 | 4.2.11 | 0 |  | EQUIPO | UNIDAD | CANTIDAD | TARIFA/DÍA | RENDIMIENTO | VALOR
CAP. 4 | 4.2.11 | 0 |  | HERRAMIENTA MENOR | %MO | 1 | 66674 | 0.05 | 3334
CAP. 4 | 4.2.11 | 0 |  | EQUIPO DE PRUEBA HIDROSTATICA | dia | 1 | 55019 | 0.0033 | 182
CAP. 4 | 4.2.11 | 0 |  | RETRO EXCAVADORA HITACHI X200-SIMILAR | h | 1 | 132047 | 0.4 | 52819
CAP. 4 | 4.2.11 | 0
CAP. 4 | 4.2.11 | 0
CAP. 4 | 4.2.11 | 0
CAP. 4 | 4.2.11 | 0 | [7 empty] | 56335
CAP. 4 | 4.2.11 | 0
CAP. 4 | 4.2.11 | 0 |  | MATERIALES | UNIDAD | CANTIDAD | VALOR UNITARIO | % DESPERDICIO | VALOR
CAP. 4 | 4.2.11 | 0 |  | LUBRICANTES PARA TUBERÍA (500GRMS) | lb | 0.4 | 13599 |  | 5440
CAP. 4 | 4.2.11 | 0 |  | AGUA | L | 55 | 22 |  | 1210
CAP. 4 | 4.2.11 | 0 |  | TAPÓN PRUEBA ALCANTARILLADO 48" | un | 0.0017 | 5722517 |  | 9728
CAP. 4 | 4.2.11 | 0
CAP. 4 | 4.2.11 | 0
CAP. 4 | 4.2.11 | 0
CAP. 4 | 4.2.11 | 0
CAP. 4 | 4.2.11 | 0
CAP. 4 | 4.2.11 | 0
CAP. 4 | 4.2.11 | 0
CAP. 4 | 4.2.11 | 0
CAP. 4 | 4.2.11 | 0
CAP. 4 | 4.2.11 | 0 | [7 empty] | 16378
CAP. 4 | 4.2.11 | 0
CAP. 4 | 4.2.11 | 0 |  | TRANSPORTE MATERIAL | UNIDAD | CANTIDAD | VALOR UNITARIO | DISTANCIA | VALOR
CAP. 4 | 4.2.11 | 0
CAP. 4 | 4.2.11 | 0
CAP. 4 | 4.2.11 | 0
CAP. 4 | 4.2.11 | 0
CAP. 4 | 4.2.11 | 0
CAP. 4 | 4.2.11 | 0 | [7 empty] | 0
CAP. 4 | 4.2.11 | 0
CAP. 4 | 4.2.11 | 0 |  | MANO DE OBRA | JORNAL | PRESTACIONES | JORNAL TOTAL | RENDIMIENTO | VALOR
CAP. 4 | 4.2.11 | 0 |  | OFICIAL ESPECIALIZADO | 63600 | 54060 | 117660 | 4 | 29415
CAP. 4 | 4.2.11 | 0 |  | OFICIAL | 31800 | 27030 | 58830 | 3 | 19610
CAP. 4 | 4.2.11 | 0 |  | AYUDANTE | 19080 | 16218 | 35298 | 2 | 17649
CAP. 4 | 4.2.11 | 0
CAP. 4 | 4.2.11 | 0
CAP. 4 | 4.2.11 | 0
CAP. 4 | 4.2.11 | 0 | [7 empty] | 66674
CAP. 4 | 4.2.11 | 0
CAP. 4 | 4.2.11 | 0 |  |  |  |  | COSTOS DIRECTOS |  |  | 139387
CAP. 4 | 4.2.11 | 0
CAP. 4 | 4.2.11 | 0
CAP. 4 | 4.2.11 | 0
CAP. 4 | 4.2.12 | 0
CAP. 4 | 4.2.12 | 0 |  | ANÁLISIS DE PRECIOS UNITARIOS
CAP. 4 | 4.2.12 | 0
CAP. 4 | 4.2.12 | 0
CAP. 4 | 4.2.12 | 0
CAP. 4 | 4.2.12 | 0 | ITEM | 4.2.12 | INSTALACIÓN TUBERÍA PVC DIAMETRO 51" |  |  | UNIDAD | m
CAP. 4 | 4.2.12 | 0
CAP. 4 | 4.2.12 | 0
CAP. 4 | 4.2.12 | 0
CAP. 4 | 4.2.12 | 0 |  | EQUIPO | UNIDAD | CANTIDAD | TARIFA/DÍA | RENDIMIENTO | VALOR
CAP. 4 | 4.2.12 | 0 |  | HERRAMIENTA MENOR | %MO | 1 | 84323 | 0.05 | 4216
CAP. 4 | 4.2.12 | 0 |  | EQUIPO DE PRUEBA HIDROSTATICA | dia | 1 | 55019 | 0.0033 | 182
CAP. 4 | 4.2.12 | 0 |  | RETRO EXCAVADORA HITACHI X200-SIMILAR | h | 1 | 132047 | 0.5 | 66024
CAP. 4 | 4.2.12 | 0
CAP. 4 | 4.2.12 | 0
CAP. 4 | 4.2.12 | 0
CAP. 4 | 4.2.12 | 0 | [7 empty] | 70422
CAP. 4 | 4.2.12 | 0
CAP. 4 | 4.2.12 | 0 |  | MATERIALES | UNIDAD | CANTIDAD | VALOR UNITARIO | % DESPERDICIO | VALOR
CAP. 4 | 4.2.12 | 0 |  | LUBRICANTES PARA TUBERÍA (500GRMS) | lb | 0.5 | 13599 |  | 6800
CAP. 4 | 4.2.12 | 0 |  | AGUA | L | 58 | 22 |  | 1276
CAP. 4 | 4.2.12 | 0 |  | TAPÓN PRUEBA ALCANTARILLADO 51" | un | 0.0017 | 5722517 |  | 9728
CAP. 4 | 4.2.12 | 0
CAP. 4 | 4.2.12 | 0
CAP. 4 | 4.2.12 | 0
CAP. 4 | 4.2.12 | 0
CAP. 4 | 4.2.12 | 0
CAP. 4 | 4.2.12 | 0
CAP. 4 | 4.2.12 | 0
CAP. 4 | 4.2.12 | 0
CAP. 4 | 4.2.12 | 0
CAP. 4 | 4.2.12 | 0 | [7 empty] | 17804
CAP. 4 | 4.2.12 | 0
CAP. 4 | 4.2.12 | 0 |  | TRANSPORTE MATERIAL | UNIDAD | CANTIDAD | VALOR UNITARIO | DISTANCIA | VALOR
CAP. 4 | 4.2.12 | 0
CAP. 4 | 4.2.12 | 0
CAP. 4 | 4.2.12 | 0
CAP. 4 | 4.2.12 | 0
CAP. 4 | 4.2.12 | 0
CAP. 4 | 4.2.12 | 0 | [7 empty] | 0
CAP. 4 | 4.2.12 | 0
CAP. 4 | 4.2.12 | 0 |  | MANO DE OBRA | JORNAL | PRESTACIONES | JORNAL TOTAL | RENDIMIENTO | VALOR
CAP. 4 | 4.2.12 | 0 |  | OFICIAL ESPECIALIZADO | 63600 | 54060 | 117660 | 4 | 29415
CAP. 4 | 4.2.12 | 0 |  | OFICIAL | 31800 | 27030 | 58830 | 3 | 19610
CAP. 4 | 4.2.12 | 0 |  | AYUDANTE | 19080 | 16218 | 35298 | 1 | 35298
CAP. 4 | 4.2.12 | 0
CAP. 4 | 4.2.12 | 0
CAP. 4 | 4.2.12 | 0
CAP. 4 | 4.2.12 | 0 | [7 empty] | 84323
CAP. 4 | 4.2.12 | 0
CAP. 4 | 4.2.12 | 0 |  |  |  |  | COSTOS DIRECTOS |  |  | 172549
CAP. 4 | 4.2.12 | 0
CAP. 4 | 4.2.12 | 0
CAP. 4 | 4.2.12 | 0
CAP. 4 | 4.2.13 | 0
CAP. 4 | 4.2.13 | 0 |  | ANÁLISIS DE PRECIOS UNITARIOS
CAP. 4 | 4.2.13 | 0
CAP. 4 | 4.2.13 | 0
CAP. 4 | 4.2.13 | 0
CAP. 4 | 4.2.13 | 0 | ITEM | 4.2.13 | INSTALACIÓN TUBERÍA PVC DIAMETRO 54" |  |  | UNIDAD | m
CAP. 4 | 4.2.13 | 0
CAP. 4 | 4.2.13 | 0
CAP. 4 | 4.2.13 | 0
CAP. 4 | 4.2.13 | 0 |  | EQUIPO | UNIDAD | CANTIDAD | TARIFA/DÍA | RENDIMIENTO | VALOR
CAP. 4 | 4.2.13 | 0 |  | HERRAMIENTA MENOR | %MO | 1 | 103933 | 0.05 | 5197
CAP. 4 | 4.2.13 | 0 |  | EQUIPO DE PRUEBA HIDROSTATICA | dia | 1 | 55019 | 0.0033 | 182
CAP. 4 | 4.2.13 | 0 |  | RETRO EXCAVADORA HITACHI X200-SIMILAR | h | 1 | 132047 | 0.6 | 79228
CAP. 4 | 4.2.13 | 0
CAP. 4 | 4.2.13 | 0
CAP. 4 | 4.2.13 | 0
CAP. 4 | 4.2.13 | 0 | [7 empty] | 84607
CAP. 4 | 4.2.13 | 0
CAP. 4 | 4.2.13 | 0 |  | MATERIALES | UNIDAD | CANTIDAD | VALOR UNITARIO | % DESPERDICIO | VALOR
CAP. 4 | 4.2.13 | 0 |  | LUBRICANTES PARA TUBERÍA (500GRMS) | lb | 0.6 | 13599 |  | 8159
CAP. 4 | 4.2.13 | 0 |  | AGUA | L | 65 | 22 |  | 1430
CAP. 4 | 4.2.13 | 0 |  | TAPÓN PRUEBA ALCANTARILLADO 54" | un | 0.0017 | 5722517 |  | 9728
CAP. 4 | 4.2.13 | 0
CAP. 4 | 4.2.13 | 0
CAP. 4 | 4.2.13 | 0
CAP. 4 | 4.2.13 | 0
CAP. 4 | 4.2.13 | 0
CAP. 4 | 4.2.13 | 0
CAP. 4 | 4.2.13 | 0
CAP. 4 | 4.2.13 | 0
CAP. 4 | 4.2.13 | 0
CAP. 4 | 4.2.13 | 0 | [7 empty] | 19317
CAP. 4 | 4.2.13 | 0
CAP. 4 | 4.2.13 | 0 |  | TRANSPORTE MATERIAL | UNIDAD | CANTIDAD | VALOR UNITARIO | DISTANCIA | VALOR
CAP. 4 | 4.2.13 | 0
CAP. 4 | 4.2.13 | 0
CAP. 4 | 4.2.13 | 0
CAP. 4 | 4.2.13 | 0
CAP. 4 | 4.2.13 | 0
CAP. 4 | 4.2.13 | 0 | [7 empty] | 0
CAP. 4 | 4.2.13 | 0
CAP. 4 | 4.2.13 | 0 |  | MANO DE OBRA | JORNAL | PRESTACIONES | JORNAL TOTAL | RENDIMIENTO | VALOR
CAP. 4 | 4.2.13 | 0 |  | OFICIAL ESPECIALIZADO | 63600 | 54060 | 117660 | 3 | 39220
CAP. 4 | 4.2.13 | 0 |  | OFICIAL | 31800 | 27030 | 58830 | 2 | 29415
CAP. 4 | 4.2.13 | 0 |  | AYUDANTE | 19080 | 16218 | 35298 | 1 | 35298
CAP. 4 | 4.2.13 | 0
CAP. 4 | 4.2.13 | 0
CAP. 4 | 4.2.13 | 0
CAP. 4 | 4.2.13 | 0 | [7 empty] | 103933
CAP. 4 | 4.2.13 | 0
CAP. 4 | 4.2.13 | 0 |  |  |  |  | COSTOS DIRECTOS |  |  | 207857
CAP. 4 | 4.2.13 | 0
CAP. 4 | 4.2.13 | 0
CAP. 4 | 4.2.13 | 0
CAP. 4 | 4.2.14 | 0
CAP. 4 | 4.2.14 | 0 |  | ANÁLISIS DE PRECIOS UNITARIOS
CAP. 4 | 4.2.14 | 0
CAP. 4 | 4.2.14 | 0
CAP. 4 | 4.2.14 | 0
CAP. 4 | 4.2.14 | 0 | ITEM | 4.2.14 | INSTALACIÓN TUBERÍA PVC DIAMETRO 60" |  |  | UNIDAD | m
CAP. 4 | 4.2.14 | 0
CAP. 4 | 4.2.14 | 0
CAP. 4 | 4.2.14 | 0
CAP. 4 | 4.2.14 | 0 |  | EQUIPO | UNIDAD | CANTIDAD | TARIFA/DÍA | RENDIMIENTO | VALOR
CAP. 4 | 4.2.14 | 0 |  | HERRAMIENTA MENOR | %MO | 1 | 123543 | 0.05 | 6177
CAP. 4 | 4.2.14 | 0 |  | EQUIPO DE PRUEBA HIDROSTATICA | dia | 1 | 55019 | 0.0033 | 182
CAP. 4 | 4.2.14 | 0 |  | RETRO EXCAVADORA HITACHI X200-SIMILAR | h | 1 | 132047 | 0.8 | 105638
CAP. 4 | 4.2.14 | 0
CAP. 4 | 4.2.14 | 0
CAP. 4 | 4.2.14 | 0
CAP. 4 | 4.2.14 | 0 | [7 empty] | 111997
CAP. 4 | 4.2.14 | 0
CAP. 4 | 4.2.14 | 0 |  | MATERIALES | UNIDAD | CANTIDAD | VALOR UNITARIO | % DESPERDICIO | VALOR
CAP. 4 | 4.2.14 | 0 |  | LUBRICANTES PARA TUBERÍA (500GRMS) | lb | 0.8 | 13599 |  | 10879
CAP. 4 | 4.2.14 | 0 |  | AGUA | L | 70 | 22 |  | 1540
CAP. 4 | 4.2.14 | 0 |  | TAPÓN PRUEBA ALCANTARILLADO 60" | un | 0.0017 | 5722517 |  | 9728
CAP. 4 | 4.2.14 | 0
CAP. 4 | 4.2.14 | 0
CAP. 4 | 4.2.14 | 0
CAP. 4 | 4.2.14 | 0
CAP. 4 | 4.2.14 | 0
CAP. 4 | 4.2.14 | 0
CAP. 4 | 4.2.14 | 0
CAP. 4 | 4.2.14 | 0
CAP. 4 | 4.2.14 | 0
CAP. 4 | 4.2.14 | 0 | [7 empty] | 22147
CAP. 4 | 4.2.14 | 0
CAP. 4 | 4.2.14 | 0 |  | TRANSPORTE MATERIAL | UNIDAD | CANTIDAD | VALOR UNITARIO | DISTANCIA | VALOR
CAP. 4 | 4.2.14 | 0
CAP. 4 | 4.2.14 | 0
CAP. 4 | 4.2.14 | 0
CAP. 4 | 4.2.14 | 0
CAP. 4 | 4.2.14 | 0
CAP. 4 | 4.2.14 | 0 | [7 empty] | 0
CAP. 4 | 4.2.14 | 0
CAP. 4 | 4.2.14 | 0 |  | MANO DE OBRA | JORNAL | PRESTACIONES | JORNAL TOTAL | RENDIMIENTO | VALOR
CAP. 4 | 4.2.14 | 0 |  | OFICIAL ESPECIALIZADO | 63600 | 54060 | 117660 | 2 | 58830
CAP. 4 | 4.2.14 | 0 |  | OFICIAL | 31800 | 27030 | 58830 | 2 | 29415
CAP. 4 | 4.2.14 | 0 |  | AYUDANTE | 19080 | 16218 | 35298 | 1 | 35298
CAP. 4 | 4.2.14 | 0
CAP. 4 | 4.2.14 | 0
CAP. 4 | 4.2.14 | 0
CAP. 4 | 4.2.14 | 0 | [7 empty] | 123543
CAP. 4 | 4.2.14 | 0
CAP. 4 | 4.2.14 | 0 |  |  |  |  | COSTOS DIRECTOS |  |  | 257687
CAP. 4 | 4.2.14 | 0
CAP. 4 | 4.2.14 | 0
CAP. 4 | 4.2.14 | 0
CAP. 4 | 4.4.1 | 0
CAP. 4 | 4.4.1 | 0 |  | ANÁLISIS DE PRECIOS UNITARIOS
CAP. 4 | 4.4.1 | 0
CAP. 4 | 4.4.1 | 0
CAP. 4 | 4.4.1 | 0
CAP. 4 | 4.4.1 | 0 | ITEM | 4.4.1 | INSTALACIÓN TUBERÍA DE CONCRETO D6" A 12" |  |  | UNIDAD | m
CAP. 4 | 4.4.1 | 0
CAP. 4 | 4.4.1 | 0
CAP. 4 | 4.4.1 | 0
CAP. 4 | 4.4.1 | 0 |  | EQUIPO | UNIDAD | CANTIDAD | TARIFA/DÍA | RENDIMIENTO | VALOR
CAP. 4 | 4.4.1 | 0 |  | HERRAMIENTA MENOR | %MO | 1 | 7322 | 0.05 | 366
CAP. 4 | 4.4.1 | 0 |  | EQUIPO DE PRUEBA HIDROSTATICA | dia | 1 | 55019 | 0.0033 | 182
CAP. 4 | 4.4.1 | 0
CAP. 4 | 4.4.1 | 0
CAP. 4 | 4.4.1 | 0
CAP. 4 | 4.4.1 | 0
CAP. 4 | 4.4.1 | 0 | [7 empty] | 548
CAP. 4 | 4.4.1 | 0
CAP. 4 | 4.4.1 | 0 |  | MATERIALES | UNIDAD | CANTIDAD | VALOR UNITARIO | % DESPERDICIO | VALOR
CAP. 4 | 4.4.1 | 0 |  | AGUA | L | 4.5 | 22 |  | 99
CAP. 4 | 4.4.1 | 0 |  | TAPÓN PRUEBA ALCANTARILLADO 10" | un | 0.0017 | 503701 |  | 856
CAP. 4 | 4.4.1 | 0
CAP. 4 | 4.4.1 | 0
CAP. 4 | 4.4.1 | 0
CAP. 4 | 4.4.1 | 0
CAP. 4 | 4.4.1 | 0
CAP. 4 | 4.4.1 | 0
CAP. 4 | 4.4.1 | 0
CAP. 4 | 4.4.1 | 0
CAP. 4 | 4.4.1 | 0
CAP. 4 | 4.4.1 | 0
CAP. 4 | 4.4.1 | 0 | [7 empty] | 955
CAP. 4 | 4.4.1 | 0
CAP. 4 | 4.4.1 | 0 |  | TRANSPORTE MATERIAL | UNIDAD | CANTIDAD | VALOR UNITARIO | DISTANCIA | VALOR
CAP. 4 | 4.4.1 | 0
CAP. 4 | 4.4.1 | 0
CAP. 4 | 4.4.1 | 0
CAP. 4 | 4.4.1 | 0
CAP. 4 | 4.4.1 | 0
CAP. 4 | 4.4.1 | 0 | [7 empty] | 0
CAP. 4 | 4.4.1 | 0
CAP. 4 | 4.4.1 | 0 |  | MANO DE OBRA | JORNAL | PRESTACIONES | JORNAL TOTAL | RENDIMIENTO | VALOR
CAP. 4 | 4.4.1 | 0 |  | OFICIAL ESPECIALIZADO | 63600 | 54060 | 117660 | 45 | 2615
CAP. 4 | 4.4.1 | 0 |  | OFICIAL | 31800 | 27030 | 58830 | 20 | 2942
CAP. 4 | 4.4.1 | 0 |  | AYUDANTE | 19080 | 16218 | 35298 | 20 | 1765
CAP. 4 | 4.4.1 | 0
CAP. 4 | 4.4.1 | 0
CAP. 4 | 4.4.1 | 0
CAP. 4 | 4.4.1 | 0 | [7 empty] | 7322
CAP. 4 | 4.4.1 | 0
CAP. 4 | 4.4.1 | 0 |  |  |  |  | COSTOS DIRECTOS |  |  | 8825
CAP. 4 | 4.4.1 | 0
CAP. 4 | 4.4.1 | 0
CAP. 4 | 4.4.1 | 0
CAP. 4 | 4.4.2 | 0
CAP. 4 | 4.4.2 | 0 |  | ANÁLISIS DE PRECIOS UNITARIOS
CAP. 4 | 4.4.2 | 0
CAP. 4 | 4.4.2 | 0
CAP. 4 | 4.4.2 | 0
CAP. 4 | 4.4.2 | 0 | ITEM | 4.4.2 | INSTALACIÓN TUBERÍA DE CONCRETO D14" A 18" |  |  | UNIDAD | m
CAP. 4 | 4.4.2 | 0
CAP. 4 | 4.4.2 | 0
CAP. 4 | 4.4.2 | 0
CAP. 4 | 4.4.2 | 0 |  | EQUIPO | UNIDAD | CANTIDAD | TARIFA/DÍA | RENDIMIENTO | VALOR
CAP. 4 | 4.4.2 | 0 |  | HERRAMIENTA MENOR | %MO | 1 | 14761 | 0.05 | 738
CAP. 4 | 4.4.2 | 0 |  | EQUIPO DE PRUEBA HIDROSTATICA | dia | 1 | 55019 | 0.0033 | 182
CAP. 4 | 4.4.2 | 0 |  | RETRO EXCAVADORA HITACHI X200-SIMILAR | h | 1 | 132047 | 0.15 | 19807
CAP. 4 | 4.4.2 | 0
CAP. 4 | 4.4.2 | 0
CAP. 4 | 4.4.2 | 0
CAP. 4 | 4.4.2 | 0 | [7 empty] | 20727
CAP. 4 | 4.4.2 | 0
CAP. 4 | 4.4.2 | 0 |  | MATERIALES | UNIDAD | CANTIDAD | VALOR UNITARIO | % DESPERDICIO | VALOR
CAP. 4 | 4.4.2 | 0 |  | AGUA | L | 13 | 22 |  | 286
CAP. 4 | 4.4.2 | 0 |  | TAPÓN PRUEBA ALCANTARILLADO 16" | un | 0.0017 | 1168932 |  | 1987
CAP. 4 | 4.4.2 | 0
CAP. 4 | 4.4.2 | 0
CAP. 4 | 4.4.2 | 0
CAP. 4 | 4.4.2 | 0
CAP. 4 | 4.4.2 | 0
CAP. 4 | 4.4.2 | 0
CAP. 4 | 4.4.2 | 0
CAP. 4 | 4.4.2 | 0
CAP. 4 | 4.4.2 | 0
CAP. 4 | 4.4.2 | 0
CAP. 4 | 4.4.2 | 0 | [7 empty] | 2273
CAP. 4 | 4.4.2 | 0
CAP. 4 | 4.4.2 | 0 |  | TRANSPORTE MATERIAL | UNIDAD | CANTIDAD | VALOR UNITARIO | DISTANCIA | VALOR
CAP. 4 | 4.4.2 | 0
CAP. 4 | 4.4.2 | 0
CAP. 4 | 4.4.2 | 0
CAP. 4 | 4.4.2 | 0
CAP. 4 | 4.4.2 | 0
CAP. 4 | 4.4.2 | 0 | [7 empty] | 0
CAP. 4 | 4.4.2 | 0
CAP. 4 | 4.4.2 | 0 |  | MANO DE OBRA | JORNAL | PRESTACIONES | JORNAL TOTAL | RENDIMIENTO | VALOR
CAP. 4 | 4.4.2 | 0 |  | OFICIAL ESPECIALIZADO | 63600 | 54060 | 117660 | 22 | 5348
CAP. 4 | 4.4.2 | 0 |  | OFICIAL | 31800 | 27030 | 58830 | 10 | 5883
CAP. 4 | 4.4.2 | 0 |  | AYUDANTE | 19080 | 16218 | 35298 | 10 | 3530
CAP. 4 | 4.4.2 | 0
CAP. 4 | 4.4.2 | 0
CAP. 4 | 4.4.2 | 0
CAP. 4 | 4.4.2 | 0 | [7 empty] | 14761
CAP. 4 | 4.4.2 | 0
CAP. 4 | 4.4.2 | 0 |  |  |  |  | COSTOS DIRECTOS |  |  | 37761
CAP. 4 | 4.4.2 | 0
CAP. 4 | 4.4.2 | 0
CAP. 4 | 4.4.2 | 0
CAP. 4 | 4.4.3 | 0
CAP. 4 | 4.4.3 | 0 |  | ANÁLISIS DE PRECIOS UNITARIOS
CAP. 4 | 4.4.3 | 0
CAP. 4 | 4.4.3 | 0
CAP. 4 | 4.4.3 | 0
CAP. 4 | 4.4.3 | 0 | ITEM | 4.4.3 | INSTALACIÓN TUBERÍA DE CONCRETO D20" A 24" |  |  | UNIDAD | m
CAP. 4 | 4.4.3 | 0
CAP. 4 | 4.4.3 | 0
CAP. 4 | 4.4.3 | 0
CAP. 4 | 4.4.3 | 0 |  | EQUIPO | UNIDAD | CANTIDAD | TARIFA/DÍA | RENDIMIENTO | VALOR
CAP. 4 | 4.4.3 | 0 |  | HERRAMIENTA MENOR | %MO | 1 | 11946 | 0.05 | 597
CAP. 4 | 4.4.3 | 0 |  | EQUIPO DE PRUEBA HIDROSTATICA | dia | 1 | 55019 | 0.0033 | 182
CAP. 4 | 4.4.3 | 0 |  | RETRO EXCAVADORA HITACHI X200-SIMILAR | h | 1 | 132047 | 0.22 | 29050
CAP. 4 | 4.4.3 | 0
CAP. 4 | 4.4.3 | 0
CAP. 4 | 4.4.3 | 0
CAP. 4 | 4.4.3 | 0 | [7 empty] | 29829
CAP. 4 | 4.4.3 | 0
CAP. 4 | 4.4.3 | 0 |  | MATERIALES | UNIDAD | CANTIDAD | VALOR UNITARIO | % DESPERDICIO | VALOR
CAP. 4 | 4.4.3 | 0 |  | AGUA | L | 25 | 22 |  | 550
CAP. 4 | 4.4.3 | 0 |  | TAPÓN PRUEBA ALCANTARILLADO 24" | un | 0.0017 | 3256458 |  | 5536
CAP. 4 | 4.4.3 | 0
CAP. 4 | 4.4.3 | 0
CAP. 4 | 4.4.3 | 0
CAP. 4 | 4.4.3 | 0
CAP. 4 | 4.4.3 | 0
CAP. 4 | 4.4.3 | 0
CAP. 4 | 4.4.3 | 0
CAP. 4 | 4.4.3 | 0
CAP. 4 | 4.4.3 | 0
CAP. 4 | 4.4.3 | 0
CAP. 4 | 4.4.3 | 0 | [7 empty] | 6086
CAP. 4 | 4.4.3 | 0
CAP. 4 | 4.4.3 | 0 |  | TRANSPORTE MATERIAL | UNIDAD | CANTIDAD | VALOR UNITARIO | DISTANCIA | VALOR
CAP. 4 | 4.4.3 | 0
CAP. 4 | 4.4.3 | 0
CAP. 4 | 4.4.3 | 0
CAP. 4 | 4.4.3 | 0
CAP. 4 | 4.4.3 | 0
CAP. 4 | 4.4.3 | 0 | [7 empty] | 0
CAP. 4 | 4.4.3 | 0
CAP. 4 | 4.4.3 | 0 |  | MANO DE OBRA | JORNAL | PRESTACIONES | JORNAL TOTAL | RENDIMIENTO | VALOR
CAP. 4 | 4.4.3 | 0 |  | OFICIAL ESPECIALIZADO | 63600 | 54060 | 117660 | 25 | 4706
CAP. 4 | 4.4.3 | 0 |  | OFICIAL | 31800 | 27030 | 58830 | 13 | 4525
CAP. 4 | 4.4.3 | 0 |  | AYUDANTE | 19080 | 16218 | 35298 | 13 | 2715
CAP. 4 | 4.4.3 | 0
CAP. 4 | 4.4.3 | 0
CAP. 4 | 4.4.3 | 0
CAP. 4 | 4.4.3 | 0 | [7 empty] | 11946
CAP. 4 | 4.4.3 | 0
CAP. 4 | 4.4.3 | 0 |  |  |  |  | COSTOS DIRECTOS |  |  | 47861
CAP. 4 | 4.4.3 | 0
CAP. 4 | 4.4.3 | 0
CAP. 4 | 4.4.3 | 0
CAP. 4 | 4.4.4 | 0
CAP. 4 | 4.4.4 | 0 |  | ANÁLISIS DE PRECIOS UNITARIOS
CAP. 4 | 4.4.4 | 0
CAP. 4 | 4.4.4 | 0
CAP. 4 | 4.4.4 | 0
CAP. 4 | 4.4.4 | 0 | ITEM | 4.4.4 | INSTALACIÓN TUBERÍA DE CONCRETO D27" A 30" |  |  | UNIDAD | m
CAP. 4 | 4.4.4 | 0
CAP. 4 | 4.4.4 | 0
CAP. 4 | 4.4.4 | 0
CAP. 4 | 4.4.4 | 0 |  | EQUIPO | UNIDAD | CANTIDAD | TARIFA/DÍA | RENDIMIENTO | VALOR
CAP. 4 | 4.4.4 | 0 |  | HERRAMIENTA MENOR | %MO | 1 | 19253 | 0.05 | 963
CAP. 4 | 4.4.4 | 0 |  | EQUIPO DE PRUEBA HIDROSTATICA | dia | 1 | 55019 | 0.0033 | 182
CAP. 4 | 4.4.4 | 0 |  | RETRO EXCAVADORA HITACHI X200-SIMILAR | h | 1 | 132047 | 0.3 | 39614
CAP. 4 | 4.4.4 | 0
CAP. 4 | 4.4.4 | 0
CAP. 4 | 4.4.4 | 0
CAP. 4 | 4.4.4 | 0 | [7 empty] | 40759
CAP. 4 | 4.4.4 | 0
CAP. 4 | 4.4.4 | 0 |  | MATERIALES | UNIDAD | CANTIDAD | VALOR UNITARIO | % DESPERDICIO | VALOR
CAP. 4 | 4.4.4 | 0 |  | AGUA | L | 41 | 22 |  | 902
CAP. 4 | 4.4.4 | 0 |  | TAPÓN PRUEBA ALCANTARILLADO 30" | un | 0.0017 | 5722517 |  | 9728
CAP. 4 | 4.4.4 | 0
CAP. 4 | 4.4.4 | 0
CAP. 4 | 4.4.4 | 0
CAP. 4 | 4.4.4 | 0
CAP. 4 | 4.4.4 | 0
CAP. 4 | 4.4.4 | 0
CAP. 4 | 4.4.4 | 0
CAP. 4 | 4.4.4 | 0
CAP. 4 | 4.4.4 | 0
CAP. 4 | 4.4.4 | 0
CAP. 4 | 4.4.4 | 0 | [7 empty] | 10630
CAP. 4 | 4.4.4 | 0
CAP. 4 | 4.4.4 | 0 |  | TRANSPORTE MATERIAL | UNIDAD | CANTIDAD | VALOR UNITARIO | DISTANCIA | VALOR
CAP. 4 | 4.4.4 | 0
CAP. 4 | 4.4.4 | 0
CAP. 4 | 4.4.4 | 0
CAP. 4 | 4.4.4 | 0
CAP. 4 | 4.4.4 | 0
CAP. 4 | 4.4.4 | 0 | [7 empty] | 0
CAP. 4 | 4.4.4 | 0
CAP. 4 | 4.4.4 | 0 |  | MANO DE OBRA | JORNAL | PRESTACIONES | JORNAL TOTAL | RENDIMIENTO | VALOR
CAP. 4 | 4.4.4 | 0 |  | OFICIAL ESPECIALIZADO | 63600 | 54060 | 117660 | 11 | 10696
CAP. 4 | 4.4.4 | 0 |  | OFICIAL | 31800 | 27030 | 58830 | 11 | 5348
CAP. 4 | 4.4.4 | 0 |  | AYUDANTE | 19080 | 16218 | 35298 | 11 | 3209
CAP. 4 | 4.4.4 | 0
CAP. 4 | 4.4.4 | 0
CAP. 4 | 4.4.4 | 0
CAP. 4 | 4.4.4 | 0 | [7 empty] | 19253
CAP. 4 | 4.4.4 | 0
CAP. 4 | 4.4.4 | 0 |  |  |  |  | COSTOS DIRECTOS |  |  | 70642
CAP. 4 | 4.4.4 | 0
CAP. 4 | 4.4.4 | 0
CAP. 4 | 4.4.4 | 0
CAP. 4 | 4.4.5 | 0
CAP. 4 | 4.4.5 | 0 |  | ANÁLISIS DE PRECIOS UNITARIOS
CAP. 4 | 4.4.5 | 0
CAP. 4 | 4.4.5 | 0
CAP. 4 | 4.4.5 | 0
CAP. 4 | 4.4.5 | 0 | ITEM | 4.4.5 | INSTALACIÓN TUBERÍA DE CONCRETO D36" A 1.00M |  |  | UNIDAD | m
CAP. 4 | 4.4.5 | 0
CAP. 4 | 4.4.5 | 0
CAP. 4 | 4.4.5 | 0
CAP. 4 | 4.4.5 | 0 |  | EQUIPO | UNIDAD | CANTIDAD | TARIFA/DÍA | RENDIMIENTO | VALOR
CAP. 4 | 4.4.5 | 0 |  | HERRAMIENTA MENOR | %MO | 1 | 23432 | 0.05 | 1172
CAP. 4 | 4.4.5 | 0 |  | EQUIPO DE PRUEBA HIDROSTATICA | dia | 1 | 55019 | 0.0033 | 182
CAP. 4 | 4.4.5 | 0 |  | RETRO EXCAVADORA HITACHI X200-SIMILAR | h | 1 | 132047 | 0.7 | 92433
CAP. 4 | 4.4.5 | 0
CAP. 4 | 4.4.5 | 0
CAP. 4 | 4.4.5 | 0
CAP. 4 | 4.4.5 | 0 | [7 empty] | 93787
CAP. 4 | 4.4.5 | 0
CAP. 4 | 4.4.5 | 0 |  | MATERIALES | UNIDAD | CANTIDAD | VALOR UNITARIO | % DESPERDICIO | VALOR
CAP. 4 | 4.4.5 | 0 |  | AGUA | L | 73 | 22 |  | 1606
CAP. 4 | 4.4.5 | 0 |  | TAPÓN PRUEBA ALCANTARILLADO 40" | un | 0.0017 | 5722517 |  | 9728
CAP. 4 | 4.4.5 | 0
CAP. 4 | 4.4.5 | 0
CAP. 4 | 4.4.5 | 0
CAP. 4 | 4.4.5 | 0
CAP. 4 | 4.4.5 | 0
CAP. 4 | 4.4.5 | 0
CAP. 4 | 4.4.5 | 0
CAP. 4 | 4.4.5 | 0
CAP. 4 | 4.4.5 | 0
CAP. 4 | 4.4.5 | 0
CAP. 4 | 4.4.5 | 0 | [7 empty] | 11334
CAP. 4 | 4.4.5 | 0
CAP. 4 | 4.4.5 | 0 |  | TRANSPORTE MATERIAL | UNIDAD | CANTIDAD | VALOR UNITARIO | DISTANCIA | VALOR
CAP. 4 | 4.4.5 | 0
CAP. 4 | 4.4.5 | 0
CAP. 4 | 4.4.5 | 0
CAP. 4 | 4.4.5 | 0
CAP. 4 | 4.4.5 | 0
CAP. 4 | 4.4.5 | 0 | [7 empty] | 0
CAP. 4 | 4.4.5 | 0
CAP. 4 | 4.4.5 | 0 |  | MANO DE OBRA | JORNAL | PRESTACIONES | JORNAL TOTAL | RENDIMIENTO | VALOR
CAP. 4 | 4.4.5 | 0 |  | OFICIAL ESPECIALIZADO | 63600 | 54060 | 117660 | 13 | 9051
CAP. 4 | 4.4.5 | 0 |  | OFICIAL | 31800 | 27030 | 58830 | 9 | 6537
CAP. 4 | 4.4.5 | 0 |  | AYUDANTE | 19080 | 16218 | 35298 | 4.5 | 7844
CAP. 4 | 4.4.5 | 0
CAP. 4 | 4.4.5 | 0
CAP. 4 | 4.4.5 | 0
CAP. 4 | 4.4.5 | 0 | [7 empty] | 23432
CAP. 4 | 4.4.5 | 0
CAP. 4 | 4.4.5 | 0 |  |  |  |  | COSTOS DIRECTOS |  |  | 128553
CAP. 4 | 4.4.5 | 0
CAP. 4 | 4.4.5 | 0
CAP. 4 | 4.4.5 | 0
CAP. 4 | 4.4.6 | 0
CAP. 4 | 4.4.6 | 0 |  | ANÁLISIS DE PRECIOS UNITARIOS
CAP. 4 | 4.4.6 | 0
CAP. 4 | 4.4.6 | 0
CAP. 4 | 4.4.6 | 0
CAP. 4 | 4.4.6 | 0 | ITEM | 4.4.6 | INSTALACIÓN TUBERÍA DE CONCRETO D1.10M A 1.20M |  |  | UNIDAD | m
CAP. 4 | 4.4.6 | 0
CAP. 4 | 4.4.6 | 0
CAP. 4 | 4.4.6 | 0
CAP. 4 | 4.4.6 | 0 |  | EQUIPO | UNIDAD | CANTIDAD | TARIFA/DÍA | RENDIMIENTO | VALOR
CAP. 4 | 4.4.6 | 0 |  | HERRAMIENTA MENOR | %MO | 1 | 25984 | 0.05 | 1299
CAP. 4 | 4.4.6 | 0 |  | EQUIPO DE PRUEBA HIDROSTATICA | dia | 1 | 55019 | 0.0033 | 182
CAP. 4 | 4.4.6 | 0 |  | RETRO EXCAVADORA HITACHI X200-SIMILAR | h | 1 | 132047 | 1 | 132047
CAP. 4 | 4.4.6 | 0
CAP. 4 | 4.4.6 | 0
CAP. 4 | 4.4.6 | 0
CAP. 4 | 4.4.6 | 0 | [7 empty] | 133528
CAP. 4 | 4.4.6 | 0
CAP. 4 | 4.4.6 | 0 |  | MATERIALES | UNIDAD | CANTIDAD | VALOR UNITARIO | % DESPERDICIO | VALOR
CAP. 4 | 4.4.6 | 0 |  | AGUA | L | 107 | 22 |  | 2354
CAP. 4 | 4.4.6 | 0 |  | TAPÓN PRUEBA ALCANTARILLADO 48" | un | 0.0017 | 5722517 |  | 9728
CAP. 4 | 4.4.6 | 0
CAP. 4 | 4.4.6 | 0
CAP. 4 | 4.4.6 | 0
CAP. 4 | 4.4.6 | 0
CAP. 4 | 4.4.6 | 0
CAP. 4 | 4.4.6 | 0
CAP. 4 | 4.4.6 | 0
CAP. 4 | 4.4.6 | 0
CAP. 4 | 4.4.6 | 0
CAP. 4 | 4.4.6 | 0
CAP. 4 | 4.4.6 | 0 | [7 empty] | 12082
CAP. 4 | 4.4.6 | 0
CAP. 4 | 4.4.6 | 0 |  | TRANSPORTE MATERIAL | UNIDAD | CANTIDAD | VALOR UNITARIO | DISTANCIA | VALOR
CAP. 4 | 4.4.6 | 0
CAP. 4 | 4.4.6 | 0
CAP. 4 | 4.4.6 | 0
CAP. 4 | 4.4.6 | 0
CAP. 4 | 4.4.6 | 0
CAP. 4 | 4.4.6 | 0 | [7 empty] | 0
CAP. 4 | 4.4.6 | 0
CAP. 4 | 4.4.6 | 0 |  | MANO DE OBRA | JORNAL | PRESTACIONES | JORNAL TOTAL | RENDIMIENTO | VALOR
CAP. 4 | 4.4.6 | 0 |  | OFICIAL ESPECIALIZADO | 63600 | 54060 | 117660 | 12 | 9805
CAP. 4 | 4.4.6 | 0 |  | OFICIAL | 31800 | 27030 | 58830 | 8 | 7354
CAP. 4 | 4.4.6 | 0 |  | AYUDANTE | 19080 | 16218 | 35298 | 4 | 8825
CAP. 4 | 4.4.6 | 0
CAP. 4 | 4.4.6 | 0
CAP. 4 | 4.4.6 | 0
CAP. 4 | 4.4.6 | 0 | [7 empty] | 25984
CAP. 4 | 4.4.6 | 0
CAP. 4 | 4.4.6 | 0 |  |  |  |  | COSTOS DIRECTOS |  |  | 171594
CAP. 4 | 4.4.6 | 0
CAP. 4 | 4.4.6 | 0
CAP. 4 | 4.4.6 | 0
CAP. 4 | 4.4.7 | 0
CAP. 4 | 4.4.7 | 0 |  | ANÁLISIS DE PRECIOS UNITARIOS
CAP. 4 | 4.4.7 | 0
CAP. 4 | 4.4.7 | 0
CAP. 4 | 4.4.7 | 0
CAP. 4 | 4.4.7 | 0 | ITEM | 4.4.7 | INSTALACIÓN TUBERÍA DE CONCRETO D1.30M A 1.40M |  |  | UNIDAD | m
CAP. 4 | 4.4.7 | 0
CAP. 4 | 4.4.7 | 0
CAP. 4 | 4.4.7 | 0
CAP. 4 | 4.4.7 | 0 |  | EQUIPO | UNIDAD | CANTIDAD | TARIFA/DÍA | RENDIMIENTO | VALOR
CAP. 4 | 4.4.7 | 0 |  | HERRAMIENTA MENOR | %MO | 1 | 35413 | 0.05 | 1771
CAP. 4 | 4.4.7 | 0 |  | EQUIPO DE PRUEBA HIDROSTATICA | dia | 1 | 55019 | 0.0033 | 182
CAP. 4 | 4.4.7 | 0 |  | RETRO EXCAVADORA HITACHI X200-SIMILAR | h | 1 | 132047 | 1.2 | 158456
CAP. 4 | 4.4.7 | 0
CAP. 4 | 4.4.7 | 0
CAP. 4 | 4.4.7 | 0
CAP. 4 | 4.4.7 | 0 | [7 empty] | 160409
CAP. 4 | 4.4.7 | 0
CAP. 4 | 4.4.7 | 0 |  | MATERIALES | UNIDAD | CANTIDAD | VALOR UNITARIO | % DESPERDICIO | VALOR
CAP. 4 | 4.4.7 | 0 |  | AGUA | L | 148 | 22 |  | 3256
CAP. 4 | 4.4.7 | 0 |  | TAPÓN PRUEBA ALCANTARILLADO 56" | un | 0.0017 | 5722517 |  | 9728
CAP. 4 | 4.4.7 | 0
CAP. 4 | 4.4.7 | 0
CAP. 4 | 4.4.7 | 0
CAP. 4 | 4.4.7 | 0
CAP. 4 | 4.4.7 | 0
CAP. 4 | 4.4.7 | 0
CAP. 4 | 4.4.7 | 0
CAP. 4 | 4.4.7 | 0
CAP. 4 | 4.4.7 | 0
CAP. 4 | 4.4.7 | 0
CAP. 4 | 4.4.7 | 0 | [7 empty] | 12984
CAP. 4 | 4.4.7 | 0
CAP. 4 | 4.4.7 | 0 |  | TRANSPORTE MATERIAL | UNIDAD | CANTIDAD | VALOR UNITARIO | DISTANCIA | VALOR
CAP. 4 | 4.4.7 | 0
CAP. 4 | 4.4.7 | 0
CAP. 4 | 4.4.7 | 0
CAP. 4 | 4.4.7 | 0
CAP. 4 | 4.4.7 | 0
CAP. 4 | 4.4.7 | 0 | [7 empty] | 0
CAP. 4 | 4.4.7 | 0
CAP. 4 | 4.4.7 | 0 |  | MANO DE OBRA | JORNAL | PRESTACIONES | JORNAL TOTAL | RENDIMIENTO | VALOR
CAP. 4 | 4.4.7 | 0 |  | OFICIAL ESPECIALIZADO | 63600 | 54060 | 117660 | 8.5 | 13842
CAP. 4 | 4.4.7 | 0 |  | OFICIAL | 31800 | 27030 | 58830 | 6 | 9805
CAP. 4 | 4.4.7 | 0 |  | AYUDANTE | 19080 | 16218 | 35298 | 3 | 11766
CAP. 4 | 4.4.7 | 0
CAP. 4 | 4.4.7 | 0
CAP. 4 | 4.4.7 | 0
CAP. 4 | 4.4.7 | 0 | [7 empty] | 35413
CAP. 4 | 4.4.7 | 0
CAP. 4 | 4.4.7 | 0 |  |  |  |  | COSTOS DIRECTOS |  |  | 208806
CAP. 4 | 4.4.7 | 0
CAP. 4 | 4.4.7 | 0
CAP. 4 | 4.4.7 | 0
CAP. 4 | 4.4.8 | 0
CAP. 4 | 4.4.8 | 0 |  | ANÁLISIS DE PRECIOS UNITARIOS
CAP. 4 | 4.4.8 | 0
CAP. 4 | 4.4.8 | 0
CAP. 4 | 4.4.8 | 0
CAP. 4 | 4.4.8 | 0 | ITEM | 4.4.8 | INSTALACIÓN TUBERÍA DE CONCRETO D1.50M A 1.60M |  |  | UNIDAD | m
CAP. 4 | 4.4.8 | 0
CAP. 4 | 4.4.8 | 0
CAP. 4 | 4.4.8 | 0
CAP. 4 | 4.4.8 | 0 |  | EQUIPO | UNIDAD | CANTIDAD | TARIFA/DÍA | RENDIMIENTO | VALOR
CAP. 4 | 4.4.8 | 0 |  | HERRAMIENTA MENOR | %MO | 1 | 51967 | 0.05 | 2598
CAP. 4 | 4.4.8 | 0 |  | EQUIPO DE PRUEBA HIDROSTATICA | dia | 1 | 55019 | 0.0033 | 182
CAP. 4 | 4.4.8 | 0 |  | RETRO EXCAVADORA HITACHI X200-SIMILAR | h | 1 | 132047 | 1.5 | 198071
CAP. 4 | 4.4.8 | 0
CAP. 4 | 4.4.8 | 0
CAP. 4 | 4.4.8 | 0
CAP. 4 | 4.4.8 | 0 | [7 empty] | 200851
CAP. 4 | 4.4.8 | 0
CAP. 4 | 4.4.8 | 0 |  | MATERIALES | UNIDAD | CANTIDAD | VALOR UNITARIO | % DESPERDICIO | VALOR
CAP. 4 | 4.4.8 | 0 |  | AGUA | L | 195 | 22 |  | 4290
CAP. 4 | 4.4.8 | 0 |  | TAPÓN PRUEBA ALCANTARILLADO 64" | un | 0.0017 | 5722517 |  | 9728
CAP. 4 | 4.4.8 | 0
CAP. 4 | 4.4.8 | 0
CAP. 4 | 4.4.8 | 0
CAP. 4 | 4.4.8 | 0
CAP. 4 | 4.4.8 | 0
CAP. 4 | 4.4.8 | 0
CAP. 4 | 4.4.8 | 0
CAP. 4 | 4.4.8 | 0
CAP. 4 | 4.4.8 | 0
CAP. 4 | 4.4.8 | 0
CAP. 4 | 4.4.8 | 0 | [7 empty] | 14018
CAP. 4 | 4.4.8 | 0
CAP. 4 | 4.4.8 | 0 |  | TRANSPORTE MATERIAL | UNIDAD | CANTIDAD | VALOR UNITARIO | DISTANCIA | VALOR
CAP. 4 | 4.4.8 | 0
CAP. 4 | 4.4.8 | 0
CAP. 4 | 4.4.8 | 0
CAP. 4 | 4.4.8 | 0
CAP. 4 | 4.4.8 | 0
CAP. 4 | 4.4.8 | 0 | [7 empty] | 0
CAP. 4 | 4.4.8 | 0
CAP. 4 | 4.4.8 | 0 |  | MANO DE OBRA | JORNAL | PRESTACIONES | JORNAL TOTAL | RENDIMIENTO | VALOR
CAP. 4 | 4.4.8 | 0 |  | OFICIAL ESPECIALIZADO | 63600 | 54060 | 117660 | 6 | 19610
CAP. 4 | 4.4.8 | 0 |  | OFICIAL | 31800 | 27030 | 58830 | 4 | 14708
CAP. 4 | 4.4.8 | 0 |  | AYUDANTE | 19080 | 16218 | 35298 | 2 | 17649
CAP. 4 | 4.4.8 | 0
CAP. 4 | 4.4.8 | 0
CAP. 4 | 4.4.8 | 0
CAP. 4 | 4.4.8 | 0 | [7 empty] | 51967
CAP. 4 | 4.4.8 | 0
CAP. 4 | 4.4.8 | 0 |  |  |  |  | COSTOS DIRECTOS |  |  | 266836
CAP. 4 | 4.4.8 | 0
CAP. 4 | 4.4.8 | 0
CAP. 4 | 4.4.8 | 0
CAP. 4 | 4.4.9 | 0
CAP. 4 | 4.4.9 | 0 |  | ANÁLISIS DE PRECIOS UNITARIOS
CAP. 4 | 4.4.9 | 0
CAP. 4 | 4.4.9 | 0
CAP. 4 | 4.4.9 | 0
CAP. 4 | 4.4.9 | 0 | ITEM | 4.4.9 | INSTALACIÓN TUBERÍA DE CONCRETO D1.70M A 1.80M |  |  | UNIDAD | m
CAP. 4 | 4.4.9 | 0
CAP. 4 | 4.4.9 | 0
CAP. 4 | 4.4.9 | 0
CAP. 4 | 4.4.9 | 0 |  | EQUIPO | UNIDAD | CANTIDAD | TARIFA/DÍA | RENDIMIENTO | VALOR
CAP. 4 | 4.4.9 | 0 |  | HERRAMIENTA MENOR | %MO | 1 | 103933 | 0.05 | 5197
CAP. 4 | 4.4.9 | 0 |  | EQUIPO DE PRUEBA HIDROSTATICA | dia | 1 | 55019 | 0.0033 | 182
CAP. 4 | 4.4.9 | 0 |  | RETRO EXCAVADORA HITACHI X200-SIMILAR | h | 1 | 132047 | 2 | 264094
CAP. 4 | 4.4.9 | 0
CAP. 4 | 4.4.9 | 0
CAP. 4 | 4.4.9 | 0
CAP. 4 | 4.4.9 | 0 | [7 empty] | 269473
CAP. 4 | 4.4.9 | 0
CAP. 4 | 4.4.9 | 0 |  | MATERIALES | UNIDAD | CANTIDAD | VALOR UNITARIO | % DESPERDICIO | VALOR
CAP. 4 | 4.4.9 | 0 |  | AGUA | L | 220 | 22 |  | 4840
CAP. 4 | 4.4.9 | 0 |  | TAPÓN PRUEBA ALCANTARILLADO 72" | un | 0.0017 | 5722517 |  | 9728
CAP. 4 | 4.4.9 | 0
CAP. 4 | 4.4.9 | 0
CAP. 4 | 4.4.9 | 0
CAP. 4 | 4.4.9 | 0
CAP. 4 | 4.4.9 | 0
CAP. 4 | 4.4.9 | 0
CAP. 4 | 4.4.9 | 0
CAP. 4 | 4.4.9 | 0
CAP. 4 | 4.4.9 | 0
CAP. 4 | 4.4.9 | 0
CAP. 4 | 4.4.9 | 0 | [7 empty] | 14568
CAP. 4 | 4.4.9 | 0
CAP. 4 | 4.4.9 | 0 |  | TRANSPORTE MATERIAL | UNIDAD | CANTIDAD | VALOR UNITARIO | DISTANCIA | VALOR
CAP. 4 | 4.4.9 | 0
CAP. 4 | 4.4.9 | 0
CAP. 4 | 4.4.9 | 0
CAP. 4 | 4.4.9 | 0
CAP. 4 | 4.4.9 | 0
CAP. 4 | 4.4.9 | 0 | [7 empty] | 0
CAP. 4 | 4.4.9 | 0
CAP. 4 | 4.4.9 | 0 |  | MANO DE OBRA | JORNAL | PRESTACIONES | JORNAL TOTAL | RENDIMIENTO | VALOR
CAP. 4 | 4.4.9 | 0 |  | OFICIAL ESPECIALIZADO | 63600 | 54060 | 117660 | 3 | 39220
CAP. 4 | 4.4.9 | 0 |  | OFICIAL | 31800 | 27030 | 58830 | 2 | 29415
CAP. 4 | 4.4.9 | 0 |  | AYUDANTE | 19080 | 16218 | 35298 | 1 | 35298
CAP. 4 | 4.4.9 | 0
CAP. 4 | 4.4.9 | 0
CAP. 4 | 4.4.9 | 0
CAP. 4 | 4.4.9 | 0 | [7 empty] | 103933
CAP. 4 | 4.4.9 | 0
CAP. 4 | 4.4.9 | 0 |  |  |  |  | COSTOS DIRECTOS |  |  | 387974
CAP. 4 | 4.4.9 | 0
CAP. 4 | 4.4.9 | 0
CAP. 4 | 4.4.9 | 0
CAP. 4 | 4.4.10 | 0
CAP. 4 | 4.4.10 | 0 |  | ANÁLISIS DE PRECIOS UNITARIOS
CAP. 4 | 4.4.10 | 0
CAP. 4 | 4.4.10 | 0
CAP. 4 | 4.4.10 | 0
CAP. 4 | 4.4.10 | 0 | ITEM | 4.4.10 | INSTALACIÓN TUBERÍA DE CONCRETO D2.00M A 2.3M |  |  | UNIDAD | m
CAP. 4 | 4.4.10 | 0
CAP. 4 | 4.4.10 | 0
CAP. 4 | 4.4.10 | 0
CAP. 4 | 4.4.10 | 0 |  | EQUIPO | UNIDAD | CANTIDAD | TARIFA/DÍA | RENDIMIENTO | VALOR
CAP. 4 | 4.4.10 | 0 |  | HERRAMIENTA MENOR | %MO | 1 | 213469 | 0.05 | 10673
CAP. 4 | 4.4.10 | 0 |  | EQUIPO DE PRUEBA HIDROSTATICA | dia | 1 | 55019 | 0.0033 | 182
CAP. 4 | 4.4.10 | 0 |  | RETRO EXCAVADORA HITACHI X200-SIMILAR | h | 1 | 132047 | 2.5 | 330118
CAP. 4 | 4.4.10 | 0
CAP. 4 | 4.4.10 | 0
CAP. 4 | 4.4.10 | 0
CAP. 4 | 4.4.10 | 0 | [7 empty] | 340973
CAP. 4 | 4.4.10 | 0
CAP. 4 | 4.4.10 | 0 |  | MATERIALES | UNIDAD | CANTIDAD | VALOR UNITARIO | % DESPERDICIO | VALOR
CAP. 4 | 4.4.10 | 0 |  | AGUA | L | 376 | 22 |  | 8272
CAP. 4 | 4.4.10 | 0 |  | TAPÓN PRUEBA ALCANTARILLADO 92" | un | 0.0017 | 5722517 |  | 9728
CAP. 4 | 4.4.10 | 0
CAP. 4 | 4.4.10 | 0
CAP. 4 | 4.4.10 | 0
CAP. 4 | 4.4.10 | 0
CAP. 4 | 4.4.10 | 0
CAP. 4 | 4.4.10 | 0
CAP. 4 | 4.4.10 | 0
CAP. 4 | 4.4.10 | 0
CAP. 4 | 4.4.10 | 0
CAP. 4 | 4.4.10 | 0
CAP. 4 | 4.4.10 | 0 | [7 empty] | 18000
CAP. 4 | 4.4.10 | 0
CAP. 4 | 4.4.10 | 0 |  | TRANSPORTE MATERIAL | UNIDAD | CANTIDAD | VALOR UNITARIO | DISTANCIA | VALOR
CAP. 4 | 4.4.10 | 0
CAP. 4 | 4.4.10 | 0
CAP. 4 | 4.4.10 | 0
CAP. 4 | 4.4.10 | 0
CAP. 4 | 4.4.10 | 0
CAP. 4 | 4.4.10 | 0 | [7 empty] | 0
CAP. 4 | 4.4.10 | 0
CAP. 4 | 4.4.10 | 0 |  | MANO DE OBRA | JORNAL | PRESTACIONES | JORNAL TOTAL | RENDIMIENTO | VALOR
CAP. 4 | 4.4.10 | 0 |  | OFICIAL ESPECIALIZADO | 63600 | 54060 | 117660 | 1.4 | 84043
CAP. 4 | 4.4.10 | 0 |  | OFICIAL | 31800 | 27030 | 58830 | 1 | 58830
CAP. 4 | 4.4.10 | 0 |  | AYUDANTE | 19080 | 16218 | 35298 | 0.5 | 70596
CAP. 4 | 4.4.10 | 0
CAP. 4 | 4.4.10 | 0
CAP. 4 | 4.4.10 | 0
CAP. 4 | 4.4.10 | 0 | [7 empty] | 213469
CAP. 4 | 4.4.10 | 0
CAP. 4 | 4.4.10 | 0 |  |  |  |  | COSTOS DIRECTOS |  |  | 572442
CAP. 4 | 4.4.10 | 0
CAP. 4 | 4.4.10 | 0
CAP. 4 | 4.4.10 | 0
CAP. 4 | 4.4.11 | 0
CAP. 4 | 4.4.11 | 0 |  | ANÁLISIS DE PRECIOS UNITARIOS
CAP. 4 | 4.4.11 | 0
CAP. 4 | 4.4.11 | 0
CAP. 4 | 4.4.11 | 0
CAP. 4 | 4.4.11 | 0 | ITEM | 4.4.11 | INSTALACIÓN TUBERÍA DE CONCRETO D2.45M A 2.75M |  |  | UNIDAD | m
CAP. 4 | 4.4.11 | 0
CAP. 4 | 4.4.11 | 0
CAP. 4 | 4.4.11 | 0
CAP. 4 | 4.4.11 | 0 |  | EQUIPO | UNIDAD | CANTIDAD | TARIFA/DÍA | RENDIMIENTO | VALOR
CAP. 4 | 4.4.11 | 0 |  | HERRAMIENTA MENOR | %MO | 1 | 290228 | 0.05 | 14511
CAP. 4 | 4.4.11 | 0 |  | EQUIPO DE PRUEBA HIDROSTATICA | dia | 1 | 55019 | 0.0033 | 182
CAP. 4 | 4.4.11 | 0 |  | RETRO EXCAVADORA HITACHI X200-SIMILAR | h | 1 | 132047 | 3 | 396141
CAP. 4 | 4.4.11 | 0
CAP. 4 | 4.4.11 | 0
CAP. 4 | 4.4.11 | 0
CAP. 4 | 4.4.11 | 0 | [7 empty] | 410834
CAP. 4 | 4.4.11 | 0
CAP. 4 | 4.4.11 | 0 |  | MATERIALES | UNIDAD | CANTIDAD | VALOR UNITARIO | % DESPERDICIO | VALOR
CAP. 4 | 4.4.11 | 0 |  | AGUA | L | 550 | 22 |  | 12100
CAP. 4 | 4.4.11 | 0 |  | TAPÓN PRUEBA ALCANTARILLADO 110" | un | 0.0017 | 5722517 |  | 9728
CAP. 4 | 4.4.11 | 0
CAP. 4 | 4.4.11 | 0
CAP. 4 | 4.4.11 | 0
CAP. 4 | 4.4.11 | 0
CAP. 4 | 4.4.11 | 0
CAP. 4 | 4.4.11 | 0
CAP. 4 | 4.4.11 | 0
CAP. 4 | 4.4.11 | 0
CAP. 4 | 4.4.11 | 0
CAP. 4 | 4.4.11 | 0
CAP. 4 | 4.4.11 | 0 | [7 empty] | 21828
CAP. 4 | 4.4.11 | 0
CAP. 4 | 4.4.11 | 0 |  | TRANSPORTE MATERIAL | UNIDAD | CANTIDAD | VALOR UNITARIO | DISTANCIA | VALOR
CAP. 4 | 4.4.11 | 0
CAP. 4 | 4.4.11 | 0
CAP. 4 | 4.4.11 | 0
CAP. 4 | 4.4.11 | 0
CAP. 4 | 4.4.11 | 0
CAP. 4 | 4.4.11 | 0 | [7 empty] | 0
CAP. 4 | 4.4.11 | 0
CAP. 4 | 4.4.11 | 0 |  | MANO DE OBRA | JORNAL | PRESTACIONES | JORNAL TOTAL | RENDIMIENTO | VALOR
CAP. 4 | 4.4.11 | 0 |  | OFICIAL ESPECIALIZADO | 63600 | 54060 | 117660 | 1 | 117660
CAP. 4 | 4.4.11 | 0 |  | OFICIAL | 31800 | 27030 | 58830 | 0.75 | 78440
CAP. 4 | 4.4.11 | 0 |  | AYUDANTE | 19080 | 16218 | 35298 | 0.375 | 94128
CAP. 4 | 4.4.11 | 0
CAP. 4 | 4.4.11 | 0
CAP. 4 | 4.4.11 | 0
CAP. 4 | 4.4.11 | 0 | [7 empty] | 290228
CAP. 4 | 4.4.11 | 0
CAP. 4 | 4.4.11 | 0 |  |  |  |  | COSTOS DIRECTOS |  |  | 722890
CAP. 4 | 4.4.11 | 0
CAP. 4 | 4.4.11 | 0
CAP. 4 | 4.4.11 | 0
CAP. 4 | 4.7.1 | 1
CAP. 4 | 4.7.1 | 1 |  | ANÁLISIS DE PRECIOS UNITARIOS
CAP. 4 | 4.7.1 | 1
CAP. 4 | 4.7.1 | 1
CAP. 4 | 4.7.1 | 1
CAP. 4 | 4.7.1 | 1 | ITEM | 4.7.1 | BASE PARA POZO D=170CM |  |  | UNIDAD | un
CAP. 4 | 4.7.1 | 1
CAP. 4 | 4.7.1 | 1
CAP. 4 | 4.7.1 | 1
CAP. 4 | 4.7.1 | 1 |  | EQUIPO | UNIDAD | CANTIDAD | TARIFA/DÍA | RENDIMIENTO | VALOR
CAP. 4 | 4.7.1 | 1 |  | HERRAMIENTA MENOR | %MO | 1 | 58352.943 | 0.070206 | 4097
CAP. 4 | 4.7.1 | 1
CAP. 4 | 4.7.1 | 1
CAP. 4 | 4.7.1 | 1
CAP. 4 | 4.7.1 | 1
CAP. 4 | 4.7.1 | 1
CAP. 4 | 4.7.1 | 1 | [7 empty] | 4097
CAP. 4 | 4.7.1 | 1
CAP. 4 | 4.7.1 | 1 |  | MATERIALES | UNIDAD | CANTIDAD | VALOR UNITARIO | % DESPERDICIO | VALOR
CAP. 4 | 4.7.1 | 1 |  | BASE PARA POZO D=170CM | un | 1.02 | 666458.925 |  | 679788
CAP. 4 | 4.7.1 | 1 |  | CONCRETO RESIST. 14,0 MPA (140 KG/CM2) | m3 | 0.13 | 290736.6 | 5% | 39686
CAP. 4 | 4.7.1 | 1
CAP. 4 | 4.7.1 | 1
CAP. 4 | 4.7.1 | 1
CAP. 4 | 4.7.1 | 1
CAP. 4 | 4.7.1 | 1
CAP. 4 | 4.7.1 | 1
CAP. 4 | 4.7.1 | 1
CAP. 4 | 4.7.1 | 1
CAP. 4 | 4.7.1 | 1
CAP. 4 | 4.7.1 | 1
CAP. 4 | 4.7.1 | 1 | [7 empty] | 719474
CAP. 4 | 4.7.1 | 1
CAP. 4 | 4.7.1 | 1 |  | TRANSPORTE MATERIAL | UNIDAD | CANTIDAD | VALOR UNITARIO | DISTANCIA | VALOR
CAP. 4 | 4.7.1 | 1 |  | VOLQUETA | m3 | 1 | 153450 | 1 | 153450 | [10 empty] | 55000
CAP. 4 | 4.7.1 | 1
CAP. 4 | 4.7.1 | 1
CAP. 4 | 4.7.1 | 1
CAP. 4 | 4.7.1 | 1
CAP. 4 | 4.7.1 | 1 | [7 empty] | 153450
CAP. 4 | 4.7.1 | 1
CAP. 4 | 4.7.1 | 1 |  | MANO DE OBRA | JORNAL | PRESTACIONES | JORNAL TOTAL | RENDIMIENTO | VALOR
CAP. 4 | 4.7.1 | 1 |  | OFICIAL ESPECIALIZADO | 63600 | 54060 | 120366.18 | 7 | 17195
CAP. 4 | 4.7.1 | 1 |  | OFICIAL | 31800 | 27030 | 60183.09 | 2.5 | 24073
CAP. 4 | 4.7.1 | 1 |  | AYUDANTE | 19080 | 16218 | 39433 | 2.5 | 15773
CAP. 4 | 4.7.1 | 1
CAP. 4 | 4.7.1 | 1
CAP. 4 | 4.7.1 | 1
CAP. 4 | 4.7.1 | 1 | [7 empty] | 57041
CAP. 4 | 4.7.1 | 1
CAP. 4 | 4.7.1 | 1 |  |  |  |  | COSTOS DIRECTOS |  |  | 934062
CAP. 4 | 4.7.1 | 1
CAP. 4 | 4.7.1 | 1
CAP. 4 | 4.7.1 | 1
CAP. 4 | 4.7.2 | 0
CAP. 4 | 4.7.2 | 0 |  | ANÁLISIS DE PRECIOS UNITARIOS
CAP. 4 | 4.7.2 | 0
CAP. 4 | 4.7.2 | 0
CAP. 4 | 4.7.2 | 0
CAP. 4 | 4.7.2 | 0 | ITEM | 4.7.2 | SECCIÓN CILINDRICA DE POZO H= 0.25 M A1.00M, D=120CM (PREFABRICADO) |  |  | UNIDAD | un
CAP. 4 | 4.7.2 | 0
CAP. 4 | 4.7.2 | 0
CAP. 4 | 4.7.2 | 0
CAP. 4 | 4.7.2 | 0 |  | EQUIPO | UNIDAD | CANTIDAD | TARIFA/DÍA | RENDIMIENTO | VALOR
CAP. 4 | 4.7.2 | 0 |  | HERRAMIENTA MENOR | %MO | 1 | 29415 | 0.05 | 1471
CAP. 4 | 4.7.2 | 0 |  | RETRO EXCAVADORA HITACHI X200-SIMILAR | h | 1 | 132047 | 0.84925 | 112141
CAP. 4 | 4.7.2 | 0
CAP. 4 | 4.7.2 | 0
CAP. 4 | 4.7.2 | 0
CAP. 4 | 4.7.2 | 0
CAP. 4 | 4.7.2 | 0 | [7 empty] | 113612
CAP. 4 | 4.7.2 | 0
CAP. 4 | 4.7.2 | 0 |  | MATERIALES | UNIDAD | CANTIDAD | VALOR UNITARIO | % DESPERDICIO | VALOR
CAP. 4 | 4.7.2 | 0 |  | SECCION CILINDRICA DE POZO H= 0.25 M A1.00M, D=120CM (PREFABRI | un | 1.02 | 462892 |  | 472150
CAP. 4 | 4.7.2 | 0 |  | MORTERO RESIST. 17.5 MPA (175 KG/CM2) | m3 | 0.013 | 264879 |  | 3443
CAP. 4 | 4.7.2 | 0
CAP. 4 | 4.7.2 | 0
CAP. 4 | 4.7.2 | 0
CAP. 4 | 4.7.2 | 0
CAP. 4 | 4.7.2 | 0
CAP. 4 | 4.7.2 | 0
CAP. 4 | 4.7.2 | 0
CAP. 4 | 4.7.2 | 0
CAP. 4 | 4.7.2 | 0
CAP. 4 | 4.7.2 | 0
CAP. 4 | 4.7.2 | 0 | [7 empty] | 475593
CAP. 4 | 4.7.2 | 0
CAP. 4 | 4.7.2 | 0 |  | TRANSPORTE MATERIAL | UNIDAD | CANTIDAD | VALOR UNITARIO | DISTANCIA | VALOR
CAP. 4 | 4.7.2 | 0 |  | VOLQUETA | m3 | 1 | 55000 | 1 | 55000 | [10 empty] | 55000
CAP. 4 | 4.7.2 | 0
CAP. 4 | 4.7.2 | 0
CAP. 4 | 4.7.2 | 0
CAP. 4 | 4.7.2 | 0
CAP. 4 | 4.7.2 | 0 | [7 empty] | 55000
CAP. 4 | 4.7.2 | 0
CAP. 4 | 4.7.2 | 0 |  | MANO DE OBRA | JORNAL | PRESTACIONES | JORNAL TOTAL | RENDIMIENTO | VALOR
CAP. 4 | 4.7.2 | 0 |  | OFICIAL ESPECIALIZADO | 63600 | 54060 | 117660 | 20 | 5883
CAP. 4 | 4.7.2 | 0 |  | OFICIAL | 31800 | 27030 | 58830 | 10 | 5883
CAP. 4 | 4.7.2 | 0 |  | AYUDANTE | 19080 | 16218 | 35298 | 2 | 17649
CAP. 4 | 4.7.2 | 0
CAP. 4 | 4.7.2 | 0
CAP. 4 | 4.7.2 | 0
CAP. 4 | 4.7.2 | 0 | [7 empty] | 29415
CAP. 4 | 4.7.2 | 0
CAP. 4 | 4.7.2 | 0 |  |  |  |  | COSTOS DIRECTOS |  |  | 673620
CAP. 4 | 4.7.2 | 0
CAP. 4 | 4.7.2 | 0
CAP. 4 | 4.7.2 | 0
CAP. 4 | 4.7.3 | 0
CAP. 4 | 4.7.3 | 0 |  | ANÁLISIS DE PRECIOS UNITARIOS
CAP. 4 | 4.7.3 | 0
CAP. 4 | 4.7.3 | 0
CAP. 4 | 4.7.3 | 0
CAP. 4 | 4.7.3 | 0 | ITEM | 4.7.3 | VIGA DE TRANSCION PARA CONO D=150CM |  |  | UNIDAD | un
CAP. 4 | 4.7.3 | 0
CAP. 4 | 4.7.3 | 0
CAP. 4 | 4.7.3 | 0
CAP. 4 | 4.7.3 | 0 |  | EQUIPO | UNIDAD | CANTIDAD | TARIFA/DÍA | RENDIMIENTO | VALOR
CAP. 4 | 4.7.3 | 0 |  | HERRAMIENTA MENOR | %MO | 1 | 11767 | 0.05 | 588
CAP. 4 | 4.7.3 | 0 |  | RETRO EXCAVADORA HITACHI X200-SIMILAR | h | 1 | 132047 | 0.25 | 33012
CAP. 4 | 4.7.3 | 0
CAP. 4 | 4.7.3 | 0
CAP. 4 | 4.7.3 | 0
CAP. 4 | 4.7.3 | 0
CAP. 4 | 4.7.3 | 0 | [7 empty] | 33600
CAP. 4 | 4.7.3 | 0
CAP. 4 | 4.7.3 | 0 |  | MATERIALES | UNIDAD | CANTIDAD | VALOR UNITARIO | % DESPERDICIO | VALOR
CAP. 4 | 4.7.3 | 0 |  | VIGA DE TRANSCIÓN PARA CONO D=150CM | un | 1.02 | 141839 |  | 144676
CAP. 4 | 4.7.3 | 0
CAP. 4 | 4.7.3 | 0
CAP. 4 | 4.7.3 | 0
CAP. 4 | 4.7.3 | 0
CAP. 4 | 4.7.3 | 0
CAP. 4 | 4.7.3 | 0
CAP. 4 | 4.7.3 | 0
CAP. 4 | 4.7.3 | 0
CAP. 4 | 4.7.3 | 0
CAP. 4 | 4.7.3 | 0
CAP. 4 | 4.7.3 | 0
CAP. 4 | 4.7.3 | 0 | [7 empty] | 144676
CAP. 4 | 4.7.3 | 0
CAP. 4 | 4.7.3 | 0 |  | TRANSPORTE MATERIAL | UNIDAD | CANTIDAD | VALOR UNITARIO | DISTANCIA | VALOR
CAP. 4 | 4.7.3 | 0 |  | VOLQUETA | m3 | 0.41264 | 55000 | 1 | 22695 | [10 empty] | 22695
CAP. 4 | 4.7.3 | 0
CAP. 4 | 4.7.3 | 0
CAP. 4 | 4.7.3 | 0
CAP. 4 | 4.7.3 | 0
CAP. 4 | 4.7.3 | 0 | [7 empty] | 22695
CAP. 4 | 4.7.3 | 0
CAP. 4 | 4.7.3 | 0 |  | MANO DE OBRA | JORNAL | PRESTACIONES | JORNAL TOTAL | RENDIMIENTO | VALOR
CAP. 4 | 4.7.3 | 0 |  | OFICIAL ESPECIALIZADO | 63600 | 54060 | 117660 | 30 | 3922
CAP. 4 | 4.7.3 | 0 |  | OFICIAL | 31800 | 27030 | 58830 | 12 | 4903
CAP. 4 | 4.7.3 | 0 |  | AYUDANTE | 19080 | 16218 | 35298 | 12 | 2942
CAP. 4 | 4.7.3 | 0
CAP. 4 | 4.7.3 | 0
CAP. 4 | 4.7.3 | 0
CAP. 4 | 4.7.3 | 0 | [7 empty] | 11767
CAP. 4 | 4.7.3 | 0
CAP. 4 | 4.7.3 | 0 |  |  |  |  | COSTOS DIRECTOS |  |  | 212738
CAP. 4 | 4.7.3 | 0
CAP. 4 | 4.7.3 | 0
CAP. 4 | 4.7.3 | 0
CAP. 4 | 4.7.4 | 1
CAP. 4 | 4.7.4 | 1 |  | ANÁLISIS DE PRECIOS UNITARIOS
CAP. 4 | 4.7.4 | 1
CAP. 4 | 4.7.4 | 1
CAP. 4 | 4.7.4 | 1
CAP. 4 | 4.7.4 | 1 | ITEM | 4.7.4 | PLACA CUBIERTA POZO |  |  | UNIDAD | un
CAP. 4 | 4.7.4 | 1
CAP. 4 | 4.7.4 | 1
CAP. 4 | 4.7.4 | 1
CAP. 4 | 4.7.4 | 1 |  | EQUIPO | UNIDAD | CANTIDAD | TARIFA/DÍA | RENDIMIENTO | VALOR
CAP. 4 | 4.7.4 | 1 |  | HERRAMIENTA MENOR | %MO | 1 | 16248.309 | 0.05 | 812
CAP. 4 | 4.7.4 | 1 |  | RETRO EXCAVADORA HITACHI X200-SIMILAR | h | 1 | 135084.081 | 0.33333 | 45028
CAP. 4 | 4.7.4 | 1
CAP. 4 | 4.7.4 | 1
CAP. 4 | 4.7.4 | 1
CAP. 4 | 4.7.4 | 1
CAP. 4 | 4.7.4 | 1 | [7 empty] | 45840
CAP. 4 | 4.7.4 | 1
CAP. 4 | 4.7.4 | 1 |  | MATERIALES | UNIDAD | CANTIDAD | VALOR UNITARIO | % DESPERDICIO | VALOR
CAP. 4 | 4.7.4 | 1 |  | PLACA CUBIERTA POZO D=170CM | un | 1.02 | 701532.48 |  | 715563
CAP. 4 | 4.7.4 | 1 |  | Varilla 5/8" | un | 1 | 5050 |  | 5050
CAP. 4 | 4.7.4 | 1
CAP. 4 | 4.7.4 | 1
CAP. 4 | 4.7.4 | 1
CAP. 4 | 4.7.4 | 1
CAP. 4 | 4.7.4 | 1
CAP. 4 | 4.7.4 | 1
CAP. 4 | 4.7.4 | 1
CAP. 4 | 4.7.4 | 1
CAP. 4 | 4.7.4 | 1
CAP. 4 | 4.7.4 | 1
CAP. 4 | 4.7.4 | 1 | [7 empty] | 720613
CAP. 4 | 4.7.4 | 1
CAP. 4 | 4.7.4 | 1 |  | TRANSPORTE MATERIAL | UNIDAD | CANTIDAD | VALOR UNITARIO | DISTANCIA | VALOR
CAP. 4 | 4.7.4 | 1 |  | VOLQUETA | m3 | 1 | 153450 | 1 | 153450 | [10 empty] | 55000
CAP. 4 | 4.7.4 | 1
CAP. 4 | 4.7.4 | 1
CAP. 4 | 4.7.4 | 1
CAP. 4 | 4.7.4 | 1
CAP. 4 | 4.7.4 | 1 | [7 empty] | 153450
CAP. 4 | 4.7.4 | 1
CAP. 4 | 4.7.4 | 1 |  | MANO DE OBRA | JORNAL | PRESTACIONES | JORNAL TOTAL | RENDIMIENTO | VALOR
CAP. 4 | 4.7.4 | 1 |  | OFICIAL ESPECIALIZADO | 63600 | 54060 | 120366.18 | 25 | 4815
CAP. 4 | 4.7.4 | 1 |  | OFICIAL | 31800 | 27030 | 60183.09 | 9 | 6687
CAP. 4 | 4.7.4 | 1 |  | AYUDANTE | 19080 | 16218 | 39433 | 9 | 4381
CAP. 4 | 4.7.4 | 1
CAP. 4 | 4.7.4 | 1
CAP. 4 | 4.7.4 | 1
CAP. 4 | 4.7.4 | 1 | [7 empty] | 15883
CAP. 4 | 4.7.4 | 1
CAP. 4 | 4.7.4 | 1 |  |  |  |  | COSTOS DIRECTOS |  |  | 935786
CAP. 4 | 4.7.4 | 1
CAP. 4 | 4.7.4 | 1
CAP. 4 | 4.7.4 | 1
CAP. 4 | 4.7.5 | 0
CAP. 4 | 4.7.5 | 0 |  | ANÁLISIS DE PRECIOS UNITARIOS
CAP. 4 | 4.7.5 | 0
CAP. 4 | 4.7.5 | 0
CAP. 4 | 4.7.5 | 0
CAP. 4 | 4.7.5 | 0 | ITEM | 4.7.5 | PLACA CUBIERTA POZO D=100CM |  |  | UNIDAD | un
CAP. 4 | 4.7.5 | 0
CAP. 4 | 4.7.5 | 0
CAP. 4 | 4.7.5 | 0
CAP. 4 | 4.7.5 | 0 |  | EQUIPO | UNIDAD | CANTIDAD | TARIFA/DÍA | RENDIMIENTO | VALOR
CAP. 4 | 4.7.5 | 0 |  | HERRAMIENTA MENOR | %MO | 1 | 15165 | 0.05 | 758
CAP. 4 | 4.7.5 | 0 |  | RETRO EXCAVADORA HITACHI X200-SIMILAR | h | 1 | 132047 | 0.35 | 46216
CAP. 4 | 4.7.5 | 0
CAP. 4 | 4.7.5 | 0
CAP. 4 | 4.7.5 | 0
CAP. 4 | 4.7.5 | 0
CAP. 4 | 4.7.5 | 0 | [7 empty] | 46974
CAP. 4 | 4.7.5 | 0
CAP. 4 | 4.7.5 | 0 |  | MATERIALES | UNIDAD | CANTIDAD | VALOR UNITARIO | % DESPERDICIO | VALOR
CAP. 4 | 4.7.5 | 0 |  | PLACA CUBIERTA POZO D=100CM | un | 1.02 | 215082 |  | 219384
CAP. 4 | 4.7.5 | 0
CAP. 4 | 4.7.5 | 0
CAP. 4 | 4.7.5 | 0
CAP. 4 | 4.7.5 | 0
CAP. 4 | 4.7.5 | 0
CAP. 4 | 4.7.5 | 0
CAP. 4 | 4.7.5 | 0
CAP. 4 | 4.7.5 | 0
CAP. 4 | 4.7.5 | 0
CAP. 4 | 4.7.5 | 0
CAP. 4 | 4.7.5 | 0
CAP. 4 | 4.7.5 | 0 | [7 empty] | 219384
CAP. 4 | 4.7.5 | 0
CAP. 4 | 4.7.5 | 0 |  | TRANSPORTE MATERIAL | UNIDAD | CANTIDAD | VALOR UNITARIO | DISTANCIA | VALOR
CAP. 4 | 4.7.5 | 0 |  | VOLQUETA | m3 | 0.46984 | 55000 | 1 | 25841 | [10 empty] | 25841
CAP. 4 | 4.7.5 | 0
CAP. 4 | 4.7.5 | 0
CAP. 4 | 4.7.5 | 0
CAP. 4 | 4.7.5 | 0
CAP. 4 | 4.7.5 | 0 | [7 empty] | 25841
CAP. 4 | 4.7.5 | 0
CAP. 4 | 4.7.5 | 0 |  | MANO DE OBRA | JORNAL | PRESTACIONES | JORNAL TOTAL | RENDIMIENTO | VALOR
CAP. 4 | 4.7.5 | 0 |  | OFICIAL ESPECIALIZADO | 63600 | 54060 | 117660 | 25 | 4706
CAP. 4 | 4.7.5 | 0 |  | OFICIAL | 31800 | 27030 | 58830 | 9 | 6537
CAP. 4 | 4.7.5 | 0 |  | AYUDANTE | 19080 | 16218 | 35298 | 9 | 3922
CAP. 4 | 4.7.5 | 0
CAP. 4 | 4.7.5 | 0
CAP. 4 | 4.7.5 | 0
CAP. 4 | 4.7.5 | 0 | [7 empty] | 15165
CAP. 4 | 4.7.5 | 0
CAP. 4 | 4.7.5 | 0 |  |  |  |  | COSTOS DIRECTOS |  |  | 307364
CAP. 4 | 4.7.5 | 0
CAP. 4 | 4.7.5 | 0
CAP. 4 | 4.7.5 | 0
CAP. 4 | 4.7.6 | 0
CAP. 4 | 4.7.6 | 0 |  | ANÁLISIS DE PRECIOS UNITARIOS
CAP. 4 | 4.7.6 | 0
CAP. 4 | 4.7.6 | 0
CAP. 4 | 4.7.6 | 0
CAP. 4 | 4.7.6 | 0 | ITEM | 4.7.6 | TAPA PARA POZO D=70CM |  |  | UNIDAD | un
CAP. 4 | 4.7.6 | 0
CAP. 4 | 4.7.6 | 0
CAP. 4 | 4.7.6 | 0
CAP. 4 | 4.7.6 | 0 |  | EQUIPO | UNIDAD | CANTIDAD | TARIFA/DÍA | RENDIMIENTO | VALOR
CAP. 4 | 4.7.6 | 0 |  | HERRAMIENTA MENOR | %MO | 1 | 11767 | 0.14342 | 1688
CAP. 4 | 4.7.6 | 0
CAP. 4 | 4.7.6 | 0
CAP. 4 | 4.7.6 | 0
CAP. 4 | 4.7.6 | 0
CAP. 4 | 4.7.6 | 0
CAP. 4 | 4.7.6 | 0 | [7 empty] | 1688
CAP. 4 | 4.7.6 | 0
CAP. 4 | 4.7.6 | 0 |  | MATERIALES | UNIDAD | CANTIDAD | VALOR UNITARIO | % DESPERDICIO | VALOR
CAP. 4 | 4.7.6 | 0 |  | TAPA PARA POZO D=70CM | un | 1.02 | 116898 |  | 119236
CAP. 4 | 4.7.6 | 0
CAP. 4 | 4.7.6 | 0
CAP. 4 | 4.7.6 | 0
CAP. 4 | 4.7.6 | 0
CAP. 4 | 4.7.6 | 0
CAP. 4 | 4.7.6 | 0
CAP. 4 | 4.7.6 | 0
CAP. 4 | 4.7.6 | 0
CAP. 4 | 4.7.6 | 0
CAP. 4 | 4.7.6 | 0
CAP. 4 | 4.7.6 | 0
CAP. 4 | 4.7.6 | 0 | [7 empty] | 119236
CAP. 4 | 4.7.6 | 0
CAP. 4 | 4.7.6 | 0 |  | TRANSPORTE MATERIAL | UNIDAD | CANTIDAD | VALOR UNITARIO | DISTANCIA | VALOR
CAP. 4 | 4.7.6 | 0 |  | VOLQUETA | m3 | 1 | 55000 | 1 | 55000 | [10 empty] | 55000
CAP. 4 | 4.7.6 | 0
CAP. 4 | 4.7.6 | 0
CAP. 4 | 4.7.6 | 0
CAP. 4 | 4.7.6 | 0
CAP. 4 | 4.7.6 | 0 | [7 empty] | 55000
CAP. 4 | 4.7.6 | 0
CAP. 4 | 4.7.6 | 0 |  | MANO DE OBRA | JORNAL | PRESTACIONES | JORNAL TOTAL | RENDIMIENTO | VALOR
CAP. 4 | 4.7.6 | 0 |  | OFICIAL ESPECIALIZADO | 63600 | 54060 | 117660 | 30 | 3922
CAP. 4 | 4.7.6 | 0 |  | OFICIAL | 31800 | 27030 | 58830 | 12 | 4903
CAP. 4 | 4.7.6 | 0 |  | AYUDANTE | 19080 | 16218 | 35298 | 12 | 2942
CAP. 4 | 4.7.6 | 0
CAP. 4 | 4.7.6 | 0
CAP. 4 | 4.7.6 | 0
CAP. 4 | 4.7.6 | 0 | [7 empty] | 11767
CAP. 4 | 4.7.6 | 0
CAP. 4 | 4.7.6 | 0 |  |  |  |  | COSTOS DIRECTOS |  |  | 187691
CAP. 4 | 4.7.6 | 0
CAP. 4 | 4.7.6 | 0
CAP. 4 | 4.7.6 | 0
CAP. 4 | 4.7.7 | 0
CAP. 4 | 4.7.7 | 0 |  | ANÁLISIS DE PRECIOS UNITARIOS
CAP. 4 | 4.7.7 | 0
CAP. 4 | 4.7.7 | 0
CAP. 4 | 4.7.7 | 0
CAP. 4 | 4.7.7 | 0 | ITEM | 4.7.7 | CONO DE REDUCCIÓN Ø=1.20 M, H=0.80 M., PREFABRICADO EN CONCRETO |  |  | UNIDAD | un
CAP. 4 | 4.7.7 | 0
CAP. 4 | 4.7.7 | 0
CAP. 4 | 4.7.7 | 0
CAP. 4 | 4.7.7 | 0 |  | EQUIPO | UNIDAD | CANTIDAD | TARIFA/DÍA | RENDIMIENTO | VALOR
CAP. 4 | 4.7.7 | 0 |  | HERRAMIENTA MENOR | %MO | 1 | 11767 | 0.14342 | 1688
CAP. 4 | 4.7.7 | 0 |  | RETRO EXCAVADORA HITACHI X200-SIMILAR | h | 1 | 132047 | 0.15 | 19807
CAP. 4 | 4.7.7 | 0
CAP. 4 | 4.7.7 | 0
CAP. 4 | 4.7.7 | 0
CAP. 4 | 4.7.7 | 0
CAP. 4 | 4.7.7 | 0 | [7 empty] | 21495
CAP. 4 | 4.7.7 | 0
CAP. 4 | 4.7.7 | 0 |  | MATERIALES | UNIDAD | CANTIDAD | VALOR UNITARIO | % DESPERDICIO | VALOR
CAP. 4 | 4.7.7 | 0 |  | CONO DE REDUCCIÓN Ø=1.20 M, H=0.80 M., PREFABRICADO EN CONCR | un | 1.02 | 319508 |  | 325898
CAP. 4 | 4.7.7 | 0
CAP. 4 | 4.7.7 | 0
CAP. 4 | 4.7.7 | 0
CAP. 4 | 4.7.7 | 0
CAP. 4 | 4.7.7 | 0
CAP. 4 | 4.7.7 | 0
CAP. 4 | 4.7.7 | 0
CAP. 4 | 4.7.7 | 0
CAP. 4 | 4.7.7 | 0
CAP. 4 | 4.7.7 | 0
CAP. 4 | 4.7.7 | 0
CAP. 4 | 4.7.7 | 0 | [7 empty] | 325898
CAP. 4 | 4.7.7 | 0
CAP. 4 | 4.7.7 | 0 |  | TRANSPORTE MATERIAL | UNIDAD | CANTIDAD | VALOR UNITARIO | DISTANCIA | VALOR
CAP. 4 | 4.7.7 | 0 |  | VOLQUETA | m3 | 1 | 55000 | 1 | 55000 | [10 empty] | 55000
CAP. 4 | 4.7.7 | 0
CAP. 4 | 4.7.7 | 0
CAP. 4 | 4.7.7 | 0
CAP. 4 | 4.7.7 | 0
CAP. 4 | 4.7.7 | 0 | [7 empty] | 55000
CAP. 4 | 4.7.7 | 0
CAP. 4 | 4.7.7 | 0 |  | MANO DE OBRA | JORNAL | PRESTACIONES | JORNAL TOTAL | RENDIMIENTO | VALOR
CAP. 4 | 4.7.7 | 0 |  | OFICIAL ESPECIALIZADO | 63600 | 54060 | 117660 | 30 | 3922
CAP. 4 | 4.7.7 | 0 |  | OFICIAL | 31800 | 27030 | 58830 | 12 | 4903
CAP. 4 | 4.7.7 | 0 |  | AYUDANTE | 19080 | 16218 | 35298 | 12 | 2942
CAP. 4 | 4.7.7 | 0
CAP. 4 | 4.7.7 | 0
CAP. 4 | 4.7.7 | 0
CAP. 4 | 4.7.7 | 0 | [7 empty] | 11767
CAP. 4 | 4.7.7 | 0
CAP. 4 | 4.7.7 | 0 |  |  |  |  | COSTOS DIRECTOS |  |  | 414160
CAP. 4 | 4.7.7 | 0
CAP. 4 | 4.7.7 | 0
CAP. 4 | 4.7.7 | 0
CAP. 4 | 4.7.8 | 0
CAP. 4 | 4.7.8 | 0 |  | ANÁLISIS DE PRECIOS UNITARIOS
CAP. 4 | 4.7.8 | 0
CAP. 4 | 4.7.8 | 0
CAP. 4 | 4.7.8 | 0
CAP. 4 | 4.7.8 | 0 | ITEM | 4.7.8 | CILINDRO PARA POZO DE INSPECCIÓN Ø1.20 M., E=10 CM, EN LADRILLO RECOCIDO |  |  | UNIDAD | m
CAP. 4 | 4.7.8 | 0
CAP. 4 | 4.7.8 | 0
CAP. 4 | 4.7.8 | 0
CAP. 4 | 4.7.8 | 0 |  | EQUIPO | UNIDAD | CANTIDAD | TARIFA/DÍA | RENDIMIENTO | VALOR
CAP. 4 | 4.7.8 | 0 |  | HERRAMIENTA MENOR | %MO | 1 | 133348 | 0.091244 | 12167
CAP. 4 | 4.7.8 | 0
CAP. 4 | 4.7.8 | 0
CAP. 4 | 4.7.8 | 0
CAP. 4 | 4.7.8 | 0
CAP. 4 | 4.7.8 | 0
CAP. 4 | 4.7.8 | 0 | [7 empty] | 12167
CAP. 4 | 4.7.8 | 0
CAP. 4 | 4.7.8 | 0 |  | MATERIALES | UNIDAD | CANTIDAD | VALOR UNITARIO | % DESPERDICIO | VALOR
CAP. 4 | 4.7.8 | 0 |  | LADRILLO RECOCIDO OSCURO | un | 406.6 | 506 |  | 205740
CAP. 4 | 4.7.8 | 0 |  | MORTERO RESIST. 21 MPA (210 KG/CM2) | m3 | 0.32 | 284416 |  | 91013
CAP. 4 | 4.7.8 | 0 |  | GEOTEXTIL PAVCO NO TEJIDO 1600 | m2 | 6.42 | 3036 |  | 19491
CAP. 4 | 4.7.8 | 0 |  | SIKA-1 (20KG) | #N/A | 6.42 | #N/A |  | #N/A
CAP. 4 | 4.7.8 | 0
CAP. 4 | 4.7.8 | 0
CAP. 4 | 4.7.8 | 0
CAP. 4 | 4.7.8 | 0
CAP. 4 | 4.7.8 | 0
CAP. 4 | 4.7.8 | 0
CAP. 4 | 4.7.8 | 0
CAP. 4 | 4.7.8 | 0
CAP. 4 | 4.7.8 | 0 | [7 empty] | #N/A
CAP. 4 | 4.7.8 | 0
CAP. 4 | 4.7.8 | 0 |  | TRANSPORTE MATERIAL | UNIDAD | CANTIDAD | VALOR UNITARIO | DISTANCIA | VALOR
CAP. 4 | 4.7.8 | 0 |  | CAMIÓN | un | 1 | 40000 | 1 | 40000
CAP. 4 | 4.7.8 | 0
CAP. 4 | 4.7.8 | 0
CAP. 4 | 4.7.8 | 0
CAP. 4 | 4.7.8 | 0
CAP. 4 | 4.7.8 | 0 | [7 empty] | 40000
CAP. 4 | 4.7.8 | 0
CAP. 4 | 4.7.8 | 0 |  | MANO DE OBRA | JORNAL | PRESTACIONES | JORNAL TOTAL | RENDIMIENTO | VALOR
CAP. 4 | 4.7.8 | 0 |  | OFICIAL ESPECIALIZADO | 63600 | 54060 | 117660 | 3 | 39220
CAP. 4 | 4.7.8 | 0 |  | OFICIAL | 31800 | 27030 | 58830 | 1 | 58830
CAP. 4 | 4.7.8 | 0 |  | AYUDANTE | 19080 | 16218 | 35298 | 1 | 35298
CAP. 4 | 4.7.8 | 0
CAP. 4 | 4.7.8 | 0
CAP. 4 | 4.7.8 | 0
CAP. 4 | 4.7.8 | 0 | [7 empty] | 133348
CAP. 4 | 4.7.8 | 0
CAP. 4 | 4.7.8 | 0 |  |  |  |  | COSTOS DIRECTOS |  |  | #N/A
CAP. 4 | 4.7.8 | 0
CAP. 4 | 4.7.8 | 0
CAP. 4 | 4.7.8 | 0
CAP. 4 | 4.7.9 | 1
CAP. 4 | 4.7.9 | 1 |  | ANÁLISIS DE PRECIOS UNITARIOS
CAP. 4 | 4.7.9 | 1
CAP. 4 | 4.7.9 | 1
CAP. 4 | 4.7.9 | 1
CAP. 4 | 4.7.9 | 1 | ITEM | 4.7.9 | CILINDRO PARA POZO DE INSPECCIÓN Ø1.20 M., E=10 CM, EN LADRILLO RECOCIDO |  |  | UNIDAD | m
CAP. 4 | 4.7.9 | 1
CAP. 4 | 4.7.9 | 1
CAP. 4 | 4.7.9 | 1
CAP. 4 | 4.7.9 | 1 |  | EQUIPO | UNIDAD | CANTIDAD | TARIFA/DÍA | RENDIMIENTO | VALOR
CAP. 4 | 4.7.9 | 1 |  | HERRAMIENTA MENOR | %MO | 1 | 101908.191 | 0.21426 | 21835
CAP. 4 | 4.7.9 | 1
CAP. 4 | 4.7.9 | 1
CAP. 4 | 4.7.9 | 1
CAP. 4 | 4.7.9 | 1
CAP. 4 | 4.7.9 | 1
CAP. 4 | 4.7.9 | 1 | [7 empty] | 21835
CAP. 4 | 4.7.9 | 1
CAP. 4 | 4.7.9 | 1 |  | MATERIALES | UNIDAD | CANTIDAD | VALOR UNITARIO | % DESPERDICIO | VALOR
CAP. 4 | 4.7.9 | 1 |  | LADRILLO RECOCIDO OSCURO | un | 360 | 517.638 | 0.1 | 204984.648
CAP. 4 | 4.7.9 | 1 |  | MORTERO RESIST. 21 MPA (210 KG/CM2) | m3 | 0.39334 | 290957.568 | 0.1 | 125888.334
CAP. 4 | 4.7.9 | 1 |  | GEOTEXTIL PAVCO NO TEJIDO 2000 | m2 | 6.42 | 3994.815 | 0.1 | 28211.3835
CAP. 4 | 4.7.9 | 1 |  | IMPERMEABILIZANTE | kg | 6.42 | 6834.663 | 0.1 | 48266.3901
CAP. 4 | 4.7.9 | 1 |  | HIDROSELLOS | un | 1.8 | 5208.093 | 0.1 | 10312.0241
CAP. 4 | 4.7.9 | 1
CAP. 4 | 4.7.9 | 1
CAP. 4 | 4.7.9 | 1
CAP. 4 | 4.7.9 | 1
CAP. 4 | 4.7.9 | 1
CAP. 4 | 4.7.9 | 1
CAP. 4 | 4.7.9 | 1
CAP. 4 | 4.7.9 | 1 | [7 empty] | 417662
CAP. 4 | 4.7.9 | 1
CAP. 4 | 4.7.9 | 1 |  | TRANSPORTE MATERIAL | UNIDAD | CANTIDAD | VALOR UNITARIO | DISTANCIA | VALOR
CAP. 4 | 4.7.9 | 1 |  | CAMIÓN | un | 1 | 40920 | 1 | 40920
CAP. 4 | 4.7.9 | 1
CAP. 4 | 4.7.9 | 1
CAP. 4 | 4.7.9 | 1
CAP. 4 | 4.7.9 | 1
CAP. 4 | 4.7.9 | 1 | [7 empty] | 40920
CAP. 4 | 4.7.9 | 1
CAP. 4 | 4.7.9 | 1 |  | MANO DE OBRA | JORNAL | PRESTACIONES | JORNAL TOTAL | RENDIMIENTO | VALOR
CAP. 4 | 4.7.9 | 1 |  | OFICIAL ESPECIALIZADO | 63600 | 54060 | 120366.18 | 4 | 30092
CAP. 4 | 4.7.9 | 1 |  | OFICIAL | 31800 | 27030 | 60183.09 | 2 | 30092
CAP. 4 | 4.7.9 | 1 |  | AYUDANTE | 19080 | 16218 | 39433 | 1 | 39433
CAP. 4 | 4.7.9 | 1
CAP. 4 | 4.7.9 | 1
CAP. 4 | 4.7.9 | 1
CAP. 4 | 4.7.9 | 1 | [7 empty] | 99617
CAP. 4 | 4.7.9 | 1
CAP. 4 | 4.7.9 | 1 |  |  |  |  | COSTOS DIRECTOS |  |  | 580034
CAP. 4 | 4.7.9 | 1
CAP. 4 | 4.7.9 | 1
CAP. 4 | 4.7.9 | 1
CAP. 4 | 4.7.10 | 1
CAP. 4 | 4.7.10 | 1 |  | ANÁLISIS DE PRECIOS UNITARIOS
CAP. 4 | 4.7.10 | 1
CAP. 4 | 4.7.10 | 1
CAP. 4 | 4.7.10 | 1
CAP. 4 | 4.7.10 | 1 | ITEM | 4.7.10 | TAPA DE Ø = 0.70 M. EN FERRO-CONCRETO PARA POZO DE INSPECCIÓN |  |  | UNIDAD | un
CAP. 4 | 4.7.10 | 1
CAP. 4 | 4.7.10 | 1
CAP. 4 | 4.7.10 | 1
CAP. 4 | 4.7.10 | 1 |  | EQUIPO | UNIDAD | CANTIDAD | TARIFA/DÍA | RENDIMIENTO | VALOR
CAP. 4 | 4.7.10 | 1 |  | HERRAMIENTA MENOR | %MO | 1 | 35738.505 | 0.05 | 1787
CAP. 4 | 4.7.10 | 1
CAP. 4 | 4.7.10 | 1
CAP. 4 | 4.7.10 | 1
CAP. 4 | 4.7.10 | 1
CAP. 4 | 4.7.10 | 1
CAP. 4 | 4.7.10 | 1 | [7 empty] | 1787
CAP. 4 | 4.7.10 | 1
CAP. 4 | 4.7.10 | 1 |  | MATERIALES | UNIDAD | CANTIDAD | VALOR UNITARIO | % DESPERDICIO | VALOR
CAP. 4 | 4.7.10 | 1 |  | TAPA DE Ø = 0.70 M. EN FERRO-CONCRETO PARA POZO DE INSPECCIÓ | un | 1 | 103091.802 |  | 103092
CAP. 4 | 4.7.10 | 1 |  | CONCRETO RESIST. 21,0 MPA (210 KG/CM2) | m3 | 0.0565 | 306176.739 | 5% | 18164
CAP. 4 | 4.7.10 | 1
CAP. 4 | 4.7.10 | 1
CAP. 4 | 4.7.10 | 1
CAP. 4 | 4.7.10 | 1
CAP. 4 | 4.7.10 | 1
CAP. 4 | 4.7.10 | 1
CAP. 4 | 4.7.10 | 1
CAP. 4 | 4.7.10 | 1
CAP. 4 | 4.7.10 | 1
CAP. 4 | 4.7.10 | 1
CAP. 4 | 4.7.10 | 1 | [7 empty] | 121256
CAP. 4 | 4.7.10 | 1
CAP. 4 | 4.7.10 | 1 |  | TRANSPORTE MATERIAL | UNIDAD | CANTIDAD | VALOR UNITARIO | DISTANCIA | VALOR
CAP. 4 | 4.7.10 | 1 |  | VOLQUETA | m3 | 0.05 | 153450 | 1 | 7673 | [10 empty] | 99
CAP. 4 | 4.7.10 | 1
CAP. 4 | 4.7.10 | 1
CAP. 4 | 4.7.10 | 1
CAP. 4 | 4.7.10 | 1
CAP. 4 | 4.7.10 | 1 | [7 empty] | 7673
CAP. 4 | 4.7.10 | 1
CAP. 4 | 4.7.10 | 1 |  | MANO DE OBRA | JORNAL | PRESTACIONES | JORNAL TOTAL | RENDIMIENTO | VALOR
CAP. 4 | 4.7.10 | 1 |  | OFICIAL ESPECIALIZADO | 63600 | 54060 | 120366.18 | 12 | 10031
CAP. 4 | 4.7.10 | 1 |  | OFICIAL | 31800 | 27030 | 60183.09 | 4 | 15046
CAP. 4 | 4.7.10 | 1 |  | AYUDANTE | 19080 | 16218 | 39433 | 4 | 9858
CAP. 4 | 4.7.10 | 1
CAP. 4 | 4.7.10 | 1
CAP. 4 | 4.7.10 | 1
CAP. 4 | 4.7.10 | 1 | [7 empty] | 34935
CAP. 4 | 4.7.10 | 1
CAP. 4 | 4.7.10 | 1 |  |  |  |  | COSTOS DIRECTOS |  |  | 165651
CAP. 4 | 4.7.10 | 1
CAP. 4 | 4.7.10 | 1
CAP. 4 | 4.7.10 | 1
CAP. 4 | 4.7.11 | 0
CAP. 4 | 4.7.11 | 0 |  | ANÁLISIS DE PRECIOS UNITARIOS
CAP. 4 | 4.7.11 | 0
CAP. 4 | 4.7.11 | 0
CAP. 4 | 4.7.11 | 0
CAP. 4 | 4.7.11 | 0 | ITEM | 4.7.11 | TAPA POZO INSP. Ø0,61 CON LLAVE DE SEGURIDAD |  |  | UNIDAD | un
CAP. 4 | 4.7.11 | 0
CAP. 4 | 4.7.11 | 0
CAP. 4 | 4.7.11 | 0
CAP. 4 | 4.7.11 | 0 |  | EQUIPO | UNIDAD | CANTIDAD | TARIFA/DÍA | RENDIMIENTO | VALOR
CAP. 4 | 4.7.11 | 0 |  | HERRAMIENTA MENOR | %MO | 1 | 33338 | 0.24716 | 8240
CAP. 4 | 4.7.11 | 0
CAP. 4 | 4.7.11 | 0
CAP. 4 | 4.7.11 | 0
CAP. 4 | 4.7.11 | 0
CAP. 4 | 4.7.11 | 0
CAP. 4 | 4.7.11 | 0 | [7 empty] | 8240
CAP. 4 | 4.7.11 | 0
CAP. 4 | 4.7.11 | 0 |  | MATERIALES | UNIDAD | CANTIDAD | VALOR UNITARIO | % DESPERDICIO | VALOR
CAP. 4 | 4.7.11 | 0 |  | TAPA POZO INSP. Ø0,61 CON LLAVE DE SEGURIDAD | un | 1 | 713536 |  | 713536
CAP. 4 | 4.7.11 | 0
CAP. 4 | 4.7.11 | 0
CAP. 4 | 4.7.11 | 0
CAP. 4 | 4.7.11 | 0
CAP. 4 | 4.7.11 | 0
CAP. 4 | 4.7.11 | 0
CAP. 4 | 4.7.11 | 0
CAP. 4 | 4.7.11 | 0
CAP. 4 | 4.7.11 | 0
CAP. 4 | 4.7.11 | 0
CAP. 4 | 4.7.11 | 0
CAP. 4 | 4.7.11 | 0 | [7 empty] | 713536
CAP. 4 | 4.7.11 | 0
CAP. 4 | 4.7.11 | 0 |  | TRANSPORTE MATERIAL | UNIDAD | CANTIDAD | VALOR UNITARIO | DISTANCIA | VALOR
CAP. 4 | 4.7.11 | 0 |  | VOLQUETA | m3 | 1 | 55000 | 1 | 55000 | [10 empty] | 55000
CAP. 4 | 4.7.11 | 0
CAP. 4 | 4.7.11 | 0
CAP. 4 | 4.7.11 | 0
CAP. 4 | 4.7.11 | 0
CAP. 4 | 4.7.11 | 0 | [7 empty] | 55000
CAP. 4 | 4.7.11 | 0
CAP. 4 | 4.7.11 | 0 |  | MANO DE OBRA | JORNAL | PRESTACIONES | JORNAL TOTAL | RENDIMIENTO | VALOR
CAP. 4 | 4.7.11 | 0 |  | OFICIAL ESPECIALIZADO | 63600 | 54060 | 117660 | 12 | 9805
CAP. 4 | 4.7.11 | 0 |  | OFICIAL | 31800 | 27030 | 58830 | 4 | 14708
CAP. 4 | 4.7.11 | 0 |  | AYUDANTE | 19080 | 16218 | 35298 | 4 | 8825
CAP. 4 | 4.7.11 | 0
CAP. 4 | 4.7.11 | 0
CAP. 4 | 4.7.11 | 0
CAP. 4 | 4.7.11 | 0 | [7 empty] | 33338
CAP. 4 | 4.7.11 | 0
CAP. 4 | 4.7.11 | 0 |  |  |  |  | COSTOS DIRECTOS |  |  | 810114
CAP. 4 | 4.7.11 | 0
CAP. 4 | 4.7.11 | 0
CAP. 4 | 4.7.11 | 0
CAP. 4 | 4.7.12 | 0
CAP. 4 | 4.7.12 | 0 |  | ANÁLISIS DE PRECIOS UNITARIOS
CAP. 4 | 4.7.12 | 0
CAP. 4 | 4.7.12 | 0
CAP. 4 | 4.7.12 | 0
CAP. 4 | 4.7.12 | 0 | ITEM | 4.7.12 | TAPA POZO INSP. Ø0,61 SIN LLAVE DE SEGURIDAD |  |  | UNIDAD | un
CAP. 4 | 4.7.12 | 0
CAP. 4 | 4.7.12 | 0
CAP. 4 | 4.7.12 | 0
CAP. 4 | 4.7.12 | 0 |  | EQUIPO | UNIDAD | CANTIDAD | TARIFA/DÍA | RENDIMIENTO | VALOR
CAP. 4 | 4.7.12 | 0 |  | HERRAMIENTA MENOR | %MO | 1 | 33338 | 0.15135 | 5046
CAP. 4 | 4.7.12 | 0
CAP. 4 | 4.7.12 | 0
CAP. 4 | 4.7.12 | 0
CAP. 4 | 4.7.12 | 0
CAP. 4 | 4.7.12 | 0
CAP. 4 | 4.7.12 | 0 | [7 empty] | 5046
CAP. 4 | 4.7.12 | 0
CAP. 4 | 4.7.12 | 0 |  | MATERIALES | UNIDAD | CANTIDAD | VALOR UNITARIO | % DESPERDICIO | VALOR
CAP. 4 | 4.7.12 | 0 |  | TAPA POZO INSP. Ø0,61 SIN LLAVE DE SEGURIDAD | un | 1 | 676519 |  | 676519
CAP. 4 | 4.7.12 | 0
CAP. 4 | 4.7.12 | 0
CAP. 4 | 4.7.12 | 0
CAP. 4 | 4.7.12 | 0
CAP. 4 | 4.7.12 | 0
CAP. 4 | 4.7.12 | 0
CAP. 4 | 4.7.12 | 0
CAP. 4 | 4.7.12 | 0
CAP. 4 | 4.7.12 | 0
CAP. 4 | 4.7.12 | 0
CAP. 4 | 4.7.12 | 0
CAP. 4 | 4.7.12 | 0 | [7 empty] | 676519
CAP. 4 | 4.7.12 | 0
CAP. 4 | 4.7.12 | 0 |  | TRANSPORTE MATERIAL | UNIDAD | CANTIDAD | VALOR UNITARIO | DISTANCIA | VALOR
CAP. 4 | 4.7.12 | 0 |  | VOLQUETA | m3 | 1 | 55000 | 1 | 55000 | [10 empty] | 55000
CAP. 4 | 4.7.12 | 0
CAP. 4 | 4.7.12 | 0
CAP. 4 | 4.7.12 | 0
CAP. 4 | 4.7.12 | 0
CAP. 4 | 4.7.12 | 0 | [7 empty] | 55000
CAP. 4 | 4.7.12 | 0
CAP. 4 | 4.7.12 | 0 |  | MANO DE OBRA | JORNAL | PRESTACIONES | JORNAL TOTAL | RENDIMIENTO | VALOR
CAP. 4 | 4.7.12 | 0 |  | OFICIAL ESPECIALIZADO | 63600 | 54060 | 117660 | 12 | 9805
CAP. 4 | 4.7.12 | 0 |  | OFICIAL | 31800 | 27030 | 58830 | 4 | 14708
CAP. 4 | 4.7.12 | 0 |  | AYUDANTE | 19080 | 16218 | 35298 | 4 | 8825
CAP. 4 | 4.7.12 | 0
CAP. 4 | 4.7.12 | 0
CAP. 4 | 4.7.12 | 0
CAP. 4 | 4.7.12 | 0 | [7 empty] | 33338
CAP. 4 | 4.7.12 | 0
CAP. 4 | 4.7.12 | 0 |  |  |  |  | COSTOS DIRECTOS |  |  | 769903
CAP. 4 | 4.7.12 | 0
CAP. 4 | 4.7.12 | 0
CAP. 4 | 4.7.12 | 0
CAP. 4 | 4.8.1 | 0
CAP. 4 | 4.8.1 | 0 |  | ANÁLISIS DE PRECIOS UNITARIOS
CAP. 4 | 4.8.1 | 0
CAP. 4 | 4.8.1 | 0
CAP. 4 | 4.8.1 | 0
CAP. 4 | 4.8.1 | 0 | ITEM | 4.8.1 | BAJANTES EN D=8" |  |  | UNIDAD | m
CAP. 4 | 4.8.1 | 0
CAP. 4 | 4.8.1 | 0
CAP. 4 | 4.8.1 | 0
CAP. 4 | 4.8.1 | 0 |  | EQUIPO | UNIDAD | CANTIDAD | TARIFA/DÍA | RENDIMIENTO | VALOR
CAP. 4 | 4.8.1 | 0 |  | HERRAMIENTA MENOR | %MO | 1 | 15296 | 0.05 | 765
CAP. 4 | 4.8.1 | 0
CAP. 4 | 4.8.1 | 0
CAP. 4 | 4.8.1 | 0
CAP. 4 | 4.8.1 | 0
CAP. 4 | 4.8.1 | 0
CAP. 4 | 4.8.1 | 0 | [7 empty] | 765
CAP. 4 | 4.8.1 | 0
CAP. 4 | 4.8.1 | 0 |  | MATERIALES | UNIDAD | CANTIDAD | VALOR UNITARIO | % DESPERDICIO | VALOR
CAP. 4 | 4.8.1 | 0 |  | TUBERÍA PVC DIÁMETRO 200 MM | m | 1.02 | 35718 |  | 36432
CAP. 4 | 4.8.1 | 0 |  | ACONDICIONADOR DE SUPERFICIE | un | 0.063 | 96094 |  | 6054
CAP. 4 | 4.8.1 | 0 |  | ADHESIVO NOVAFORT | un | 0.444 | 48169 |  | 21387
CAP. 4 | 4.8.1 | 0 |  | SILLA TEE (200MM) | un | 0.667 | 36491 |  | 24339
CAP. 4 | 4.8.1 | 0 |  | CODO SANITARIO 90°(200 MM) | un | 0.667 | 117873 |  | 78621
CAP. 4 | 4.8.1 | 0
CAP. 4 | 4.8.1 | 0
CAP. 4 | 4.8.1 | 0
CAP. 4 | 4.8.1 | 0
CAP. 4 | 4.8.1 | 0
CAP. 4 | 4.8.1 | 0
CAP. 4 | 4.8.1 | 0
CAP. 4 | 4.8.1 | 0 | [7 empty] | 166833
CAP. 4 | 4.8.1 | 0
CAP. 4 | 4.8.1 | 0 |  | TRANSPORTE MATERIAL | UNIDAD | CANTIDAD | VALOR UNITARIO | DISTANCIA | VALOR
CAP. 4 | 4.8.1 | 0
CAP. 4 | 4.8.1 | 0
CAP. 4 | 4.8.1 | 0
CAP. 4 | 4.8.1 | 0
CAP. 4 | 4.8.1 | 0
CAP. 4 | 4.8.1 | 0 | [7 empty] | 0
CAP. 4 | 4.8.1 | 0
CAP. 4 | 4.8.1 | 0 |  | MANO DE OBRA | JORNAL | PRESTACIONES | JORNAL TOTAL | RENDIMIENTO | VALOR
CAP. 4 | 4.8.1 | 0 |  | OFICIAL ESPECIALIZADO | 63600 | 54060 | 117660 | 20 | 5883
CAP. 4 | 4.8.1 | 0 |  | OFICIAL | 31800 | 27030 | 58830 | 10 | 5883
CAP. 4 | 4.8.1 | 0 |  | AYUDANTE | 19080 | 16218 | 35298 | 10 | 3530
CAP. 4 | 4.8.1 | 0
CAP. 4 | 4.8.1 | 0
CAP. 4 | 4.8.1 | 0
CAP. 4 | 4.8.1 | 0 | [7 empty] | 15296
CAP. 4 | 4.8.1 | 0
CAP. 4 | 4.8.1 | 0 |  |  |  |  | COSTOS DIRECTOS |  |  | 182894
CAP. 4 | 4.8.1 | 0
CAP. 4 | 4.8.1 | 0
CAP. 4 | 4.8.1 | 0
CAP. 4 | 4.8.2 | 0
CAP. 4 | 4.8.2 | 0 |  | ANÁLISIS DE PRECIOS UNITARIOS
CAP. 4 | 4.8.2 | 0
CAP. 4 | 4.8.2 | 0
CAP. 4 | 4.8.2 | 0
CAP. 4 | 4.8.2 | 0 | ITEM | 4.8.2 | BAJANTES EN D=12" |  |  | UNIDAD | m
CAP. 4 | 4.8.2 | 0
CAP. 4 | 4.8.2 | 0
CAP. 4 | 4.8.2 | 0
CAP. 4 | 4.8.2 | 0 |  | EQUIPO | UNIDAD | CANTIDAD | TARIFA/DÍA | RENDIMIENTO | VALOR
CAP. 4 | 4.8.2 | 0 |  | HERRAMIENTA MENOR | %MO | 1 | 15296 | 0.05 | 765
CAP. 4 | 4.8.2 | 0
CAP. 4 | 4.8.2 | 0
CAP. 4 | 4.8.2 | 0
CAP. 4 | 4.8.2 | 0
CAP. 4 | 4.8.2 | 0
CAP. 4 | 4.8.2 | 0 | [7 empty] | 765
CAP. 4 | 4.8.2 | 0
CAP. 4 | 4.8.2 | 0 |  | MATERIALES | UNIDAD | CANTIDAD | VALOR UNITARIO | % DESPERDICIO | VALOR
CAP. 4 | 4.8.2 | 0 |  | TUBERÍA PVC DIÁMETRO 315 MM | m | 1.02 | 76771 |  | 78306
CAP. 4 | 4.8.2 | 0 |  | ACONDICIONADOR DE SUPERFICIE | un | 0.089 | 96094 |  | 8552
CAP. 4 | 4.8.2 | 0 |  | ADHESIVO NOVAFORT | un | 1.111 | 48169 |  | 53516
CAP. 4 | 4.8.2 | 0 |  | SILLA TEE (315MM) | un | 0.667 | 179257 |  | 119564
CAP. 4 | 4.8.2 | 0 |  | CODO SANITARIO 90°(315 MM) | un | 0.67 | 431866 |  | 289350
CAP. 4 | 4.8.2 | 0
CAP. 4 | 4.8.2 | 0
CAP. 4 | 4.8.2 | 0
CAP. 4 | 4.8.2 | 0
CAP. 4 | 4.8.2 | 0
CAP. 4 | 4.8.2 | 0
CAP. 4 | 4.8.2 | 0
CAP. 4 | 4.8.2 | 0 | [7 empty] | 549288
CAP. 4 | 4.8.2 | 0
CAP. 4 | 4.8.2 | 0 |  | TRANSPORTE MATERIAL | UNIDAD | CANTIDAD | VALOR UNITARIO | DISTANCIA | VALOR
CAP. 4 | 4.8.2 | 0
CAP. 4 | 4.8.2 | 0
CAP. 4 | 4.8.2 | 0
CAP. 4 | 4.8.2 | 0
CAP. 4 | 4.8.2 | 0
CAP. 4 | 4.8.2 | 0 | [7 empty] | 0
CAP. 4 | 4.8.2 | 0
CAP. 4 | 4.8.2 | 0 |  | MANO DE OBRA | JORNAL | PRESTACIONES | JORNAL TOTAL | RENDIMIENTO | VALOR
CAP. 4 | 4.8.2 | 0 |  | OFICIAL ESPECIALIZADO | 63600 | 54060 | 117660 | 20 | 5883
CAP. 4 | 4.8.2 | 0 |  | OFICIAL | 31800 | 27030 | 58830 | 10 | 5883
CAP. 4 | 4.8.2 | 0 |  | AYUDANTE | 19080 | 16218 | 35298 | 10 | 3530
CAP. 4 | 4.8.2 | 0
CAP. 4 | 4.8.2 | 0
CAP. 4 | 4.8.2 | 0
CAP. 4 | 4.8.2 | 0 | [7 empty] | 15296
CAP. 4 | 4.8.2 | 0
CAP. 4 | 4.8.2 | 0 |  |  |  |  | COSTOS DIRECTOS |  |  | 565349
CAP. 4 | 4.8.2 | 0
CAP. 4 | 4.8.2 | 0
CAP. 4 | 4.8.2 | 0
CAP. 4 | 4.9.1 | 1
CAP. 4 | 4.9.1 | 1 |  | ANÁLISIS DE PRECIOS UNITARIOS
CAP. 4 | 4.9.1 | 1
CAP. 4 | 4.9.1 | 1
CAP. 4 | 4.9.1 | 1
CAP. 4 | 4.9.1 | 1 | ITEM | 4.9.1 | CONSTRUCCIÓN CAJA INSPECCIÓN DE 0.60 X 0.60 M |  |  | UNIDAD | un
CAP. 4 | 4.9.1 | 1
CAP. 4 | 4.9.1 | 1
CAP. 4 | 4.9.1 | 1
CAP. 4 | 4.9.1 | 1 |  | EQUIPO | UNIDAD | CANTIDAD | TARIFA/DÍA | RENDIMIENTO | VALOR
CAP. 4 | 4.9.1 | 1 |  | HERRAMIENTA MENOR | %MO | 1 | 95301.657 | 0.05 | 4765
CAP. 4 | 4.9.1 | 1
CAP. 4 | 4.9.1 | 1
CAP. 4 | 4.9.1 | 1
CAP. 4 | 4.9.1 | 1
CAP. 4 | 4.9.1 | 1
CAP. 4 | 4.9.1 | 1 | [7 empty] | 4765
CAP. 4 | 4.9.1 | 1
CAP. 4 | 4.9.1 | 1 |  | MATERIALES | UNIDAD | CANTIDAD | VALOR UNITARIO | % DESPERDICIO | VALOR
CAP. 4 | 4.9.1 | 1 |  | LADRILLO RECOCIDO OSCURO | un | 170.24 | 517.638 |  | 88123
CAP. 4 | 4.9.1 | 1 |  | MORTERO RESIST. 21 MPA (210 KG/CM2) | m3 | 0.122 | 290957.568 |  | 35497
CAP. 4 | 4.9.1 | 1 |  | CONCRETO RESIST. 21,0 MPA (210 KG/CM2) | m3 | 0.19 | 306176.739 | 5% | 61082
CAP. 4 | 4.9.1 | 1 |  | ACERO DE REFUERZO 60000PSI | kg | 15 | 2864.4 |  | 42966
CAP. 4 | 4.9.1 | 1 |  | RECEBO | m3 | 0.1 | 22667.634 |  | 2267
CAP. 4 | 4.9.1 | 1 |  | ÁNGULO DE Ø3/16" x Ø2 1/2" | ml | 2.4 | 11216.172 |  | 26918.81
CAP. 4 | 4.9.1 | 1
CAP. 4 | 4.9.1 | 1
CAP. 4 | 4.9.1 | 1
CAP. 4 | 4.9.1 | 1 |  | NOTA: Los materiales de cantera incluyen el transporte hasta el municipio
CAP. 4 | 4.9.1 | 1
CAP. 4 | 4.9.1 | 1
CAP. 4 | 4.9.1 | 1 | [7 empty] | 256853.81
CAP. 4 | 4.9.1 | 1
CAP. 4 | 4.9.1 | 1 |  | TRANSPORTE MATERIAL | UNIDAD | CANTIDAD | VALOR UNITARIO | DISTANCIA | VALOR
CAP. 4 | 4.9.1 | 1 |  | CAMIÓN | un | 0.44845 | 40920 | 1 | 18351
CAP. 4 | 4.9.1 | 1
CAP. 4 | 4.9.1 | 1
CAP. 4 | 4.9.1 | 1
CAP. 4 | 4.9.1 | 1
CAP. 4 | 4.9.1 | 1 | [7 empty] | 18351
CAP. 4 | 4.9.1 | 1
CAP. 4 | 4.9.1 | 1 |  | MANO DE OBRA | JORNAL | PRESTACIONES | JORNAL TOTAL | RENDIMIENTO | VALOR
CAP. 4 | 4.9.1 | 1 |  | OFICIAL ESPECIALIZADO | 63600 | 54060 | 120366.18 | 4.5 | 26748
CAP. 4 | 4.9.1 | 1 |  | OFICIAL | 31800 | 27030 | 60183.09 | 1.5 | 40122
CAP. 4 | 4.9.1 | 1 |  | AYUDANTE | 19080 | 16218 | 39433 | 1.5 | 26289
CAP. 4 | 4.9.1 | 1
CAP. 4 | 4.9.1 | 1
CAP. 4 | 4.9.1 | 1
CAP. 4 | 4.9.1 | 1 | [7 empty] | 93159
CAP. 4 | 4.9.1 | 1
CAP. 4 | 4.9.1 | 1 |  |  |  |  | COSTOS DIRECTOS |  |  | 373129
CAP. 4 | 4.9.1 | 1
CAP. 4 | 4.9.1 | 1
CAP. 4 | 4.9.1 | 1
CAP. 4 | 4.9.2 | 0
CAP. 4 | 4.9.2 | 0 |  | ANÁLISIS DE PRECIOS UNITARIOS
CAP. 4 | 4.9.2 | 0
CAP. 4 | 4.9.2 | 0
CAP. 4 | 4.9.2 | 0
CAP. 4 | 4.9.2 | 0 | ITEM | 4.9.2 | CONSTRUCCIÓN CAJA INSPECCIÓN DE 0.80 X 0.80 M |  |  | UNIDAD | un
CAP. 4 | 4.9.2 | 0
CAP. 4 | 4.9.2 | 0
CAP. 4 | 4.9.2 | 0
CAP. 4 | 4.9.2 | 0 |  | EQUIPO | UNIDAD | CANTIDAD | TARIFA/DÍA | RENDIMIENTO | VALOR
CAP. 4 | 4.9.2 | 0 |  | HERRAMIENTA MENOR | %MO | 1 | 112057 | 0.05 | 5603
CAP. 4 | 4.9.2 | 0
CAP. 4 | 4.9.2 | 0
CAP. 4 | 4.9.2 | 0
CAP. 4 | 4.9.2 | 0
CAP. 4 | 4.9.2 | 0
CAP. 4 | 4.9.2 | 0 | [7 empty] | 5603
CAP. 4 | 4.9.2 | 0
CAP. 4 | 4.9.2 | 0 |  | MATERIALES | UNIDAD | CANTIDAD | VALOR UNITARIO | % DESPERDICIO | VALOR
CAP. 4 | 4.9.2 | 0 |  | LADRILLO RECOCIDO OSCURO | un | 226 | 506 |  | 114356
CAP. 4 | 4.9.2 | 0 |  | MORTERO RESIST. 21 MPA (210 KG/CM2) | m3 | 0.153 | 284416 |  | 43516
CAP. 4 | 4.9.2 | 0 |  | CONCRETO RESIST. 21,0 MPA (210 KG/CM2) | m3 | 0.25 | 299293 |  | 74823
CAP. 4 | 4.9.2 | 0 |  | ACERO DE REFUERZO 60000PSI | kg | 20 | 2800 |  | 56000
CAP. 4 | 4.9.2 | 0 |  | RECEBO | m3 | 0.13 | 22158 |  | 2881
CAP. 4 | 4.9.2 | 0
CAP. 4 | 4.9.2 | 0
CAP. 4 | 4.9.2 | 0
CAP. 4 | 4.9.2 | 0
CAP. 4 | 4.9.2 | 0 |  | NOTA: Los materiales de cantera incluyen el transporte hasta el municipio
CAP. 4 | 4.9.2 | 0
CAP. 4 | 4.9.2 | 0
CAP. 4 | 4.9.2 | 0 | [7 empty] | 291576
CAP. 4 | 4.9.2 | 0
CAP. 4 | 4.9.2 | 0 |  | TRANSPORTE MATERIAL | UNIDAD | CANTIDAD | VALOR UNITARIO | DISTANCIA | VALOR
CAP. 4 | 4.9.2 | 0 |  | CAMIÓN | un | 0.59554 | 40000 | 1 | 23822
CAP. 4 | 4.9.2 | 0
CAP. 4 | 4.9.2 | 0
CAP. 4 | 4.9.2 | 0
CAP. 4 | 4.9.2 | 0
CAP. 4 | 4.9.2 | 0 | [7 empty] | 23822
CAP. 4 | 4.9.2 | 0
CAP. 4 | 4.9.2 | 0 |  | MANO DE OBRA | JORNAL | PRESTACIONES | JORNAL TOTAL | RENDIMIENTO | VALOR
CAP. 4 | 4.9.2 | 0 |  | OFICIAL ESPECIALIZADO | 63600 | 54060 | 117660 | 3.5 | 33617
CAP. 4 | 4.9.2 | 0 |  | OFICIAL | 31800 | 27030 | 58830 | 1.2 | 49025
CAP. 4 | 4.9.2 | 0 |  | AYUDANTE | 19080 | 16218 | 35298 | 1.2 | 29415
CAP. 4 | 4.9.2 | 0
CAP. 4 | 4.9.2 | 0
CAP. 4 | 4.9.2 | 0
CAP. 4 | 4.9.2 | 0 | [7 empty] | 112057
CAP. 4 | 4.9.2 | 0
CAP. 4 | 4.9.2 | 0 |  |  |  |  | COSTOS DIRECTOS |  |  | 433058
CAP. 4 | 4.9.2 | 0
CAP. 4 | 4.9.2 | 0
CAP. 4 | 4.9.2 | 0
CAP. 4 | 4.9.3 | 0
CAP. 4 | 4.9.3 | 0 |  | ANÁLISIS DE PRECIOS UNITARIOS
CAP. 4 | 4.9.3 | 0
CAP. 4 | 4.9.3 | 0
CAP. 4 | 4.9.3 | 0
CAP. 4 | 4.9.3 | 0 | ITEM | 4.9.3 | CONSTRUCCIÓN CAJA INSPECCIÓN DE 1.00 M X 1.00 M |  |  | UNIDAD | un
CAP. 4 | 4.9.3 | 0
CAP. 4 | 4.9.3 | 0
CAP. 4 | 4.9.3 | 0
CAP. 4 | 4.9.3 | 0 |  | EQUIPO | UNIDAD | CANTIDAD | TARIFA/DÍA | RENDIMIENTO | VALOR
CAP. 4 | 4.9.3 | 0 |  | HERRAMIENTA MENOR | %MO | 1 | 128866 | 0.05 | 6443
CAP. 4 | 4.9.3 | 0
CAP. 4 | 4.9.3 | 0
CAP. 4 | 4.9.3 | 0
CAP. 4 | 4.9.3 | 0
CAP. 4 | 4.9.3 | 0
CAP. 4 | 4.9.3 | 0 | [7 empty] | 6443
CAP. 4 | 4.9.3 | 0
CAP. 4 | 4.9.3 | 0 |  | MATERIALES | UNIDAD | CANTIDAD | VALOR UNITARIO | % DESPERDICIO | VALOR
CAP. 4 | 4.9.3 | 0 |  | LADRILLO RECOCIDO OSCURO | un | 270 | 506 |  | 136620
CAP. 4 | 4.9.3 | 0 |  | MORTERO RESIST. 21 MPA (210 KG/CM2) | m3 | 0.2 | 284416 |  | 56883
CAP. 4 | 4.9.3 | 0 |  | CONCRETO RESIST. 21,0 MPA (210 KG/CM2) | m3 | 0.41 | 299293 |  | 122710
CAP. 4 | 4.9.3 | 0 |  | ACERO DE REFUERZO 60000PSI | kg | 27 | 2800 |  | 75600
CAP. 4 | 4.9.3 | 0 |  | RECEBO | m3 | 0.2 | 22158 |  | 4432
CAP. 4 | 4.9.3 | 0
CAP. 4 | 4.9.3 | 0
CAP. 4 | 4.9.3 | 0
CAP. 4 | 4.9.3 | 0
CAP. 4 | 4.9.3 | 0 |  | NOTA: Los materiales de cantera incluyen el transporte hasta el municipio
CAP. 4 | 4.9.3 | 0
CAP. 4 | 4.9.3 | 0
CAP. 4 | 4.9.3 | 0 | [7 empty] | 396245
CAP. 4 | 4.9.3 | 0
CAP. 4 | 4.9.3 | 0 |  | TRANSPORTE MATERIAL | UNIDAD | CANTIDAD | VALOR UNITARIO | DISTANCIA | VALOR
CAP. 4 | 4.9.3 | 0 |  | CAMIÓN | un | 0.81785 | 40000 | 1 | 32714
CAP. 4 | 4.9.3 | 0
CAP. 4 | 4.9.3 | 0
CAP. 4 | 4.9.3 | 0
CAP. 4 | 4.9.3 | 0
CAP. 4 | 4.9.3 | 0 | [7 empty] | 32714
CAP. 4 | 4.9.3 | 0
CAP. 4 | 4.9.3 | 0 |  | MANO DE OBRA | JORNAL | PRESTACIONES | JORNAL TOTAL | RENDIMIENTO | VALOR
CAP. 4 | 4.9.3 | 0 |  | OFICIAL ESPECIALIZADO | 63600 | 54060 | 117660 | 3 | 39220
CAP. 4 | 4.9.3 | 0 |  | OFICIAL | 31800 | 27030 | 58830 | 1.05 | 56029
CAP. 4 | 4.9.3 | 0 |  | AYUDANTE | 19080 | 16218 | 35298 | 1.05 | 33617
CAP. 4 | 4.9.3 | 0
CAP. 4 | 4.9.3 | 0
CAP. 4 | 4.9.3 | 0
CAP. 4 | 4.9.3 | 0 | [7 empty] | 128866
CAP. 4 | 4.9.3 | 0
CAP. 4 | 4.9.3 | 0 |  |  |  |  | COSTOS DIRECTOS |  |  | 564268
CAP. 4 | 4.9.3 | 0
CAP. 4 | 4.9.3 | 0
CAP. 4 | 4.9.3 | 0
CAP. 4 | 4.10.1 | 0
CAP. 4 | 4.10.1 | 0 |  | ANÁLISIS DE PRECIOS UNITARIOS
CAP. 4 | 4.10.1 | 0
CAP. 4 | 4.10.1 | 0
CAP. 4 | 4.10.1 | 0
CAP. 4 | 4.10.1 | 0 | ITEM | 4.10.1 | CONEXIÓN DOMICILIARIA ALCANTARILLADO D= 6" |  |  | UNIDAD | un
CAP. 4 | 4.10.1 | 0
CAP. 4 | 4.10.1 | 0
CAP. 4 | 4.10.1 | 0
CAP. 4 | 4.10.1 | 0 |  | EQUIPO | UNIDAD | CANTIDAD | TARIFA/DÍA | RENDIMIENTO | VALOR
CAP. 4 | 4.10.1 | 0 |  | HERRAMIENTA MENOR | %MO | 1 | 24739 | 0.05 | 1237
CAP. 4 | 4.10.1 | 0
CAP. 4 | 4.10.1 | 0
CAP. 4 | 4.10.1 | 0
CAP. 4 | 4.10.1 | 0
CAP. 4 | 4.10.1 | 0
CAP. 4 | 4.10.1 | 0 | [7 empty] | 1237
CAP. 4 | 4.10.1 | 0
CAP. 4 | 4.10.1 | 0 |  | MATERIALES | UNIDAD | CANTIDAD | VALOR UNITARIO | % DESPERDICIO | VALOR
CAP. 4 | 4.10.1 | 0 |  | ACONDICIONADOR DE SUPERFICIE | un | 0.042 | 96094 |  | 4036
CAP. 4 | 4.10.1 | 0 |  | ADHESIVO NOVAFORT | un | 0.286 | 48169 |  | 13776
CAP. 4 | 4.10.1 | 0 |  | SILLA TEE (160MM) | un | 1 | 32437 |  | 32437
CAP. 4 | 4.10.1 | 0 |  | ALAMBRE NEGRO NO.18 | kg | 0.4 | 4000 |  | 1600
CAP. 4 | 4.10.1 | 0
CAP. 4 | 4.10.1 | 0
CAP. 4 | 4.10.1 | 0
CAP. 4 | 4.10.1 | 0
CAP. 4 | 4.10.1 | 0
CAP. 4 | 4.10.1 | 0
CAP. 4 | 4.10.1 | 0
CAP. 4 | 4.10.1 | 0
CAP. 4 | 4.10.1 | 0 | [7 empty] | 51849
CAP. 4 | 4.10.1 | 0
CAP. 4 | 4.10.1 | 0 |  | TRANSPORTE MATERIAL | UNIDAD | CANTIDAD | VALOR UNITARIO | DISTANCIA | VALOR
CAP. 4 | 4.10.1 | 0 |  | CAMIÓN | un | 0.0011 | 40000 | 1 | 44
CAP. 4 | 4.10.1 | 0
CAP. 4 | 4.10.1 | 0
CAP. 4 | 4.10.1 | 0
CAP. 4 | 4.10.1 | 0
CAP. 4 | 4.10.1 | 0 | [7 empty] | 44
CAP. 4 | 4.10.1 | 0
CAP. 4 | 4.10.1 | 0 |  | MANO DE OBRA | JORNAL | PRESTACIONES | JORNAL TOTAL | RENDIMIENTO | VALOR
CAP. 4 | 4.10.1 | 0 |  | OFICIAL ESPECIALIZADO | 63600 | 54060 | 117660 | 13 | 9051
CAP. 4 | 4.10.1 | 0 |  | OFICIAL | 31800 | 27030 | 58830 | 6 | 9805
CAP. 4 | 4.10.1 | 0 |  | AYUDANTE | 19080 | 16218 | 35298 | 6 | 5883
CAP. 4 | 4.10.1 | 0
CAP. 4 | 4.10.1 | 0
CAP. 4 | 4.10.1 | 0
CAP. 4 | 4.10.1 | 0 | [7 empty] | 24739
CAP. 4 | 4.10.1 | 0
CAP. 4 | 4.10.1 | 0 |  |  |  |  | COSTOS DIRECTOS |  |  | 77869
CAP. 4 | 4.10.1 | 0
CAP. 4 | 4.10.1 | 0
CAP. 4 | 4.10.1 | 0
CAP. 4 | 4.10.2 | 1
CAP. 4 | 4.10.2 | 1 |  | ANÁLISIS DE PRECIOS UNITARIOS
CAP. 4 | 4.10.2 | 1
CAP. 4 | 4.10.2 | 1
CAP. 4 | 4.10.2 | 1
CAP. 4 | 4.10.2 | 1 | ITEM | 4.10.2 | CONEXIÓN DOMICILIARIA ALCANTARILLADO D= 8" |  |  | UNIDAD | un
CAP. 4 | 4.10.2 | 1
CAP. 4 | 4.10.2 | 1
CAP. 4 | 4.10.2 | 1
CAP. 4 | 4.10.2 | 1 |  | EQUIPO | UNIDAD | CANTIDAD | TARIFA/DÍA | RENDIMIENTO | VALOR
CAP. 4 | 4.10.2 | 1 |  | HERRAMIENTA MENOR | %MO | 1 | 26456.826 | 0.05 | 1323
CAP. 4 | 4.10.2 | 1
CAP. 4 | 4.10.2 | 1
CAP. 4 | 4.10.2 | 1
CAP. 4 | 4.10.2 | 1
CAP. 4 | 4.10.2 | 1
CAP. 4 | 4.10.2 | 1 | [7 empty] | 1323
CAP. 4 | 4.10.2 | 1
CAP. 4 | 4.10.2 | 1 |  | MATERIALES | UNIDAD | CANTIDAD | VALOR UNITARIO | % DESPERDICIO | VALOR
CAP. 4 | 4.10.2 | 1 |  | ACONDICIONADOR DE SUPERFICIE | un | 0.048 | 98304.162 |  | 4719
CAP. 4 | 4.10.2 | 1 |  | ADHESIVO NOVAFORT | un | 0.333 | 49276.887 |  | 16409
CAP. 4 | 4.10.2 | 1 |  | SILLA TEE (200MMx160MM) | un | 1 | 64168.5343 |  | 64169
CAP. 4 | 4.10.2 | 1 |  | ALAMBRE NEGRO NO.18 | kg | 0.5 | 4092 |  | 2046
CAP. 4 | 4.10.2 | 1
CAP. 4 | 4.10.2 | 1
CAP. 4 | 4.10.2 | 1
CAP. 4 | 4.10.2 | 1
CAP. 4 | 4.10.2 | 1
CAP. 4 | 4.10.2 | 1
CAP. 4 | 4.10.2 | 1
CAP. 4 | 4.10.2 | 1
CAP. 4 | 4.10.2 | 1 | [7 empty] | 87343
CAP. 4 | 4.10.2 | 1
CAP. 4 | 4.10.2 | 1 |  | TRANSPORTE MATERIAL | UNIDAD | CANTIDAD | VALOR UNITARIO | DISTANCIA | VALOR
CAP. 4 | 4.10.2 | 1 |  | CAMIÓN | un | 0.001375 | 40920 | 1 | 56
CAP. 4 | 4.10.2 | 1
CAP. 4 | 4.10.2 | 1
CAP. 4 | 4.10.2 | 1
CAP. 4 | 4.10.2 | 1
CAP. 4 | 4.10.2 | 1 | [7 empty] | 56
CAP. 4 | 4.10.2 | 1
CAP. 4 | 4.10.2 | 1 |  | MANO DE OBRA | JORNAL | PRESTACIONES | JORNAL TOTAL | RENDIMIENTO | VALOR
CAP. 4 | 4.10.2 | 1 |  | OFICIAL ESPECIALIZADO | 63600 | 54060 | 120366.18 | 13 | 9259
CAP. 4 | 4.10.2 | 1 |  | OFICIAL | 31800 | 27030 | 60183.09 | 6 | 10031
CAP. 4 | 4.10.2 | 1 |  | AYUDANTE | 19080 | 16218 | 39433 | 6 | 6572
CAP. 4 | 4.10.2 | 1
CAP. 4 | 4.10.2 | 1
CAP. 4 | 4.10.2 | 1
CAP. 4 | 4.10.2 | 1 | [7 empty] | 25862
CAP. 4 | 4.10.2 | 1
CAP. 4 | 4.10.2 | 1 |  |  |  |  | COSTOS DIRECTOS |  |  | 114584
CAP. 4 | 4.10.2 | 1
CAP. 4 | 4.10.2 | 1
CAP. 4 | 4.10.2 | 1
CAP. 4 | 4.10.3 | 1
CAP. 4 | 4.10.3 | 1 |  | ANÁLISIS DE PRECIOS UNITARIOS
CAP. 4 | 4.10.3 | 1
CAP. 4 | 4.10.3 | 1
CAP. 4 | 4.10.3 | 1
CAP. 4 | 4.10.3 | 1 | ITEM | 4.10.3 | CONEXIÓN DOMICILIARIA ALCANTARILLADO D= 10" |  |  | UNIDAD | un
CAP. 4 | 4.10.3 | 1
CAP. 4 | 4.10.3 | 1
CAP. 4 | 4.10.3 | 1
CAP. 4 | 4.10.3 | 1 |  | EQUIPO | UNIDAD | CANTIDAD | TARIFA/DÍA | RENDIMIENTO | VALOR
CAP. 4 | 4.10.3 | 1 |  | HERRAMIENTA MENOR | %MO | 1 | 31575.918 | 0.05 | 1579
CAP. 4 | 4.10.3 | 1
CAP. 4 | 4.10.3 | 1
CAP. 4 | 4.10.3 | 1
CAP. 4 | 4.10.3 | 1
CAP. 4 | 4.10.3 | 1
CAP. 4 | 4.10.3 | 1 | [7 empty] | 1579
CAP. 4 | 4.10.3 | 1
CAP. 4 | 4.10.3 | 1 |  | MATERIALES | UNIDAD | CANTIDAD | VALOR UNITARIO | % DESPERDICIO | VALOR
CAP. 4 | 4.10.3 | 1 |  | ACONDICIONADOR DE SUPERFICIE | un | 0.056 | 98304.162 |  | 5505
CAP. 4 | 4.10.3 | 1 |  | ADHESIVO NOVAFORT | un | 0.5 | 49276.887 |  | 24638
CAP. 4 | 4.10.3 | 1 |  | SILLA TEE (250MMx200MM) | un | 1 | 94986.6139 |  | 94987
CAP. 4 | 4.10.3 | 1 |  | ALAMBRE NEGRO NO.18 | kg | 0.5 | 4092 |  | 2046
CAP. 4 | 4.10.3 | 1
CAP. 4 | 4.10.3 | 1
CAP. 4 | 4.10.3 | 1
CAP. 4 | 4.10.3 | 1
CAP. 4 | 4.10.3 | 1
CAP. 4 | 4.10.3 | 1
CAP. 4 | 4.10.3 | 1
CAP. 4 | 4.10.3 | 1
CAP. 4 | 4.10.3 | 1 | [7 empty] | 127176
CAP. 4 | 4.10.3 | 1
CAP. 4 | 4.10.3 | 1 |  | TRANSPORTE MATERIAL | UNIDAD | CANTIDAD | VALOR UNITARIO | DISTANCIA | VALOR
CAP. 4 | 4.10.3 | 1 |  | CAMIÓN | un | 0.001375 | 40920 | 1 | 56
CAP. 4 | 4.10.3 | 1
CAP. 4 | 4.10.3 | 1
CAP. 4 | 4.10.3 | 1
CAP. 4 | 4.10.3 | 1
CAP. 4 | 4.10.3 | 1 | [7 empty] | 56
CAP. 4 | 4.10.3 | 1
CAP. 4 | 4.10.3 | 1 |  | MANO DE OBRA | JORNAL | PRESTACIONES | JORNAL TOTAL | RENDIMIENTO | VALOR
CAP. 4 | 4.10.3 | 1 |  | OFICIAL ESPECIALIZADO | 63600 | 54060 | 120366.18 | 11 | 10942
CAP. 4 | 4.10.3 | 1 |  | OFICIAL | 31800 | 27030 | 60183.09 | 5 | 12037
CAP. 4 | 4.10.3 | 1 |  | AYUDANTE | 19080 | 16218 | 39433 | 5 | 7887
CAP. 4 | 4.10.3 | 1
CAP. 4 | 4.10.3 | 1
CAP. 4 | 4.10.3 | 1
CAP. 4 | 4.10.3 | 1 | [7 empty] | 30866
CAP. 4 | 4.10.3 | 1
CAP. 4 | 4.10.3 | 1 |  |  |  |  | COSTOS DIRECTOS |  |  | 159677
CAP. 4 | 4.10.3 | 1
CAP. 4 | 4.10.3 | 1
CAP. 4 | 4.10.3 | 1
CAP. 4 | 4.10.4 | 1
CAP. 4 | 4.10.4 | 1 |  | ANÁLISIS DE PRECIOS UNITARIOS
CAP. 4 | 4.10.4 | 1
CAP. 4 | 4.10.4 | 1
CAP. 4 | 4.10.4 | 1
CAP. 4 | 4.10.4 | 1 | ITEM | 4.10.4 | CONEXIÓN DOMICILIARIA ALCANTARILLADO D= 12" |  |  | UNIDAD | un
CAP. 4 | 4.10.4 | 1
CAP. 4 | 4.10.4 | 1
CAP. 4 | 4.10.4 | 1
CAP. 4 | 4.10.4 | 1 |  | EQUIPO | UNIDAD | CANTIDAD | TARIFA/DÍA | RENDIMIENTO | VALOR
CAP. 4 | 4.10.4 | 1 |  | HERRAMIENTA MENOR | %MO | 1 | 31575.918 | 0.05 | 1579
CAP. 4 | 4.10.4 | 1
CAP. 4 | 4.10.4 | 1
CAP. 4 | 4.10.4 | 1
CAP. 4 | 4.10.4 | 1
CAP. 4 | 4.10.4 | 1
CAP. 4 | 4.10.4 | 1 | [7 empty] | 1579
CAP. 4 | 4.10.4 | 1
CAP. 4 | 4.10.4 | 1 |  | MATERIALES | UNIDAD | CANTIDAD | VALOR UNITARIO | % DESPERDICIO | VALOR
CAP. 4 | 4.10.4 | 1 |  | ACONDICIONADOR DE SUPERFICIE | un | 0.067 | 98304.162 |  | 6586
CAP. 4 | 4.10.4 | 1 |  | ADHESIVO NOVAFORT | un | 0.833 | 49276.887 |  | 41048
CAP. 4 | 4.10.4 | 1 |  | SILLA TEE (315MM) | un | 1 | 188625 |  | 188625
CAP. 4 | 4.10.4 | 1 |  | ALAMBRE NEGRO NO.18 | kg | 0.667 | 4092 |  | 2729
CAP. 4 | 4.10.4 | 1
CAP. 4 | 4.10.4 | 1
CAP. 4 | 4.10.4 | 1
CAP. 4 | 4.10.4 | 1
CAP. 4 | 4.10.4 | 1
CAP. 4 | 4.10.4 | 1
CAP. 4 | 4.10.4 | 1
CAP. 4 | 4.10.4 | 1
CAP. 4 | 4.10.4 | 1 | [7 empty] | 238988
CAP. 4 | 4.10.4 | 1
CAP. 4 | 4.10.4 | 1 |  | TRANSPORTE MATERIAL | UNIDAD | CANTIDAD | VALOR UNITARIO | DISTANCIA | VALOR
CAP. 4 | 4.10.4 | 1 |  | CAMIÓN | un | 0.0016147 | 40920 | 1 | 66
CAP. 4 | 4.10.4 | 1
CAP. 4 | 4.10.4 | 1
CAP. 4 | 4.10.4 | 1
CAP. 4 | 4.10.4 | 1
CAP. 4 | 4.10.4 | 1 | [7 empty] | 66
CAP. 4 | 4.10.4 | 1
CAP. 4 | 4.10.4 | 1 |  | MANO DE OBRA | JORNAL | PRESTACIONES | JORNAL TOTAL | RENDIMIENTO | VALOR
CAP. 4 | 4.10.4 | 1 |  | OFICIAL ESPECIALIZADO | 63600 | 54060 | 120366.18 | 11 | 10942
CAP. 4 | 4.10.4 | 1 |  | OFICIAL | 31800 | 27030 | 60183.09 | 5 | 12037
CAP. 4 | 4.10.4 | 1 |  | AYUDANTE | 19080 | 16218 | 39433 | 5 | 7887
CAP. 4 | 4.10.4 | 1
CAP. 4 | 4.10.4 | 1
CAP. 4 | 4.10.4 | 1
CAP. 4 | 4.10.4 | 1 | [7 empty] | 30866
CAP. 4 | 4.10.4 | 1
CAP. 4 | 4.10.4 | 1 |  |  |  |  | COSTOS DIRECTOS |  |  | 271499
CAP. 4 | 4.10.4 | 1
CAP. 4 | 4.10.4 | 1
CAP. 4 | 4.10.4 | 1
CAP. 4 | 4.10.5 | 0
CAP. 4 | 4.10.5 | 0 |  | ANÁLISIS DE PRECIOS UNITARIOS
CAP. 4 | 4.10.5 | 0
CAP. 4 | 4.10.5 | 0
CAP. 4 | 4.10.5 | 0
CAP. 4 | 4.10.5 | 0 | ITEM | 4.10.5 | RECONSTRUCCIÓN DOMICILIARIA ALCANTARILLADO D=6" A 8" |  |  | UNIDAD | un
CAP. 4 | 4.10.5 | 0
CAP. 4 | 4.10.5 | 0
CAP. 4 | 4.10.5 | 0
CAP. 4 | 4.10.5 | 0 |  | EQUIPO | UNIDAD | CANTIDAD | TARIFA/DÍA | RENDIMIENTO | VALOR
CAP. 4 | 4.10.5 | 0 |  | HERRAMIENTA MENOR | %MO | 1 | 14984 | 0.05 | 749
CAP. 4 | 4.10.5 | 0
CAP. 4 | 4.10.5 | 0
CAP. 4 | 4.10.5 | 0
CAP. 4 | 4.10.5 | 0
CAP. 4 | 4.10.5 | 0
CAP. 4 | 4.10.5 | 0 | [7 empty] | 749
CAP. 4 | 4.10.5 | 0
CAP. 4 | 4.10.5 | 0 |  | MATERIALES | UNIDAD | CANTIDAD | VALOR UNITARIO | % DESPERDICIO | VALOR
CAP. 4 | 4.10.5 | 0
CAP. 4 | 4.10.5 | 0
CAP. 4 | 4.10.5 | 0
CAP. 4 | 4.10.5 | 0
CAP. 4 | 4.10.5 | 0
CAP. 4 | 4.10.5 | 0
CAP. 4 | 4.10.5 | 0
CAP. 4 | 4.10.5 | 0
CAP. 4 | 4.10.5 | 0
CAP. 4 | 4.10.5 | 0
CAP. 4 | 4.10.5 | 0
CAP. 4 | 4.10.5 | 0
CAP. 4 | 4.10.5 | 0 | [7 empty] | 0
CAP. 4 | 4.10.5 | 0
CAP. 4 | 4.10.5 | 0 |  | TRANSPORTE MATERIAL | UNIDAD | CANTIDAD | VALOR UNITARIO | DISTANCIA | VALOR
CAP. 4 | 4.10.5 | 0
CAP. 4 | 4.10.5 | 0
CAP. 4 | 4.10.5 | 0
CAP. 4 | 4.10.5 | 0
CAP. 4 | 4.10.5 | 0
CAP. 4 | 4.10.5 | 0 | [7 empty] | 0
CAP. 4 | 4.10.5 | 0
CAP. 4 | 4.10.5 | 0 |  | MANO DE OBRA | JORNAL | PRESTACIONES | JORNAL TOTAL | RENDIMIENTO | VALOR
CAP. 4 | 4.10.5 | 0 |  | OFICIAL ESPECIALIZADO | 63600 | 54060 | 117660 | 26 | 4525
CAP. 4 | 4.10.5 | 0 |  | OFICIAL | 31800 | 27030 | 58830 | 9 | 6537
CAP. 4 | 4.10.5 | 0 |  | AYUDANTE | 19080 | 16218 | 35298 | 9 | 3922
CAP. 4 | 4.10.5 | 0
CAP. 4 | 4.10.5 | 0
CAP. 4 | 4.10.5 | 0
CAP. 4 | 4.10.5 | 0 | [7 empty] | 14984
CAP. 4 | 4.10.5 | 0
CAP. 4 | 4.10.5 | 0 |  |  |  |  | COSTOS DIRECTOS |  |  | 15733
CAP. 4 | 4.10.5 | 0
CAP. 4 | 4.10.5 | 0
CAP. 4 | 4.10.5 | 0
CAP. 4 | 4.10.6 | 0
CAP. 4 | 4.10.6 | 0 |  | ANÁLISIS DE PRECIOS UNITARIOS
CAP. 4 | 4.10.6 | 0
CAP. 4 | 4.10.6 | 0
CAP. 4 | 4.10.6 | 0
CAP. 4 | 4.10.6 | 0 | ITEM | 4.10.6 | RECONSTRUCCIÓN DOMICILIARIA ALCANTARILLADO D=8" A 10" |  |  | UNIDAD | un
CAP. 4 | 4.10.6 | 0
CAP. 4 | 4.10.6 | 0
CAP. 4 | 4.10.6 | 0
CAP. 4 | 4.10.6 | 0 |  | EQUIPO | UNIDAD | CANTIDAD | TARIFA/DÍA | RENDIMIENTO | VALOR
CAP. 4 | 4.10.6 | 0 |  | HERRAMIENTA MENOR | %MO | 1 | 14984 | 0.05 | 749
CAP. 4 | 4.10.6 | 0
CAP. 4 | 4.10.6 | 0
CAP. 4 | 4.10.6 | 0
CAP. 4 | 4.10.6 | 0
CAP. 4 | 4.10.6 | 0
CAP. 4 | 4.10.6 | 0 | [7 empty] | 749
CAP. 4 | 4.10.6 | 0
CAP. 4 | 4.10.6 | 0 |  | MATERIALES | UNIDAD | CANTIDAD | VALOR UNITARIO | % DESPERDICIO | VALOR
CAP. 4 | 4.10.6 | 0
CAP. 4 | 4.10.6 | 0
CAP. 4 | 4.10.6 | 0
CAP. 4 | 4.10.6 | 0
CAP. 4 | 4.10.6 | 0
CAP. 4 | 4.10.6 | 0
CAP. 4 | 4.10.6 | 0
CAP. 4 | 4.10.6 | 0
CAP. 4 | 4.10.6 | 0
CAP. 4 | 4.10.6 | 0
CAP. 4 | 4.10.6 | 0
CAP. 4 | 4.10.6 | 0
CAP. 4 | 4.10.6 | 0 | [7 empty] | 0
CAP. 4 | 4.10.6 | 0
CAP. 4 | 4.10.6 | 0 |  | TRANSPORTE MATERIAL | UNIDAD | CANTIDAD | VALOR UNITARIO | DISTANCIA | VALOR
CAP. 4 | 4.10.6 | 0
CAP. 4 | 4.10.6 | 0
CAP. 4 | 4.10.6 | 0
CAP. 4 | 4.10.6 | 0
CAP. 4 | 4.10.6 | 0
CAP. 4 | 4.10.6 | 0 | [7 empty] | 0
CAP. 4 | 4.10.6 | 0
CAP. 4 | 4.10.6 | 0 |  | MANO DE OBRA | JORNAL | PRESTACIONES | JORNAL TOTAL | RENDIMIENTO | VALOR
CAP. 4 | 4.10.6 | 0 |  | OFICIAL ESPECIALIZADO | 63600 | 54060 | 117660 | 26 | 4525
CAP. 4 | 4.10.6 | 0 |  | OFICIAL | 31800 | 27030 | 58830 | 9 | 6537
CAP. 4 | 4.10.6 | 0 |  | AYUDANTE | 19080 | 16218 | 35298 | 9 | 3922
CAP. 4 | 4.10.6 | 0
CAP. 4 | 4.10.6 | 0
CAP. 4 | 4.10.6 | 0
CAP. 4 | 4.10.6 | 0 | [7 empty] | 14984
CAP. 4 | 4.10.6 | 0
CAP. 4 | 4.10.6 | 0 |  |  |  |  | COSTOS DIRECTOS |  |  | 15733
CAP. 4 | 4.10.6 | 0
CAP. 4 | 4.10.6 | 0
CAP. 4 | 4.10.6 | 0
CAP. 4 | 4.11.1 | 1
CAP. 4 | 4.11.1 | 1 |  | ANÁLISIS DE PRECIOS UNITARIOS
CAP. 4 | 4.11.1 | 1
CAP. 4 | 4.11.1 | 1
CAP. 4 | 4.11.1 | 1
CAP. 4 | 4.11.1 | 1 | ITEM | 4.11.1 | SUMIDERO LATERAL TIPO SL -100 |  |  | UNIDAD | un
CAP. 4 | 4.11.1 | 1
CAP. 4 | 4.11.1 | 1
CAP. 4 | 4.11.1 | 1
CAP. 4 | 4.11.1 | 1 |  | EQUIPO | UNIDAD | CANTIDAD | TARIFA/DÍA | RENDIMIENTO | VALOR
CAP. 4 | 4.11.1 | 1 |  | HERRAMIENTA MENOR | %MO | 1 | 47650.317 | 0.05 | 2383
CAP. 4 | 4.11.1 | 1 |  | RETRO EXCAVADORA HITACHI X200-SIMILAR | h | 1 | 135084.081 | 0.25 | 33771
CAP. 4 | 4.11.1 | 1
CAP. 4 | 4.11.1 | 1
CAP. 4 | 4.11.1 | 1
CAP. 4 | 4.11.1 | 1
CAP. 4 | 4.11.1 | 1 | [7 empty] | 36154
CAP. 4 | 4.11.1 | 1
CAP. 4 | 4.11.1 | 1 |  | MATERIALES | UNIDAD | CANTIDAD | VALOR UNITARIO | % DESPERDICIO | VALOR
CAP. 4 | 4.11.1 | 1 |  | SUMIDERO LATERAL TIPO SL -100 | un | 1 | 1148761 |  | 1148761
CAP. 4 | 4.11.1 | 1
CAP. 4 | 4.11.1 | 1
CAP. 4 | 4.11.1 | 1
CAP. 4 | 4.11.1 | 1
CAP. 4 | 4.11.1 | 1
CAP. 4 | 4.11.1 | 1
CAP. 4 | 4.11.1 | 1
CAP. 4 | 4.11.1 | 1
CAP. 4 | 4.11.1 | 1
CAP. 4 | 4.11.1 | 1
CAP. 4 | 4.11.1 | 1
CAP. 4 | 4.11.1 | 1 | [7 empty] | 1148761
CAP. 4 | 4.11.1 | 1
CAP. 4 | 4.11.1 | 1 |  | TRANSPORTE MATERIAL | UNIDAD | CANTIDAD | VALOR UNITARIO | DISTANCIA | VALOR
CAP. 4 | 4.11.1 | 1 |  | VOLQUETA | m3 | 1 | 153450 | 1 | 153450 | [10 empty] | 55000
CAP. 4 | 4.11.1 | 1
CAP. 4 | 4.11.1 | 1
CAP. 4 | 4.11.1 | 1
CAP. 4 | 4.11.1 | 1
CAP. 4 | 4.11.1 | 1 | [7 empty] | 153450
CAP. 4 | 4.11.1 | 1
CAP. 4 | 4.11.1 | 1 |  | MANO DE OBRA | JORNAL | PRESTACIONES | JORNAL TOTAL | RENDIMIENTO | VALOR
CAP. 4 | 4.11.1 | 1 |  | OFICIAL ESPECIALIZADO | 63600 | 54060 | 120366.18 | 9 | 13374
CAP. 4 | 4.11.1 | 1 |  | OFICIAL | 31800 | 27030 | 60183.09 | 3 | 20061
CAP. 4 | 4.11.1 | 1 |  | AYUDANTE | 19080 | 16218 | 39433 | 3 | 13144
CAP. 4 | 4.11.1 | 1
CAP. 4 | 4.11.1 | 1
CAP. 4 | 4.11.1 | 1
CAP. 4 | 4.11.1 | 1 | [7 empty] | 46579
CAP. 4 | 4.11.1 | 1
CAP. 4 | 4.11.1 | 1 |  |  |  |  | COSTOS DIRECTOS |  |  | 1384944
CAP. 4 | 4.11.1 | 1
CAP. 4 | 4.11.1 | 1
CAP. 4 | 4.11.1 | 1
CAP. 4 | 4.11.2 | 1
CAP. 4 | 4.11.2 | 1 |  | ANÁLISIS DE PRECIOS UNITARIOS
CAP. 4 | 4.11.2 | 1
CAP. 4 | 4.11.2 | 1
CAP. 4 | 4.11.2 | 1
CAP. 4 | 4.11.2 | 1 | ITEM | 4.11.2 | SUMIDERO LATERAL TIPO SL -150 |  |  | UNIDAD | un
CAP. 4 | 4.11.2 | 1
CAP. 4 | 4.11.2 | 1
CAP. 4 | 4.11.2 | 1
CAP. 4 | 4.11.2 | 1 |  | EQUIPO | UNIDAD | CANTIDAD | TARIFA/DÍA | RENDIMIENTO | VALOR
CAP. 4 | 4.11.2 | 1 |  | HERRAMIENTA MENOR | %MO | 1 | 71477.01 | 0.05 | 3574
CAP. 4 | 4.11.2 | 1 |  | RETRO EXCAVADORA HITACHI X200-SIMILAR | h | 1 | 135084.081 | 0.25 | 33771
CAP. 4 | 4.11.2 | 1
CAP. 4 | 4.11.2 | 1
CAP. 4 | 4.11.2 | 1
CAP. 4 | 4.11.2 | 1
CAP. 4 | 4.11.2 | 1 | [7 empty] | 37345
CAP. 4 | 4.11.2 | 1
CAP. 4 | 4.11.2 | 1 |  | MATERIALES | UNIDAD | CANTIDAD | VALOR UNITARIO | % DESPERDICIO | VALOR
CAP. 4 | 4.11.2 | 1 |  | SUMIDERO LATERAL TIPO SL -150 | un | 1 | 1732427 |  | 1732427
CAP. 4 | 4.11.2 | 1
CAP. 4 | 4.11.2 | 1
CAP. 4 | 4.11.2 | 1
CAP. 4 | 4.11.2 | 1
CAP. 4 | 4.11.2 | 1
CAP. 4 | 4.11.2 | 1
CAP. 4 | 4.11.2 | 1
CAP. 4 | 4.11.2 | 1
CAP. 4 | 4.11.2 | 1
CAP. 4 | 4.11.2 | 1
CAP. 4 | 4.11.2 | 1
CAP. 4 | 4.11.2 | 1 | [7 empty] | 1732427
CAP. 4 | 4.11.2 | 1
CAP. 4 | 4.11.2 | 1 |  | TRANSPORTE MATERIAL | UNIDAD | CANTIDAD | VALOR UNITARIO | DISTANCIA | VALOR
CAP. 4 | 4.11.2 | 1 |  | VOLQUETA | m3 | 1 | 153450 | 1 | 153450 | [10 empty] | 55000
CAP. 4 | 4.11.2 | 1
CAP. 4 | 4.11.2 | 1
CAP. 4 | 4.11.2 | 1
CAP. 4 | 4.11.2 | 1
CAP. 4 | 4.11.2 | 1 | [7 empty] | 153450
CAP. 4 | 4.11.2 | 1
CAP. 4 | 4.11.2 | 1 |  | MANO DE OBRA | JORNAL | PRESTACIONES | JORNAL TOTAL | RENDIMIENTO | VALOR
CAP. 4 | 4.11.2 | 1 |  | OFICIAL ESPECIALIZADO | 63600 | 54060 | 120366.18 | 6 | 20061
CAP. 4 | 4.11.2 | 1 |  | OFICIAL | 31800 | 27030 | 60183.09 | 2 | 30092
CAP. 4 | 4.11.2 | 1 |  | AYUDANTE | 19080 | 16218 | 39433 | 2 | 19717
CAP. 4 | 4.11.2 | 1
CAP. 4 | 4.11.2 | 1
CAP. 4 | 4.11.2 | 1
CAP. 4 | 4.11.2 | 1 | [7 empty] | 69870
CAP. 4 | 4.11.2 | 1
CAP. 4 | 4.11.2 | 1 |  |  |  |  | COSTOS DIRECTOS |  |  | 1993092
CAP. 4 | 4.11.2 | 1
CAP. 4 | 4.11.2 | 1
CAP. 4 | 4.11.2 | 1
CAP. 4 | 4.11.3 | 1
CAP. 4 | 4.11.3 | 1 |  | ANÁLISIS DE PRECIOS UNITARIOS
CAP. 4 | 4.11.3 | 1
CAP. 4 | 4.11.3 | 1
CAP. 4 | 4.11.3 | 1
CAP. 4 | 4.11.3 | 1 | ITEM | 4.11.3 | SUMIDERO LATERAL TIPO SL -200 |  |  | UNIDAD | un
CAP. 4 | 4.11.3 | 1
CAP. 4 | 4.11.3 | 1
CAP. 4 | 4.11.3 | 1
CAP. 4 | 4.11.3 | 1 |  | EQUIPO | UNIDAD | CANTIDAD | TARIFA/DÍA | RENDIMIENTO | VALOR
CAP. 4 | 4.11.3 | 1 |  | HERRAMIENTA MENOR | %MO | 1 | 95301.657 | 0.05 | 4765
CAP. 4 | 4.11.3 | 1 |  | RETRO EXCAVADORA HITACHI X200-SIMILAR | h | 1 | 135084.081 | 0.25 | 33771
CAP. 4 | 4.11.3 | 1
CAP. 4 | 4.11.3 | 1
CAP. 4 | 4.11.3 | 1
CAP. 4 | 4.11.3 | 1
CAP. 4 | 4.11.3 | 1 | [7 empty] | 38536
CAP. 4 | 4.11.3 | 1
CAP. 4 | 4.11.3 | 1 |  | MATERIALES | UNIDAD | CANTIDAD | VALOR UNITARIO | % DESPERDICIO | VALOR
CAP. 4 | 4.11.3 | 1 |  | SUMIDERO LATERAL TIPO SL -200 | un | 1 | 1974150 |  | 1974150
CAP. 4 | 4.11.3 | 1
CAP. 4 | 4.11.3 | 1
CAP. 4 | 4.11.3 | 1
CAP. 4 | 4.11.3 | 1
CAP. 4 | 4.11.3 | 1
CAP. 4 | 4.11.3 | 1
CAP. 4 | 4.11.3 | 1
CAP. 4 | 4.11.3 | 1
CAP. 4 | 4.11.3 | 1
CAP. 4 | 4.11.3 | 1
CAP. 4 | 4.11.3 | 1
CAP. 4 | 4.11.3 | 1 | [7 empty] | 1974150
CAP. 4 | 4.11.3 | 1
CAP. 4 | 4.11.3 | 1 |  | TRANSPORTE MATERIAL | UNIDAD | CANTIDAD | VALOR UNITARIO | DISTANCIA | VALOR
CAP. 4 | 4.11.3 | 1 |  | VOLQUETA | m3 | 1 | 150000 | 1 | 150000
CAP. 4 | 4.11.3 | 1
CAP. 4 | 4.11.3 | 1
CAP. 4 | 4.11.3 | 1
CAP. 4 | 4.11.3 | 1
CAP. 4 | 4.11.3 | 1 | [7 empty] | 150000
CAP. 4 | 4.11.3 | 1
CAP. 4 | 4.11.3 | 1 |  | MANO DE OBRA | JORNAL | PRESTACIONES | JORNAL TOTAL | RENDIMIENTO | VALOR
CAP. 4 | 4.11.3 | 1 |  | OFICIAL ESPECIALIZADO | 63600 | 54060 | 120366.18 | 4.5 | 26748
CAP. 4 | 4.11.3 | 1 |  | OFICIAL | 31800 | 27030 | 60183.09 | 1.5 | 40122
CAP. 4 | 4.11.3 | 1 |  | AYUDANTE | 19080 | 16218 | 39433 | 1.5 | 26289
CAP. 4 | 4.11.3 | 1
CAP. 4 | 4.11.3 | 1
CAP. 4 | 4.11.3 | 1
CAP. 4 | 4.11.3 | 1 | [7 empty] | 93159
CAP. 4 | 4.11.3 | 1
CAP. 4 | 4.11.3 | 1 |  |  |  |  | COSTOS DIRECTOS |  |  | 2255845
CAP. 4 | 4.11.3 | 1
CAP. 4 | 4.11.3 | 1
CAP. 4 | 4.11.3 | 1
CAP. 4 | 4.11.7 | 1
CAP. 4 | 4.11.7 | 1 |  | ANÁLISIS DE PRECIOS UNITARIOS
CAP. 4 | 4.11.7 | 1
CAP. 4 | 4.11.7 | 1
CAP. 4 | 4.11.7 | 1
CAP. 4 | 4.11.7 | 1 | ITEM | 4.11.7 | SUMIDERO ESPECIAL 1 M |  |  | UNIDAD | un
CAP. 4 | 4.11.7 | 1
CAP. 4 | 4.11.7 | 1
CAP. 4 | 4.11.7 | 1
CAP. 4 | 4.11.7 | 1 |  | EQUIPO | UNIDAD | CANTIDAD | TARIFA/DÍA | RENDIMIENTO | VALOR
CAP. 4 | 4.11.7 | 1 |  | HERRAMIENTA MENOR | %MO | 1 | 47650.317 | 0.05 | 2383
CAP. 4 | 4.11.7 | 1 |  | RETRO EXCAVADORA HITACHI X200-SIMILAR | h | 1 | 135084.081 | 0.25 | 33771
CAP. 4 | 4.11.7 | 1
CAP. 4 | 4.11.7 | 1
CAP. 4 | 4.11.7 | 1
CAP. 4 | 4.11.7 | 1
CAP. 4 | 4.11.7 | 1 | [7 empty] | 36154
CAP. 4 | 4.11.7 | 1
CAP. 4 | 4.11.7 | 1 |  | MATERIALES | UNIDAD | CANTIDAD | VALOR UNITARIO | % DESPERDICIO | VALOR
CAP. 4 | 4.11.7 | 1 |  | SUMIDERO ESPECIAL 1M | un | 1 | 1059790 |  | 1059790
CAP. 4 | 4.11.7 | 1
CAP. 4 | 4.11.7 | 1
CAP. 4 | 4.11.7 | 1
CAP. 4 | 4.11.7 | 1
CAP. 4 | 4.11.7 | 1
CAP. 4 | 4.11.7 | 1
CAP. 4 | 4.11.7 | 1
CAP. 4 | 4.11.7 | 1
CAP. 4 | 4.11.7 | 1
CAP. 4 | 4.11.7 | 1
CAP. 4 | 4.11.7 | 1
CAP. 4 | 4.11.7 | 1 | [7 empty] | 1059790
CAP. 4 | 4.11.7 | 1
CAP. 4 | 4.11.7 | 1 |  | TRANSPORTE MATERIAL | UNIDAD | CANTIDAD | VALOR UNITARIO | DISTANCIA | VALOR
CAP. 4 | 4.11.7 | 1 |  | VOLQUETA | m3 | 1 | 153450 | 1 | 153450 | [10 empty] | 55000
CAP. 4 | 4.11.7 | 1
CAP. 4 | 4.11.7 | 1
CAP. 4 | 4.11.7 | 1
CAP. 4 | 4.11.7 | 1
CAP. 4 | 4.11.7 | 1 | [7 empty] | 153450
CAP. 4 | 4.11.7 | 1
CAP. 4 | 4.11.7 | 1 |  | MANO DE OBRA | JORNAL | PRESTACIONES | JORNAL TOTAL | RENDIMIENTO | VALOR
CAP. 4 | 4.11.7 | 1 |  | OFICIAL ESPECIALIZADO | 63600 | 54060 | 120366.18 | 9 | 13374
CAP. 4 | 4.11.7 | 1 |  | OFICIAL | 31800 | 27030 | 60183.09 | 3 | 20061
CAP. 4 | 4.11.7 | 1 |  | AYUDANTE | 19080 | 16218 | 39433 | 3 | 13144
CAP. 4 | 4.11.7 | 1
CAP. 4 | 4.11.7 | 1
CAP. 4 | 4.11.7 | 1
CAP. 4 | 4.11.7 | 1 | [7 empty] | 46579
CAP. 4 | 4.11.7 | 1
CAP. 4 | 4.11.7 | 1 |  |  |  |  | COSTOS DIRECTOS |  |  | 1295973
CAP. 4 | 4.11.7 | 1
CAP. 4 | 4.11.7 | 1 |  | ANÁLISIS DE PRECIOS UNITARIOS
CAP. 4 | 4.11.4 | 0
CAP. 4 | 4.11.4 | 0 |  | ANÁLISIS DE PRECIOS UNITARIOS
CAP. 4 | 4.11.4 | 0
CAP. 4 | 4.11.4 | 0
CAP. 4 | 4.11.4 | 0
CAP. 4 | 4.11.4 | 0 | ITEM | 4.11.4 | SUMIDERO LATERAL TIPO SL -250 |  |  | UNIDAD | un
CAP. 4 | 4.11.4 | 0
CAP. 4 | 4.11.4 | 0
CAP. 4 | 4.11.4 | 0
CAP. 4 | 4.11.4 | 0 |  | EQUIPO | UNIDAD | CANTIDAD | TARIFA/DÍA | RENDIMIENTO | VALOR
CAP. 4 | 4.11.4 | 0 |  | HERRAMIENTA MENOR | %MO | 1 | 133348 | 0.05 | 6667
CAP. 4 | 4.11.4 | 0 |  | RETRO EXCAVADORA HITACHI X200-SIMILAR | h | 1 | 132047 | 0.25 | 33012
CAP. 4 | 4.11.4 | 0
CAP. 4 | 4.11.4 | 0
CAP. 4 | 4.11.4 | 0
CAP. 4 | 4.11.4 | 0
CAP. 4 | 4.11.4 | 0 | [7 empty] | 39679
CAP. 4 | 4.11.4 | 0
CAP. 4 | 4.11.4 | 0 |  | MATERIALES | UNIDAD | CANTIDAD | VALOR UNITARIO | % DESPERDICIO | VALOR
CAP. 4 | 4.11.4 | 0 |  | SUMIDERO LATERAL TIPO SL -250 | un | 1 | 2154428 |  | 2154428
CAP. 4 | 4.11.4 | 0
CAP. 4 | 4.11.4 | 0
CAP. 4 | 4.11.4 | 0
CAP. 4 | 4.11.4 | 0
CAP. 4 | 4.11.4 | 0
CAP. 4 | 4.11.4 | 0
CAP. 4 | 4.11.4 | 0
CAP. 4 | 4.11.4 | 0
CAP. 4 | 4.11.4 | 0
CAP. 4 | 4.11.4 | 0
CAP. 4 | 4.11.4 | 0
CAP. 4 | 4.11.4 | 0 | [7 empty] | 2154428
CAP. 4 | 4.11.4 | 0
CAP. 4 | 4.11.4 | 0 |  | TRANSPORTE MATERIAL | UNIDAD | CANTIDAD | VALOR UNITARIO | DISTANCIA | VALOR
CAP. 4 | 4.11.4 | 0 |  | VOLQUETA | m3 | 1 | 55000 | 1 | 55000 | [10 empty] | 55000
CAP. 4 | 4.11.4 | 0
CAP. 4 | 4.11.4 | 0
CAP. 4 | 4.11.4 | 0
CAP. 4 | 4.11.4 | 0
CAP. 4 | 4.11.4 | 0 | [7 empty] | 55000
CAP. 4 | 4.11.4 | 0
CAP. 4 | 4.11.4 | 0 |  | MANO DE OBRA | JORNAL | PRESTACIONES | JORNAL TOTAL | RENDIMIENTO | VALOR
CAP. 4 | 4.11.4 | 0 |  | OFICIAL ESPECIALIZADO | 63600 | 54060 | 117660 | 3 | 39220
CAP. 4 | 4.11.4 | 0 |  | OFICIAL | 31800 | 27030 | 58830 | 1 | 58830
CAP. 4 | 4.11.4 | 0 |  | AYUDANTE | 19080 | 16218 | 35298 | 1 | 35298
CAP. 4 | 4.11.4 | 0
CAP. 4 | 4.11.4 | 0
CAP. 4 | 4.11.4 | 0
CAP. 4 | 4.11.4 | 0 | [7 empty] | 133348
CAP. 4 | 4.11.4 | 0
CAP. 4 | 4.11.4 | 0 |  |  |  |  | COSTOS DIRECTOS |  |  | 2382455
CAP. 4 | 4.11.4 | 0
CAP. 4 | 4.11.4 | 0
CAP. 4 | 4.11.4 | 0
CAP. 4 | 4.13.1 | 0
CAP. 4 | 4.13.1 | 0 |  | ANÁLISIS DE PRECIOS UNITARIOS
CAP. 4 | 4.13.1 | 0
CAP. 4 | 4.13.1 | 0
CAP. 4 | 4.13.1 | 0
CAP. 4 | 4.13.1 | 0 | ITEM | 4.13.1 | INSTALACIÓN TUBERÍA PARA DRENAJES DE D 65 MM A D 100 MM |  |  | UNIDAD | m
CAP. 4 | 4.13.1 | 0
CAP. 4 | 4.13.1 | 0
CAP. 4 | 4.13.1 | 0
CAP. 4 | 4.13.1 | 0 |  | EQUIPO | UNIDAD | CANTIDAD | TARIFA/DÍA | RENDIMIENTO | VALOR
CAP. 4 | 4.13.1 | 0 |  | HERRAMIENTA MENOR | %MO | 1 | 3268 | 0.05 | 163
CAP. 4 | 4.13.1 | 0
CAP. 4 | 4.13.1 | 0
CAP. 4 | 4.13.1 | 0
CAP. 4 | 4.13.1 | 0
CAP. 4 | 4.13.1 | 0
CAP. 4 | 4.13.1 | 0 | [7 empty] | 163
CAP. 4 | 4.13.1 | 0
CAP. 4 | 4.13.1 | 0 |  | MATERIALES | UNIDAD | CANTIDAD | VALOR UNITARIO | % DESPERDICIO | VALOR
CAP. 4 | 4.13.1 | 0 |  | SOLDADURA PVC 1/4 GL | un | 0.00331 | 55629 |  | 184
CAP. 4 | 4.13.1 | 0 |  | LIMPIADOR PVC 1/4 GL | un | 0.00331 | 26824 |  | 89
CAP. 4 | 4.13.1 | 0
CAP. 4 | 4.13.1 | 0
CAP. 4 | 4.13.1 | 0
CAP. 4 | 4.13.1 | 0
CAP. 4 | 4.13.1 | 0
CAP. 4 | 4.13.1 | 0
CAP. 4 | 4.13.1 | 0
CAP. 4 | 4.13.1 | 0
CAP. 4 | 4.13.1 | 0
CAP. 4 | 4.13.1 | 0
CAP. 4 | 4.13.1 | 0 | [7 empty] | 273
CAP. 4 | 4.13.1 | 0
CAP. 4 | 4.13.1 | 0 |  | TRANSPORTE MATERIAL | UNIDAD | CANTIDAD | VALOR UNITARIO | DISTANCIA | VALOR
CAP. 4 | 4.13.1 | 0
CAP. 4 | 4.13.1 | 0
CAP. 4 | 4.13.1 | 0
CAP. 4 | 4.13.1 | 0
CAP. 4 | 4.13.1 | 0
CAP. 4 | 4.13.1 | 0 | [7 empty] | 0
CAP. 4 | 4.13.1 | 0
CAP. 4 | 4.13.1 | 0 |  | MANO DE OBRA | JORNAL | PRESTACIONES | JORNAL TOTAL | RENDIMIENTO | VALOR
CAP. 4 | 4.13.1 | 0 |  | OFICIAL ESPECIALIZADO | 63600 | 54060 | 117660 | 100 | 1177
CAP. 4 | 4.13.1 | 0 |  | OFICIAL | 31800 | 27030 | 58830 | 45 | 1307
CAP. 4 | 4.13.1 | 0 |  | AYUDANTE | 19080 | 16218 | 35298 | 45 | 784
CAP. 4 | 4.13.1 | 0
CAP. 4 | 4.13.1 | 0
CAP. 4 | 4.13.1 | 0
CAP. 4 | 4.13.1 | 0 | [7 empty] | 3268
CAP. 4 | 4.13.1 | 0
CAP. 4 | 4.13.1 | 0 |  |  |  |  | COSTOS DIRECTOS |  |  | 3704
CAP. 4 | 4.13.1 | 0
CAP. 4 | 4.13.1 | 0
CAP. 4 | 4.13.1 | 0
CAP. 4 | 4.13.2 | 0
CAP. 4 | 4.13.2 | 0 |  | ANÁLISIS DE PRECIOS UNITARIOS
CAP. 4 | 4.13.2 | 0
CAP. 4 | 4.13.2 | 0
CAP. 4 | 4.13.2 | 0
CAP. 4 | 4.13.2 | 0 | ITEM | 4.13.2 | INSTALACIÓN TUBERÍA PARA DRENAJES DE D 160 MM |  |  | UNIDAD | m
CAP. 4 | 4.13.2 | 0
CAP. 4 | 4.13.2 | 0
CAP. 4 | 4.13.2 | 0
CAP. 4 | 4.13.2 | 0 |  | EQUIPO | UNIDAD | CANTIDAD | TARIFA/DÍA | RENDIMIENTO | VALOR
CAP. 4 | 4.13.2 | 0 |  | HERRAMIENTA MENOR | %MO | 1 | 4161 | 0.05 | 208
CAP. 4 | 4.13.2 | 0
CAP. 4 | 4.13.2 | 0
CAP. 4 | 4.13.2 | 0
CAP. 4 | 4.13.2 | 0
CAP. 4 | 4.13.2 | 0
CAP. 4 | 4.13.2 | 0 | [7 empty] | 208
CAP. 4 | 4.13.2 | 0
CAP. 4 | 4.13.2 | 0 |  | MATERIALES | UNIDAD | CANTIDAD | VALOR UNITARIO | % DESPERDICIO | VALOR
CAP. 4 | 4.13.2 | 0 |  | SOLDADURA PVC 1/4 GL | un | 0.00606 | 55629 |  | 337
CAP. 4 | 4.13.2 | 0 |  | LIMPIADOR PVC 1/4 GL | un | 0.00606 | 26824 |  | 163
CAP. 4 | 4.13.2 | 0
CAP. 4 | 4.13.2 | 0
CAP. 4 | 4.13.2 | 0
CAP. 4 | 4.13.2 | 0
CAP. 4 | 4.13.2 | 0
CAP. 4 | 4.13.2 | 0
CAP. 4 | 4.13.2 | 0
CAP. 4 | 4.13.2 | 0
CAP. 4 | 4.13.2 | 0
CAP. 4 | 4.13.2 | 0
CAP. 4 | 4.13.2 | 0 | [7 empty] | 500
CAP. 4 | 4.13.2 | 0
CAP. 4 | 4.13.2 | 0 |  | TRANSPORTE MATERIAL | UNIDAD | CANTIDAD | VALOR UNITARIO | DISTANCIA | VALOR
CAP. 4 | 4.13.2 | 0
CAP. 4 | 4.13.2 | 0
CAP. 4 | 4.13.2 | 0
CAP. 4 | 4.13.2 | 0
CAP. 4 | 4.13.2 | 0
CAP. 4 | 4.13.2 | 0 | [7 empty] | 0
CAP. 4 | 4.13.2 | 0
CAP. 4 | 4.13.2 | 0 |  | MANO DE OBRA | JORNAL | PRESTACIONES | JORNAL TOTAL | RENDIMIENTO | VALOR
CAP. 4 | 4.13.2 | 0 |  | OFICIAL ESPECIALIZADO | 63600 | 54060 | 117660 | 80 | 1471
CAP. 4 | 4.13.2 | 0 |  | OFICIAL | 31800 | 27030 | 58830 | 35 | 1681
CAP. 4 | 4.13.2 | 0 |  | AYUDANTE | 19080 | 16218 | 35298 | 35 | 1009
CAP. 4 | 4.13.2 | 0
CAP. 4 | 4.13.2 | 0
CAP. 4 | 4.13.2 | 0
CAP. 4 | 4.13.2 | 0 | [7 empty] | 4161
CAP. 4 | 4.13.2 | 0
CAP. 4 | 4.13.2 | 0 |  |  |  |  | COSTOS DIRECTOS |  |  | 4869
CAP. 4 | 4.13.2 | 0
CAP. 4 | 4.13.2 | 0
CAP. 4 | 4.13.2 | 0
CAP. 4 | 4.13.2 | 0
CAP 5 | 5.1.1 | 0
CAP 5 | 5.1.1 | 0 |  | ANÁLISIS DE PRECIOS UNITARIOS | [7 empty] | ANÁLISIS DE PRECIOS UNITARIOS
CAP 5 | 5.1.1 | 1
CAP 5 | 5.1.1 | 1
CAP 5 | 5.1.1 | 1
CAP 5 | 5.1.1 | 1 | ITEM | 5.1.1 | CONCRETO CICLÓPEO |  |  | UNIDAD | m³ |  | ITEM | 5.1.1 | CONCRETO SIMPLE RESIST. 7.0 Mpa (70Kg/cm2) |  |  | UNIDAD | m³
CAP 5 | 5.1.1 | 1
CAP 5 | 5.1.1 | 1
CAP 5 | 5.1.1 | 1
CAP 5 | 5.1.1 | 1 |  | EQUIPO | UNIDAD | CANTIDAD | TARIFA/HORA | RENDIMIENTO | VALOR |  |  | EQUIPO | UNIDAD | CANTIDAD | TARIFA/HORA | RENDIMIENTO | VALOR
CAP 5 | 5.1.1 | 1 |  | HERRAMIENTA MENOR | %MO | 1 | 85767 | 0.05 | 4288 |  |  | HERRAMIENTA MENOR | %MO | 1 | 0 | 0.05 | 0
CAP 5 | 5.1.1 | 1 | [9 empty] | MEZCLADORA A GASOLINA DE 2 BULTOS | m3 | 1 | 6600 | 4 | 1650
CAP 5 | 5.1.1 | 1
CAP 5 | 5.1.1 | 1
CAP 5 | 5.1.1 | 1
CAP 5 | 5.1.1 | 1
CAP 5 | 5.1.1 | 1 | [7 empty] | 4288 | [7 empty] | 0
CAP 5 | 5.1.1 | 1
CAP 5 | 5.1.1 | 1 |  | MATERIALES | UNIDAD | CANTIDAD | VALOR UNITARIO | % DESPERDICIO | VALOR |  |  | MATERIALES | UNIDAD | CANTIDAD | VALOR UNITARIO | % DESPERDICIO | VALOR
CAP 5 | 5.1.1 | 1 |  | CONCRETO CICLOPEO | m3 | 1.1 | 238392 | 5% | 275342.76 |  |  | CEMENTO | kg | 175 | 463 | 10% | 89127.5
CAP 5 | 5.1.1 | 1 | [9 empty] | ARENA LAVADA DE PEÑA | m3 | 0.555 | 78378 | 10% | 47849.769
CAP 5 | 5.1.1 | 1 | [9 empty] | GRAVA | m3 | 0.975 | 59708 | 10% | 64036.83
CAP 5 | 5.1.1 | 1 | [9 empty] | AGUA | L | 90 | 22 | 10% | 2178
CAP 5 | 5.1.1 | 1
CAP 5 | 5.1.1 | 1
CAP 5 | 5.1.1 | 1
CAP 5 | 5.1.1 | 1
CAP 5 | 5.1.1 | 1
CAP 5 | 5.1.1 | 1
CAP 5 | 5.1.1 | 1
CAP 5 | 5.1.1 | 1
CAP 5 | 5.1.1 | 1 | [7 empty] | 275342.76 | [7 empty] | 0
CAP 5 | 5.1.1 | 1
CAP 5 | 5.1.1 | 1 |  | TRANSPORTE MATERIAL | UNIDAD | CANTIDAD | VALOR UNITARIO | DISTANCIA | VALOR |  |  | TRANSPORTE MATERIAL | UNIDAD | CANTIDAD | VALOR UNITARIO | DISTANCIA | VALOR
CAP 5 | 5.1.1 | 1
CAP 5 | 5.1.1 | 1
CAP 5 | 5.1.1 | 1
CAP 5 | 5.1.1 | 1
CAP 5 | 5.1.1 | 1
CAP 5 | 5.1.1 | 1 | [7 empty] | 0 | [7 empty] | 0
CAP 5 | 5.1.1 | 1
CAP 5 | 5.1.1 | 1 |  | MANO DE OBRA | JORNAL | PRESTACIONES | JORNAL TOTAL | RENDIMIENTO | VALOR |  |  | MANO DE OBRA | JORNAL | PRESTACIONES | JORNAL TOTAL | RENDIMIENTO | VALOR
CAP 5 | 5.1.1 | 1 |  | OFICIAL ESPECIALIZADO | 63600 | 54060 | 117660 | 11.2433 | 10465 |  |  | OFICIAL ESPECIALIZADO | 63600 | 54060 | 117660 | 10.4 | 11313
CAP 5 | 5.1.1 | 1 |  | OFICIAL | 31800 | 27030 | 58830 | 1.25 | 47064 |  |  | OFICIAL | 31800 | 27030 | 58830 | 1 | 58830
CAP 5 | 5.1.1 | 1 |  | AYUDANTE | 19080 | 16218 | 35298 | 1.25 | 28238 |  |  | AYUDANTE | 19080 | 16218 | 35298 | 1 | 35298
CAP 5 | 5.1.1 | 1
CAP 5 | 5.1.1 | 1
CAP 5 | 5.1.1 | 1
CAP 5 | 5.1.1 | 1 | [7 empty] | 85767 | [7 empty] | 0
CAP 5 | 5.1.1 | 1
CAP 5 | 5.1.1 | 1 |  |  |  |  | COSTOS DIRECTOS |  |  | 365397.76 |  |  |  |  | COSTOS DIRECTOS |  |  | 0
CAP 5 | 5.1.1 | 1
CAP 5 | 5.1.1 | 1
CAP 5 | 5.1.1 | 1
CAP 5 | 5.1.2 | 0
CAP 5 | 5.1.2 | 0 |  | ANÁLISIS DE PRECIOS UNITARIOS | [7 empty] | ANÁLISIS DE PRECIOS UNITARIOS
CAP 5 | 5.1.2 | 0
CAP 5 | 5.1.2 | 0
CAP 5 | 5.1.2 | 0
CAP 5 | 5.1.2 | 0 | ITEM | 5.1.2 | CONCRETO SIMPLE RESIST. 10.5 Mpa (105Kg/cm2) |  |  | UNIDAD | m³ |  | ITEM | 5.1.2 | CONCRETO SIMPLE RESIST. 10.5 MPA (105KG/CM2) |  |  | UNIDAD | m³
CAP 5 | 5.1.2 | 0
CAP 5 | 5.1.2 | 0
CAP 5 | 5.1.2 | 0
CAP 5 | 5.1.2 | 0 |  | EQUIPO | UNIDAD | CANTIDAD | TARIFA/HORA | RENDIMIENTO | VALOR |  |  | EQUIPO | UNIDAD | CANTIDAD | TARIFA/HORA | RENDIMIENTO | VALOR
CAP 5 | 5.1.2 | 0 |  | HERRAMIENTA MENOR | %MO | 1 | 109213 | 0.05 | 5460.65 |  |  | HERRAMIENTA MENOR | %MO | 1 | 85767 | 0.05 | 4288
CAP 5 | 5.1.2 | 0 |  | MEZCLADORA A GASOLINA DE 2 BULTOS | m3 | 1 | 6600 | 3 | 2200
CAP 5 | 5.1.2 | 0
CAP 5 | 5.1.2 | 0
CAP 5 | 5.1.2 | 0
CAP 5 | 5.1.2 | 0
CAP 5 | 5.1.2 | 0 | [7 empty] | 7660.65 | [7 empty] | 4288
CAP 5 | 5.1.2 | 0
CAP 5 | 5.1.2 | 0 |  | MATERIALES | UNIDAD | CANTIDAD | VALOR UNITARIO | % DESPERDICIO | VALOR |  |  | MATERIALES | UNIDAD | CANTIDAD | VALOR UNITARIO | % DESPERDICIO | VALOR
CAP 5 | 5.1.2 | 0 |  | CEMENTO | kg | 210 | 463 | 10% | 106953 |  |  | CONCRETO RESIST. 10.5 MPA (105 KG/CM2) | m3 | 1.1 | 228384 |  | 251222
CAP 5 | 5.1.2 | 0 |  | ARENA LAVADA DE PEÑA | m3 | 0.5 | 78378 | 10% | 43107.9
CAP 5 | 5.1.2 | 0 |  | GRAVA | m3 | 1 | 59708 | 10% | 65678.8
CAP 5 | 5.1.2 | 0 |  | AGUA | L | 105 | 22 | 10% | 2541
CAP 5 | 5.1.2 | 0
CAP 5 | 5.1.2 | 0
CAP 5 | 5.1.2 | 0
CAP 5 | 5.1.2 | 0
CAP 5 | 5.1.2 | 0
CAP 5 | 5.1.2 | 0
CAP 5 | 5.1.2 | 0
CAP 5 | 5.1.2 | 0
CAP 5 | 5.1.2 | 0 | [7 empty] | 218280.7 | [7 empty] | 251222
CAP 5 | 5.1.2 | 0
CAP 5 | 5.1.2 | 0 |  | TRANSPORTE MATERIAL | UNIDAD | CANTIDAD | VALOR UNITARIO | DISTANCIA | VALOR |  |  | TRANSPORTE MATERIAL | UNIDAD | CANTIDAD | VALOR UNITARIO | DISTANCIA | VALOR
CAP 5 | 5.1.2 | 0
CAP 5 | 5.1.2 | 0
CAP 5 | 5.1.2 | 0
CAP 5 | 5.1.2 | 0
CAP 5 | 5.1.2 | 0
CAP 5 | 5.1.2 | 0 | [7 empty] | 0 | [7 empty] | 0
CAP 5 | 5.1.2 | 0
CAP 5 | 5.1.2 | 0 |  | MANO DE OBRA | JORNAL | PRESTACIONES | JORNAL TOTAL | RENDIMIENTO | VALOR |  |  | MANO DE OBRA | JORNAL | PRESTACIONES | JORNAL TOTAL | RENDIMIENTO | VALOR
CAP 5 | 5.1.2 | 0 |  | OFICIAL ESPECIALIZADO | 63600 | 54060 | 117660 | 7.8 | 15085 |  |  | OFICIAL ESPECIALIZADO | 63600 | 54060 | 117660 | 11.2429 | 10465
CAP 5 | 5.1.2 | 0 |  | OFICIAL | 31800 | 27030 | 58830 | 1 | 58830 |  |  | OFICIAL | 31800 | 27030 | 58830 | 1.25 | 47064
CAP 5 | 5.1.2 | 0 |  | AYUDANTE | 19080 | 16218 | 35298 | 1 | 35298 |  |  | AYUDANTE | 19080 | 16218 | 35298 | 1.25 | 28238
CAP 5 | 5.1.2 | 0
CAP 5 | 5.1.2 | 0
CAP 5 | 5.1.2 | 0
CAP 5 | 5.1.2 | 0 | [7 empty] | 109213 | [7 empty] | 85767
CAP 5 | 5.1.2 | 0
CAP 5 | 5.1.2 | 0 |  |  |  |  | COSTOS DIRECTOS |  |  | 335154.35 |  |  |  |  | COSTOS DIRECTOS |  |  | 341277
CAP 5 | 5.1.2 | 0
CAP 5 | 5.1.2 | 0
CAP 5 | 5.1.2 | 0
CAP 5 | 5.1.3 | 0
CAP 5 | 5.1.3 | 0 |  | ANÁLISIS DE PRECIOS UNITARIOS | [7 empty] | ANÁLISIS DE PRECIOS UNITARIOS
CAP 5 | 5.1.3 | 0
CAP 5 | 5.1.3 | 0
CAP 5 | 5.1.3 | 0
CAP 5 | 5.1.3 | 0 | ITEM | 5.1.3 | CONCRETO SIMPLE RESIST. 14.0 Mpa (140Kg/cm2) |  |  | UNIDAD | m³ |  | ITEM | 5.1.3 | CONCRETO SIMPLE RESIST. 14.0 MPA (140KG/CM2) |  |  | UNIDAD | m³
CAP 5 | 5.1.3 | 0
CAP 5 | 5.1.3 | 0
CAP 5 | 5.1.3 | 0
CAP 5 | 5.1.3 | 0 |  | EQUIPO | UNIDAD | CANTIDAD | TARIFA/HORA | RENDIMIENTO | VALOR |  |  | EQUIPO | UNIDAD | CANTIDAD | TARIFA/HORA | RENDIMIENTO | VALOR
CAP 5 | 5.1.3 | 0 |  | HERRAMIENTA MENOR | %MO | 1 | 121890 | 0.05 | 6094.5 |  |  | HERRAMIENTA MENOR | %MO | 1 | 85767 | 0.05 | 4288
CAP 5 | 5.1.3 | 0 |  | MEZCLADORA A GASOLINA DE 2 BULTOS | m3 | 1 | 6600 | 3 | 2200
CAP 5 | 5.1.3 | 0
CAP 5 | 5.1.3 | 0
CAP 5 | 5.1.3 | 0
CAP 5 | 5.1.3 | 0
CAP 5 | 5.1.3 | 0 | [7 empty] | 8294.5 | [7 empty] | 4288
CAP 5 | 5.1.3 | 0
CAP 5 | 5.1.3 | 0 |  | MATERIALES | UNIDAD | CANTIDAD | VALOR UNITARIO | % DESPERDICIO | VALOR |  |  | MATERIALES | UNIDAD | CANTIDAD | VALOR UNITARIO | % DESPERDICIO | VALOR
CAP 5 | 5.1.3 | 0 |  | CEMENTO | kg | 260 | 463 | 10% | 132418 |  |  | CONCRETO RESIST. 14,0 MPA (140 KG/CM2) | m3 | 1.1 | 257653 |  | 283418
CAP 5 | 5.1.3 | 0 |  | ARENA LAVADA DE PEÑA | m3 | 0.625 | 78378 | 10% | 53884.875 |  |  | REPISA ORDINARIO 3ML | m | 1 | 3301 |  | 3301
CAP 5 | 5.1.3 | 0 |  | GRAVA | m3 | 0.835 | 59708 | 10% | 54841.798 |  |  | PUNTILLA CON CABEZA 1" | kg | 0.3 | 2850 |  | 855
CAP 5 | 5.1.3 | 0 |  | AGUA | L | 130 | 22 | 10% | 3146
CAP 5 | 5.1.3 | 0
CAP 5 | 5.1.3 | 0
CAP 5 | 5.1.3 | 0
CAP 5 | 5.1.3 | 0
CAP 5 | 5.1.3 | 0
CAP 5 | 5.1.3 | 0
CAP 5 | 5.1.3 | 0
CAP 5 | 5.1.3 | 0
CAP 5 | 5.1.3 | 0 | [7 empty] | 244290.673 | [7 empty] | 287574
CAP 5 | 5.1.3 | 0
CAP 5 | 5.1.3 | 0 |  | TRANSPORTE MATERIAL | UNIDAD | CANTIDAD | VALOR UNITARIO | DISTANCIA | VALOR |  |  | TRANSPORTE MATERIAL | UNIDAD | CANTIDAD | VALOR UNITARIO | DISTANCIA | VALOR
CAP 5 | 5.1.3 | 0
CAP 5 | 5.1.3 | 0
CAP 5 | 5.1.3 | 0
CAP 5 | 5.1.3 | 0
CAP 5 | 5.1.3 | 0
CAP 5 | 5.1.3 | 0 | [7 empty] | 0 | [7 empty] | 0
CAP 5 | 5.1.3 | 0
CAP 5 | 5.1.3 | 0 |  | MANO DE OBRA | JORNAL | PRESTACIONES | JORNAL TOTAL | RENDIMIENTO | VALOR |  |  | MANO DE OBRA | JORNAL | PRESTACIONES | JORNAL TOTAL | RENDIMIENTO | VALOR
CAP 5 | 5.1.3 | 0 |  | OFICIAL ESPECIALIZADO | 63600 | 54060 | 117660 | 6.8 | 17303 |  |  | OFICIAL ESPECIALIZADO | 63600 | 54060 | 117660 | 11.2429 | 10465
CAP 5 | 5.1.3 | 0 |  | OFICIAL | 31800 | 27030 | 58830 | 0.9 | 65367 |  |  | OFICIAL | 31800 | 27030 | 58830 | 1.25 | 47064
CAP 5 | 5.1.3 | 0 |  | AYUDANTE | 19080 | 16218 | 35298 | 0.9 | 39220 |  |  | AYUDANTE | 19080 | 16218 | 35298 | 1.25 | 28238
CAP 5 | 5.1.3 | 0
CAP 5 | 5.1.3 | 0
CAP 5 | 5.1.3 | 0
CAP 5 | 5.1.3 | 0 | [7 empty] | 121890 | [7 empty] | 85767
CAP 5 | 5.1.3 | 0
CAP 5 | 5.1.3 | 0 |  |  |  |  | COSTOS DIRECTOS |  |  | 374475.173 |  |  |  |  | COSTOS DIRECTOS |  |  | 377629
CAP 5 | 5.1.3 | 0
CAP 5 | 5.1.3 | 0
CAP 5 | 5.1.3 | 0
CAP 5 | 5.1.4 | 1
CAP 5 | 5.1.4 | 1 |  | ANÁLISIS DE PRECIOS UNITARIOS | [7 empty] | ANÁLISIS DE PRECIOS UNITARIOS
CAP 5 | 5.1.4 | 1
CAP 5 | 5.1.4 | 1
CAP 5 | 5.1.4 | 1
CAP 5 | 5.1.4 | 1 | ITEM | 5.1.4 | CONCRETO SIMPLE RESIST. 17.5 Mpa (175Kg/cm2) |  |  | UNIDAD | m³ |  | ITEM | 5.1.4 | CONCRETO SIMPLE RESIST. 17.5 MPA (175KG/CM2) |  |  | UNIDAD | m³
CAP 5 | 5.1.4 | 1
CAP 5 | 5.1.4 | 1
CAP 5 | 5.1.4 | 1
CAP 5 | 5.1.4 | 1 |  | EQUIPO | UNIDAD | CANTIDAD | TARIFA/HORA | RENDIMIENTO | VALOR |  |  | EQUIPO | UNIDAD | CANTIDAD | TARIFA/HORA | RENDIMIENTO | VALOR
CAP 5 | 5.1.4 | 1 |  | HERRAMIENTA MENOR | %MO | 1 | 96486 | 0.05 | 4824.3 |  |  | HERRAMIENTA MENOR | %MO | 1 | 96487 | 0.05 | 4824
CAP 5 | 5.1.4 | 1
CAP 5 | 5.1.4 | 1
CAP 5 | 5.1.4 | 1
CAP 5 | 5.1.4 | 1
CAP 5 | 5.1.4 | 1
CAP 5 | 5.1.4 | 1 | [7 empty] | 4824.3 | [7 empty] | 4824
CAP 5 | 5.1.4 | 1
CAP 5 | 5.1.4 | 1 |  | MATERIALES | UNIDAD | CANTIDAD | VALOR UNITARIO | % DESPERDICIO | VALOR |  |  | MATERIALES | UNIDAD | CANTIDAD | VALOR UNITARIO | % DESPERDICIO | VALOR
CAP 5 | 5.1.4 | 1 |  | CONCRETO RESIST. 17,5 MPA (175 KG/CM2) | m3 | 1.1 | 274444 | 0 | 301888.4 |  |  | CONCRETO RESIST. 17,5 MPA (175 KG/CM2) | m3 | 1.1 | 274444 | 0 | 301888.4
CAP 5 | 5.1.4 | 1 | [9 empty] | REPISA ORDINARIO 3ML | m | 1 | 3301 |  | 3301
CAP 5 | 5.1.4 | 1
CAP 5 | 5.1.4 | 1
CAP 5 | 5.1.4 | 1
CAP 5 | 5.1.4 | 1
CAP 5 | 5.1.4 | 1
CAP 5 | 5.1.4 | 1
CAP 5 | 5.1.4 | 1
CAP 5 | 5.1.4 | 1
CAP 5 | 5.1.4 | 1
CAP 5 | 5.1.4 | 1
CAP 5 | 5.1.4 | 1 | [7 empty] | 301888.4 | [7 empty] | 305189.4
CAP 5 | 5.1.4 | 1
CAP 5 | 5.1.4 | 1 |  | TRANSPORTE MATERIAL | UNIDAD | CANTIDAD | VALOR UNITARIO | DISTANCIA | VALOR |  |  | TRANSPORTE MATERIAL | UNIDAD | CANTIDAD | VALOR UNITARIO | DISTANCIA | VALOR
CAP 5 | 5.1.4 | 1
CAP 5 | 5.1.4 | 1
CAP 5 | 5.1.4 | 1
CAP 5 | 5.1.4 | 1
CAP 5 | 5.1.4 | 1
CAP 5 | 5.1.4 | 1 | [7 empty] | 0 | [7 empty] | 0
CAP 5 | 5.1.4 | 1
CAP 5 | 5.1.4 | 1 |  | MANO DE OBRA | JORNAL | PRESTACIONES | JORNAL TOTAL | RENDIMIENTO | VALOR |  |  | MANO DE OBRA | JORNAL | PRESTACIONES | JORNAL TOTAL | RENDIMIENTO | VALOR
CAP 5 | 5.1.4 | 1 |  | OFICIAL ESPECIALIZADO | 63600 | 54060 | 117660 | 10.78 | 10915 |  |  | OFICIAL ESPECIALIZADO | 63600 | 54060 | 117660 | 10.7785 | 10916
CAP 5 | 5.1.4 | 1 |  | OFICIAL | 31800 | 27030 | 58830 | 1.1 | 53482 |  |  | OFICIAL | 31800 | 27030 | 58830 | 1.1 | 53482
CAP 5 | 5.1.4 | 1 |  | AYUDANTE | 19080 | 16218 | 35298 | 1.1 | 32089 |  |  | AYUDANTE | 19080 | 16218 | 35298 | 1.1 | 32089
CAP 5 | 5.1.4 | 1
CAP 5 | 5.1.4 | 1
CAP 5 | 5.1.4 | 1
CAP 5 | 5.1.4 | 1 | [7 empty] | 96486 | [7 empty] | 96487
CAP 5 | 5.1.4 | 1
CAP 5 | 5.1.4 | 1 |  |  |  |  | COSTOS DIRECTOS |  |  | 403198.7 |  |  |  |  | COSTOS DIRECTOS |  |  | 406500.4
CAP 5 | 5.1.4 | 1
CAP 5 | 5.1.4 | 1
CAP 5 | 5.1.4 | 1
CAP 5 | 5.1.5 | 1
CAP 5 | 5.1.5 | 1 |  | ANÁLISIS DE PRECIOS UNITARIOS | [7 empty] | ANÁLISIS DE PRECIOS UNITARIOS
CAP 5 | 5.1.5 | 1
CAP 5 | 5.1.5 | 1
CAP 5 | 5.1.5 | 1
CAP 5 | 5.1.5 | 1 | ITEM | 5.1.5 | CONCRETO SIMPLE RESIST. 21.0 MPA (210KG/CM2) |  |  | UNIDAD | m³ |  | ITEM | 5.1.5 | CONCRETO SIMPLE RESIST. 21.0 MPA (210KG/CM2) |  |  | UNIDAD | m³
CAP 5 | 5.1.5 | 1
CAP 5 | 5.1.5 | 1
CAP 5 | 5.1.5 | 1
CAP 5 | 5.1.5 | 1 |  | EQUIPO | UNIDAD | CANTIDAD | TARIFA/HORA | RENDIMIENTO | VALOR |  |  | EQUIPO | UNIDAD | CANTIDAD | TARIFA/HORA | RENDIMIENTO | VALOR
CAP 5 | 5.1.5 | 1 |  | HERRAMIENTA MENOR | %MO | 1 | 138886.572 | 0.1 | 13889 |  |  | HERRAMIENTA MENOR | %MO | 1 | 134637.03 | 0.1 | 13464
CAP 5 | 5.1.5 | 1 |  | VIBRADOR PARA CONCRETO | m3 | 1 | 5628.546 | 2 | 11257 |  |  | VIBRADOR PARA CONCRETO | m3 | 1 | 5628.546 | 2 | 11257
CAP 5 | 5.1.5 | 1
CAP 5 | 5.1.5 | 1
CAP 5 | 5.1.5 | 1
CAP 5 | 5.1.5 | 1
CAP 5 | 5.1.5 | 1 | [7 empty] | 25146 | [7 empty] | 24721
CAP 5 | 5.1.5 | 1
CAP 5 | 5.1.5 | 1 |  | MATERIALES | UNIDAD | CANTIDAD | VALOR UNITARIO | % DESPERDICIO | VALOR |  |  | MATERIALES | UNIDAD | CANTIDAD | VALOR UNITARIO | % DESPERDICIO | VALOR
CAP 5 | 5.1.5 | 1 |  | CONCRETO RESIST. 21,0 MPA (210 KG/CM2) | m3 | 1.1 | 306176.739 | 5% | 353634 |  |  | CONCRETO RESIST. 21,0 MPA (210 KG/CM2) | m3 | 1.1 | 306176.739 |  | 336794
CAP 5 | 5.1.5 | 1 |  | REPISA ORDINARIO 3ML | m | 2 | 3376.923 |  | 6754 |  |  | REPISA ORDINARIO 3ML | m | 2 | 3376.923 |  | 6754
CAP 5 | 5.1.5 | 1 |  | PUNTILLA CON CABEZA 1" | kg | 1 | 2915.55 |  | 2916 |  |  | PUNTILLA CON CABEZA 1" | kg | 1 | 2915.55 |  | 2916
CAP 5 | 5.1.5 | 1
CAP 5 | 5.1.5 | 1
CAP 5 | 5.1.5 | 1
CAP 5 | 5.1.5 | 1
CAP 5 | 5.1.5 | 1
CAP 5 | 5.1.5 | 1
CAP 5 | 5.1.5 | 1
CAP 5 | 5.1.5 | 1
CAP 5 | 5.1.5 | 1
CAP 5 | 5.1.5 | 1 | [7 empty] | 363304 | [7 empty] | 346464
CAP 5 | 5.1.5 | 1
CAP 5 | 5.1.5 | 1 |  | TRANSPORTE MATERIAL | UNIDAD | CANTIDAD | VALOR UNITARIO | DISTANCIA | VALOR |  |  | TRANSPORTE MATERIAL | UNIDAD | CANTIDAD | VALOR UNITARIO | DISTANCIA | VALOR
CAP 5 | 5.1.5 | 1
CAP 5 | 5.1.5 | 1
CAP 5 | 5.1.5 | 1
CAP 5 | 5.1.5 | 1
CAP 5 | 5.1.5 | 1
CAP 5 | 5.1.5 | 1 | [7 empty] | 0 | [7 empty] | 0
CAP 5 | 5.1.5 | 1
CAP 5 | 5.1.5 | 1 |  | MANO DE OBRA | JORNAL | PRESTACIONES | JORNAL TOTAL | RENDIMIENTO | VALOR |  |  | MANO DE OBRA | JORNAL | PRESTACIONES | JORNAL TOTAL | RENDIMIENTO | VALOR
CAP 5 | 5.1.5 | 1 |  | OFICIAL ESPECIALIZADO | 63600 | 54060 | 120366.18 | 10.705 | 11244 |  |  | OFICIAL ESPECIALIZADO | 63600 | 54060 | 120366.18 | 10.705 | 11244
CAP 5 | 5.1.5 | 1 |  | OFICIAL | 31800 | 27030 | 60183.09 | 0.8 | 75229 |  |  | OFICIAL | 31800 | 27030 | 60183.09 | 0.8 | 75229
CAP 5 | 5.1.5 | 1 |  | AYUDANTE | 19080 | 16218 | 39433 | 0.8 | 49291 |  |  | AYUDANTE | 19080 | 16218 | 36109.854 | 0.8 | 45137
CAP 5 | 5.1.5 | 1
CAP 5 | 5.1.5 | 1
CAP 5 | 5.1.5 | 1
CAP 5 | 5.1.5 | 1 | [7 empty] | 135764 | [7 empty] | 131610
CAP 5 | 5.1.5 | 1
CAP 5 | 5.1.5 | 1 |  |  |  |  | COSTOS DIRECTOS |  |  | 524214 |  |  |  |  | COSTOS DIRECTOS |  |  | 502795
CAP 5 | 5.1.5 | 1
CAP 5 | 5.1.5 | 1
CAP 5 | 5.1.5 | 1
CAP 5 | 5.1.6 | 0
CAP 5 | 5.1.6 | 0 |  | ANÁLISIS DE PRECIOS UNITARIOS | [7 empty] | ANÁLISIS DE PRECIOS UNITARIOS
CAP 5 | 5.1.6 | 0
CAP 5 | 5.1.6 | 0
CAP 5 | 5.1.6 | 0
CAP 5 | 5.1.6 | 0 | ITEM | 5.1.6 | CONCRETO SIMPLE RESIST. 24.5 Mpa (245Kg/cm2) |  |  | UNIDAD | m³ |  | ITEM | 5.1.6 | CONCRETO SIMPLE RESIST. 24.5 MPA (245KG/CM2) |  |  | UNIDAD | m³
CAP 5 | 5.1.6 | 0
CAP 5 | 5.1.6 | 0
CAP 5 | 5.1.6 | 0
CAP 5 | 5.1.6 | 0 |  | EQUIPO | UNIDAD | CANTIDAD | TARIFA/HORA | RENDIMIENTO | VALOR |  |  | EQUIPO | UNIDAD | CANTIDAD | TARIFA/HORA | RENDIMIENTO | VALOR
CAP 5 | 5.1.6 | 0 |  | HERRAMIENTA MENOR | %MO | 1 | 156058 | 0.1 | 15605.8 |  |  | HERRAMIENTA MENOR | %MO | 1 | 128652 | 0.1 | 12865
CAP 5 | 5.1.6 | 0 |  | MEZCLADORA A GASOLINA DE 2 BULTOS | m3 | 1 | 6600 | 1.25 | 5280 |  |  | VIBRADOR PARA CONCRETO | m3 | 1 | 5502 | 2 | 11004
CAP 5 | 5.1.6 | 0 |  | VIBRADOR PARA CONCRETO | m3 | 1 | 5502 | 1 | 5502
CAP 5 | 5.1.6 | 0
CAP 5 | 5.1.6 | 0
CAP 5 | 5.1.6 | 0
CAP 5 | 5.1.6 | 0 | [7 empty] | 26387.8 | [7 empty] | 23869
CAP 5 | 5.1.6 | 0
CAP 5 | 5.1.6 | 0 |  | MATERIALES | UNIDAD | CANTIDAD | VALOR UNITARIO | % DESPERDICIO | VALOR |  |  | MATERIALES | UNIDAD | CANTIDAD | VALOR UNITARIO | % DESPERDICIO | VALOR
CAP 5 | 5.1.6 | 0 |  | CEMENTO | kg | 420 | 463 | 10% | 213906 |  |  | CONCRETO RESIST. 24,5 MPA (245 KG/CM2) | m3 | 1.1 | 332642 |  | 365906
CAP 5 | 5.1.6 | 0 |  | ARENA LAVADA DE PEÑA | m3 | 0.67 | 78378 | 10% | 57764.586 |  |  | REPISA ORDINARIO 3ML | m | 2 | 3301 |  | 6602
CAP 5 | 5.1.6 | 0 |  | GRAVA | m3 | 0.67 | 59708 | 10% | 44004.796 |  |  | PUNTILLA CON CABEZA 1" | kg | 1 | 2850 |  | 2850
CAP 5 | 5.1.6 | 0 |  | AGUA | L | 200 | 22 | 10% | 4840
CAP 5 | 5.1.6 | 0 |  | FORMALETA (CAMILLA) | m2 | 0.5 | 13205 | 10% | 7262.75
CAP 5 | 5.1.6 | 0
CAP 5 | 5.1.6 | 0
CAP 5 | 5.1.6 | 0
CAP 5 | 5.1.6 | 0
CAP 5 | 5.1.6 | 0
CAP 5 | 5.1.6 | 0
CAP 5 | 5.1.6 | 0
CAP 5 | 5.1.6 | 0 | [7 empty] | 327778.132 | [7 empty] | 375358
CAP 5 | 5.1.6 | 0
CAP 5 | 5.1.6 | 0 |  | TRANSPORTE MATERIAL | UNIDAD | CANTIDAD | VALOR UNITARIO | DISTANCIA | VALOR |  |  | TRANSPORTE MATERIAL | UNIDAD | CANTIDAD | VALOR UNITARIO | DISTANCIA | VALOR
CAP 5 | 5.1.6 | 0
CAP 5 | 5.1.6 | 0
CAP 5 | 5.1.6 | 0
CAP 5 | 5.1.6 | 0
CAP 5 | 5.1.6 | 0
CAP 5 | 5.1.6 | 0 | [7 empty] | 0 | [7 empty] | 0
CAP 5 | 5.1.6 | 0
CAP 5 | 5.1.6 | 0 |  | MANO DE OBRA | JORNAL | PRESTACIONES | JORNAL TOTAL | RENDIMIENTO | VALOR |  |  | MANO DE OBRA | JORNAL | PRESTACIONES | JORNAL TOTAL | RENDIMIENTO | VALOR
CAP 5 | 5.1.6 | 0 |  | OFICIAL ESPECIALIZADO | 63600 | 54060 | 117660 | 5.45 | 21589 |  |  | OFICIAL ESPECIALIZADO | 63600 | 54060 | 117660 | 10.705 | 10991
CAP 5 | 5.1.6 | 0 |  | OFICIAL | 31800 | 27030 | 58830 | 0.7 | 84043 |  |  | OFICIAL | 31800 | 27030 | 58830 | 0.8 | 73538
CAP 5 | 5.1.6 | 0 |  | AYUDANTE | 19080 | 16218 | 35298 | 0.7 | 50426 |  |  | AYUDANTE | 19080 | 16218 | 35298 | 0.8 | 44123
CAP 5 | 5.1.6 | 0
CAP 5 | 5.1.6 | 0
CAP 5 | 5.1.6 | 0
CAP 5 | 5.1.6 | 0 | [7 empty] | 156058 | [7 empty] | 128652
CAP 5 | 5.1.6 | 0
CAP 5 | 5.1.6 | 0 |  |  |  |  | COSTOS DIRECTOS |  |  | 510223.932 |  |  |  |  | COSTOS DIRECTOS |  |  | 527879
CAP 5 | 5.1.6 | 0
CAP 5 | 5.1.6 | 0
CAP 5 | 5.1.6 | 0
CAP 5 | 5.1.7 | 0
CAP 5 | 5.1.7 | 0 |  | ANÁLISIS DE PRECIOS UNITARIOS | [7 empty] | ANÁLISIS DE PRECIOS UNITARIOS
CAP 5 | 5.1.7 | 0
CAP 5 | 5.1.7 | 0
CAP 5 | 5.1.7 | 0
CAP 5 | 5.1.7 | 0 | ITEM | 5.1.7 | CONCRETO SIMPLE RESIST. 28.0 Mpa (280Kg/cm2) |  |  | UNIDAD | m³ |  | ITEM | 5.1.7 | CONCRETO SIMPLE RESIST. 28.0 MPA (280KG/CM2) |  |  | UNIDAD | m³
CAP 5 | 5.1.7 | 0
CAP 5 | 5.1.7 | 0
CAP 5 | 5.1.7 | 0
CAP 5 | 5.1.7 | 0 |  | EQUIPO | UNIDAD | CANTIDAD | TARIFA/HORA | RENDIMIENTO | VALOR |  |  | EQUIPO | UNIDAD | CANTIDAD | TARIFA/HORA | RENDIMIENTO | VALOR
CAP 5 | 5.1.7 | 0 |  | HERRAMIENTA MENOR | %MO | 1 | 160616 | 0.1 | 16061.6 |  |  | HERRAMIENTA MENOR | %MO | 1 | 128652 | 0.1 | 12865
CAP 5 | 5.1.7 | 0 |  | MEZCLADORA A GASOLINA DE 2 BULTOS | m3 | 1 | 6600 | 1 | 6600 |  |  | VIBRADOR PARA CONCRETO | m3 | 1 | 5502 | 2
CAP 5 | 5.1.7 | 0 |  | VIBRADOR PARA CONCRETO | m3 | 1 | 5502 | 1 | 5502
CAP 5 | 5.1.7 | 0
CAP 5 | 5.1.7 | 0
CAP 5 | 5.1.7 | 0
CAP 5 | 5.1.7 | 0 | [7 empty] | 28163.6 | [7 empty] | 12865
CAP 5 | 5.1.7 | 0
CAP 5 | 5.1.7 | 0 |  | MATERIALES | UNIDAD | CANTIDAD | VALOR UNITARIO | % DESPERDICIO | VALOR |  |  | MATERIALES | UNIDAD | CANTIDAD | VALOR UNITARIO | % DESPERDICIO | VALOR
CAP 5 | 5.1.7 | 0 |  | CEMENTO | kg | 450 | 463 | 10% | 229185 |  |  | CONCRETO RESIST. 28,0 MPA (280 KG/CM2) | m3 | 1.1 | 351193 |  | 386312
CAP 5 | 5.1.7 | 0 |  | ARENA LAVADA DE PEÑA | m3 | 0.48 | 78378 | 10% | 41383.584 |  |  | REPISA ORDINARIO 3ML | m | 2 | 3301 |  | 6602
CAP 5 | 5.1.7 | 0 |  | GRAVA | m3 | 0.72 | 59708 | 10% | 47288.736 |  |  | PUNTILLA CON CABEZA 1" | kg | 1 | 2850 |  | 2850
CAP 5 | 5.1.7 | 0 |  | AGUA | L | 240 | 22 | 10% | 5808
CAP 5 | 5.1.7 | 0 |  | FORMALETA METÁLICA | m2 | 0.5 | 46600 | 10% | 25630
CAP 5 | 5.1.7 | 0
CAP 5 | 5.1.7 | 0
CAP 5 | 5.1.7 | 0
CAP 5 | 5.1.7 | 0
CAP 5 | 5.1.7 | 0
CAP 5 | 5.1.7 | 0
CAP 5 | 5.1.7 | 0
CAP 5 | 5.1.7 | 0 | [7 empty] | 349295.32 | [7 empty] | 395764
CAP 5 | 5.1.7 | 0
CAP 5 | 5.1.7 | 0 |  | TRANSPORTE MATERIAL | UNIDAD | CANTIDAD | VALOR UNITARIO | DISTANCIA | VALOR |  |  | TRANSPORTE MATERIAL | UNIDAD | CANTIDAD | VALOR UNITARIO | DISTANCIA | VALOR
CAP 5 | 5.1.7 | 0
CAP 5 | 5.1.7 | 0
CAP 5 | 5.1.7 | 0
CAP 5 | 5.1.7 | 0
CAP 5 | 5.1.7 | 0
CAP 5 | 5.1.7 | 0 | [7 empty] | 0 | [7 empty] | 0
CAP 5 | 5.1.7 | 0
CAP 5 | 5.1.7 | 0 |  | MANO DE OBRA | JORNAL | PRESTACIONES | JORNAL TOTAL | RENDIMIENTO | VALOR |  |  | MANO DE OBRA | JORNAL | PRESTACIONES | JORNAL TOTAL | RENDIMIENTO | VALOR
CAP 5 | 5.1.7 | 0 |  | OFICIAL ESPECIALIZADO | 63600 | 54060 | 117660 | 4.5 | 26147 |  |  | OFICIAL ESPECIALIZADO | 63600 | 54060 | 117660 | 10.705 | 10991
CAP 5 | 5.1.7 | 0 |  | OFICIAL | 31800 | 27030 | 58830 | 0.7 | 84043 |  |  | OFICIAL | 31800 | 27030 | 58830 | 0.8 | 73538
CAP 5 | 5.1.7 | 0 |  | AYUDANTE | 19080 | 16218 | 35298 | 0.7 | 50426 |  |  | AYUDANTE | 19080 | 16218 | 35298 | 0.8 | 44123
CAP 5 | 5.1.7 | 0
CAP 5 | 5.1.7 | 0
CAP 5 | 5.1.7 | 0
CAP 5 | 5.1.7 | 0 | [7 empty] | 160616 | [7 empty] | 128652
CAP 5 | 5.1.7 | 0
CAP 5 | 5.1.7 | 0 |  |  |  |  | COSTOS DIRECTOS |  |  | 538074.92 |  |  |  |  | COSTOS DIRECTOS |  |  | 537281
CAP 5 | 5.1.7 | 0
CAP 5 | 5.1.7 | 0
CAP 5 | 5.1.7 | 0
CAP 5 | 5.2.1 | 1
CAP 5 | 5.2.1 | 1 |  | ANÁLISIS DE PRECIOS UNITARIOS | [7 empty] | ANÁLISIS DE PRECIOS UNITARIOS
CAP 5 | 5.2.1 | 1
CAP 5 | 5.2.1 | 1
CAP 5 | 5.2.1 | 1
CAP 5 | 5.2.1 | 1 | ITEM | 5.2.1 | CONCRETO ESTRUCTURAL RESIST. 21.0 MPA (210KG/CM2) |  |  | UNIDAD | m³ |  | ITEM | 5.2.1 | CONCRETO ESTRUCTURAL RESIST. 21.0 MPA (210KG/CM2) |  |  | UNIDAD | m³
CAP 5 | 5.2.1 | 1
CAP 5 | 5.2.1 | 1
CAP 5 | 5.2.1 | 1
CAP 5 | 5.2.1 | 1 |  | EQUIPO | UNIDAD | CANTIDAD | TARIFA/HORA | RENDIMIENTO | VALOR |  |  | EQUIPO | UNIDAD | CANTIDAD | TARIFA/HORA | RENDIMIENTO | VALOR
CAP 5 | 5.2.1 | 1 |  | HERRAMIENTA MENOR | %MO | 1 | 178771.296 | 0.15 | 26816 |  |  | HERRAMIENTA MENOR | %MO | 1 | 173104.899 | 0.15 | 25966
CAP 5 | 5.2.1 | 1 |  | VIBRADOR PARA CONCRETO | m3 | 1 | 5628.546 | 2 | 11257 |  |  | VIBRADOR PARA CONCRETO | m3 | 1 | 5628.546 | 2
CAP 5 | 5.2.1 | 1
CAP 5 | 5.2.1 | 1
CAP 5 | 5.2.1 | 1
CAP 5 | 5.2.1 | 1
CAP 5 | 5.2.1 | 1 | [7 empty] | 38073 | [7 empty] | 25966
CAP 5 | 5.2.1 | 1
CAP 5 | 5.2.1 | 1 |  | MATERIALES | UNIDAD | CANTIDAD | VALOR UNITARIO | % DESPERDICIO | VALOR |  |  | MATERIALES | UNIDAD | CANTIDAD | VALOR UNITARIO | % DESPERDICIO | VALOR
CAP 5 | 5.2.1 | 1 |  | CONCRETO RESIST. 21,0 MPA (210 KG/CM2) | m3 | 1.1 | 306176.739 | 5% | 353634 |  |  | CONCRETO RESIST. 21,0 MPA (210 KG/CM2) | m3 | 1.1 | 306176.739 |  | 336794
CAP 5 | 5.2.1 | 1 |  | REPISA ORDINARIO 3ML | m | 3 | 3376.923 |  | 10131 |  |  | REPISA ORDINARIO 3ML | m | 3 | 3376.923 |  | 10131
CAP 5 | 5.2.1 | 1 |  | PUNTILLA CON CABEZA 1" | kg | 3 | 2915.55 |  | 8747 |  |  | PUNTILLA CON CABEZA 1" | kg | 3 | 2915.55 |  | 8747
CAP 5 | 5.2.1 | 1 |  | FORMALETA (CAMILLA) | m2 | 6 | 13508.715 |  | 81052 |  |  | FORMALETA (CAMILLA) | m2 | 6 | 13508.715 |  | 81052
CAP 5 | 5.2.1 | 1 |  | SEPAROL (15KG) | kg | 0.4 | 14502.048 |  | 5801 |  |  | SEPAROL (15KG) | kg | 0.4 | 14502.048 |  | 5801
CAP 5 | 5.2.1 | 1
CAP 5 | 5.2.1 | 1
CAP 5 | 5.2.1 | 1
CAP 5 | 5.2.1 | 1
CAP 5 | 5.2.1 | 1
CAP 5 | 5.2.1 | 1
CAP 5 | 5.2.1 | 1
CAP 5 | 5.2.1 | 1 | [7 empty] | 459365 | [7 empty] | 442525
CAP 5 | 5.2.1 | 1
CAP 5 | 5.2.1 | 1 |  | TRANSPORTE MATERIAL | UNIDAD | CANTIDAD | VALOR UNITARIO | DISTANCIA | VALOR |  |  | TRANSPORTE MATERIAL | UNIDAD | CANTIDAD | VALOR UNITARIO | DISTANCIA | VALOR
CAP 5 | 5.2.1 | 1
CAP 5 | 5.2.1 | 1
CAP 5 | 5.2.1 | 1
CAP 5 | 5.2.1 | 1
CAP 5 | 5.2.1 | 1
CAP 5 | 5.2.1 | 1 | [7 empty] | 0 | [7 empty] | 0
CAP 5 | 5.2.1 | 1
CAP 5 | 5.2.1 | 1 |  | MANO DE OBRA | JORNAL | PRESTACIONES | JORNAL TOTAL | RENDIMIENTO | VALOR |  |  | MANO DE OBRA | JORNAL | PRESTACIONES | JORNAL TOTAL | RENDIMIENTO | VALOR
CAP 5 | 5.2.1 | 1 |  | OFICIAL ESPECIALIZADO | 63600 | 54060 | 120366.18 | 13.795 | 8725 |  |  | OFICIAL ESPECIALIZADO | 63600 | 54060 | 120366.18 | 13.795 | 8725
CAP 5 | 5.2.1 | 1 |  | OFICIAL | 31800 | 27030 | 60183.09 | 0.6 | 100305 |  |  | OFICIAL | 31800 | 27030 | 60183.09 | 0.6 | 100305
CAP 5 | 5.2.1 | 1 |  | AYUDANTE | 19080 | 16218 | 39433 | 0.6 | 65722 |  |  | AYUDANTE | 19080 | 16218 | 36109.854 | 0.6 | 60183
CAP 5 | 5.2.1 | 1
CAP 5 | 5.2.1 | 1
CAP 5 | 5.2.1 | 1
CAP 5 | 5.2.1 | 1 | [7 empty] | 174752 | [7 empty] | 169213
CAP 5 | 5.2.1 | 1
CAP 5 | 5.2.1 | 1 |  |  |  |  | COSTOS DIRECTOS |  |  | 672190 |  |  |  |  | COSTOS DIRECTOS |  |  | 637704
CAP 5 | 5.2.1 | 1
CAP 5 | 5.2.1 | 1
CAP 5 | 5.2.1 | 1
CAP 5 | 5.2.2 | 0
CAP 5 | 5.2.2 | 0 |  | ANÁLISIS DE PRECIOS UNITARIOS | [7 empty] | ANÁLISIS DE PRECIOS UNITARIOS
CAP 5 | 5.2.2 | 0
CAP 5 | 5.2.2 | 0
CAP 5 | 5.2.2 | 0
CAP 5 | 5.2.2 | 0 | ITEM | 5.2.2 | CONCRETO ESTRUCTURAL RESIST. 24.5 Mpa (245Kg/cm2) |  |  | UNIDAD | m³ |  | ITEM | 5.2.2 | CONCRETO ESTRUCTURAL RESIST. 24.5 MPA (245KG/CM2) |  |  | UNIDAD | m³
CAP 5 | 5.2.2 | 0
CAP 5 | 5.2.2 | 0
CAP 5 | 5.2.2 | 0
CAP 5 | 5.2.2 | 0 |  | EQUIPO | UNIDAD | CANTIDAD | TARIFA/HORA | RENDIMIENTO | VALOR |  |  | EQUIPO | UNIDAD | CANTIDAD | TARIFA/HORA | RENDIMIENTO | VALOR
CAP 5 | 5.2.2 | 0 |  | HERRAMIENTA MENOR | %MO | 1 | 166405 | 0.1 | 16640.5 |  |  | HERRAMIENTA MENOR | %MO | 1 | 165409 | 0.15 | 24811
CAP 5 | 5.2.2 | 0 |  | MEZCLADORA A GASOLINA DE 2 BULTOS | m3 | 1 | 6600 | 1.5 | 4400 |  |  | VIBRADOR PARA CONCRETO | m3 | 1 | 5502 | 2 | 11004
CAP 5 | 5.2.2 | 0 |  | VIBRADOR PARA CONCRETO | m3 | 1 | 5502 | 1 | 5502
CAP 5 | 5.2.2 | 0
CAP 5 | 5.2.2 | 0
CAP 5 | 5.2.2 | 0
CAP 5 | 5.2.2 | 0 | [7 empty] | 26542.5 | [7 empty] | 35815
CAP 5 | 5.2.2 | 0
CAP 5 | 5.2.2 | 0 |  | MATERIALES | UNIDAD | CANTIDAD | VALOR UNITARIO | % DESPERDICIO | VALOR |  |  | MATERIALES | UNIDAD | CANTIDAD | VALOR UNITARIO | % DESPERDICIO | VALOR
CAP 5 | 5.2.2 | 0 |  | CEMENTO | kg | 420 | 463 | 10% | 213906 |  |  | CONCRETO RESIST. 24,5 MPA (245 KG/CM2) | m3 | 1.1 | 332642 |  | 365906
CAP 5 | 5.2.2 | 0 |  | ARENA LAVADA DE PEÑA | m3 | 0.67 | 78378 | 10% | 57764.586 |  |  | REPISA ORDINARIO 3ML | m | 3 | 3301 |  | 9903
CAP 5 | 5.2.2 | 0 |  | GRAVA | m3 | 0.67 | 59708 | 10% | 44004.796 |  |  | PUNTILLA CON CABEZA 1" | kg | 3 | 2850 |  | 8550
CAP 5 | 5.2.2 | 0 |  | AGUA | L | 200 | 22 | 10% | 4840 |  |  | FORMALETA (CAMILLA) | m2 | 6 | 13205 |  | 79230
CAP 5 | 5.2.2 | 0 |  | FORMALETA (CAMILLA) | m2 | 3 | 13205 | 10% | 43576.5 |  |  | SEPAROL (15KG) | kg | 0.4 | 14176 |  | 5670
CAP 5 | 5.2.2 | 0 |  | CURADO | GLB |  | 3300 |  | 4100
CAP 5 | 5.2.2 | 0
CAP 5 | 5.2.2 | 0
CAP 5 | 5.2.2 | 0
CAP 5 | 5.2.2 | 0
CAP 5 | 5.2.2 | 0
CAP 5 | 5.2.2 | 0
CAP 5 | 5.2.2 | 0 | [7 empty] | 368191.882 | [7 empty] | 469259
CAP 5 | 5.2.2 | 0
CAP 5 | 5.2.2 | 0 |  | TRANSPORTE MATERIAL | UNIDAD | CANTIDAD | VALOR UNITARIO | DISTANCIA | VALOR |  |  | TRANSPORTE MATERIAL | UNIDAD | CANTIDAD | VALOR UNITARIO | DISTANCIA | VALOR
CAP 5 | 5.2.2 | 0
CAP 5 | 5.2.2 | 0
CAP 5 | 5.2.2 | 0
CAP 5 | 5.2.2 | 0
CAP 5 | 5.2.2 | 0
CAP 5 | 5.2.2 | 0 | [7 empty] | 0 | [7 empty] | 0
CAP 5 | 5.2.2 | 0
CAP 5 | 5.2.2 | 0 |  | MANO DE OBRA | JORNAL | PRESTACIONES | JORNAL TOTAL | RENDIMIENTO | VALOR |  |  | MANO DE OBRA | JORNAL | PRESTACIONES | JORNAL TOTAL | RENDIMIENTO | VALOR
CAP 5 | 5.2.2 | 0 |  | OFICIAL ESPECIALIZADO | 63600 | 54060 | 117660 | 5 | 23532 |  |  | OFICIAL ESPECIALIZADO | 63600 | 54060 | 117660 | 13.795 | 8529
CAP 5 | 5.2.2 | 0 |  | OFICIAL | 31800 | 27030 | 58830 | 0.7 | 84043 |  |  | OFICIAL | 31800 | 27030 | 58830 | 0.6 | 98050
CAP 5 | 5.2.2 | 0 |  | AYUDANTE | 19080 | 16218 | 35298 | 0.6 | 58830 |  |  | AYUDANTE | 19080 | 16218 | 35298 | 0.6 | 58830
CAP 5 | 5.2.2 | 0
CAP 5 | 5.2.2 | 0
CAP 5 | 5.2.2 | 0
CAP 5 | 5.2.2 | 0 | [7 empty] | 166405 | [7 empty] | 165409
CAP 5 | 5.2.2 | 0
CAP 5 | 5.2.2 | 0 |  |  |  |  | COSTOS DIRECTOS |  |  | 561139.382 |  |  |  |  | COSTOS DIRECTOS |  |  | 670483
CAP 5 | 5.2.2 | 0
CAP 5 | 5.2.2 | 0
CAP 5 | 5.2.2 | 0
CAP 5 | 5.2.3 | 0
CAP 5 | 5.2.3 | 0 |  | ANÁLISIS DE PRECIOS UNITARIOS | [7 empty] | ANÁLISIS DE PRECIOS UNITARIOS
CAP 5 | 5.2.3 | 0
CAP 5 | 5.2.3 | 0
CAP 5 | 5.2.3 | 0
CAP 5 | 5.2.3 | 0 | ITEM | 5.2.3 | CONCRETO ESTRUCTURAL RESIST. 28.0 Mpa (280Kg/cm2) |  |  | UNIDAD | m³ |  | ITEM | 5.2.3 | CONCRETO ESTRUCTURAL RESIST. 28.0 MPA (280KG/CM2) |  |  | UNIDAD | m³
CAP 5 | 5.2.3 | 0
CAP 5 | 5.2.3 | 0
CAP 5 | 5.2.3 | 0
CAP 5 | 5.2.3 | 0 |  | EQUIPO | UNIDAD | CANTIDAD | TARIFA/HORA | RENDIMIENTO | VALOR |  |  | EQUIPO | UNIDAD | CANTIDAD | TARIFA/HORA | RENDIMIENTO | VALOR
CAP 5 | 5.2.3 | 0 |  | HERRAMIENTA MENOR | %MO | 1 | 180828 | 0.1 | 18082.8 |  |  | HERRAMIENTA MENOR | %MO | 1 | 165409 | 0.15 | 24811
CAP 5 | 5.2.3 | 0 |  | MEZCLADORA A GASOLINA DE 2 BULTOS | m3 | 1 | 6600 | 1.5 | 4400 |  |  | VIBRADOR PARA CONCRETO | m3 | 1 | 5502 | 2 | 11004
CAP 5 | 5.2.3 | 0 |  | VIBRADOR PARA CONCRETO | m3 | 1 | 5502 | 1 | 5502
CAP 5 | 5.2.3 | 0
CAP 5 | 5.2.3 | 0
CAP 5 | 5.2.3 | 0
CAP 5 | 5.2.3 | 0 | [7 empty] | 27984.8 | [7 empty] | 35815
CAP 5 | 5.2.3 | 0
CAP 5 | 5.2.3 | 0 |  | MATERIALES | UNIDAD | CANTIDAD | VALOR UNITARIO | % DESPERDICIO | VALOR |  |  | MATERIALES | UNIDAD | CANTIDAD | VALOR UNITARIO | % DESPERDICIO | VALOR
CAP 5 | 5.2.3 | 0 |  | CEMENTO | kg | 450 | 463 | 10% | 229185 |  |  | CONCRETO RESIST. 28,0 MPA (280 KG/CM2) | m3 | 1.1 | 351193 |  | 386312
CAP 5 | 5.2.3 | 0 |  | ARENA LAVADA DE PEÑA | m3 | 0.48 | 78378 | 10% | 41383.584 |  |  | REPISA ORDINARIO 3ML | m | 3 | 3301 |  | 9903
CAP 5 | 5.2.3 | 0 |  | GRAVA | m3 | 0.72 | 59708 | 10% | 47288.736 |  |  | PUNTILLA CON CABEZA 1" | kg | 3 | 2850 |  | 8550
CAP 5 | 5.2.3 | 0 |  | AGUA | L | 240 | 22 | 10% | 5808 |  |  | FORMALETA (CAMILLA) | m2 | 6 | 13205 |  | 79230
CAP 5 | 5.2.3 | 0 |  | FORMALETA METÁLICA | m2 | 3 | 46600 | 10% | 153780 |  |  | SEPAROL (15KG) | kg | 0.4 | 14176 |  | 5670
CAP 5 | 5.2.3 | 0 |  | CURADO | GLB |  | 3300 |  | 5500
CAP 5 | 5.2.3 | 0
CAP 5 | 5.2.3 | 0
CAP 5 | 5.2.3 | 0
CAP 5 | 5.2.3 | 0
CAP 5 | 5.2.3 | 0
CAP 5 | 5.2.3 | 0
CAP 5 | 5.2.3 | 0 | [7 empty] | 482945.32 | [7 empty] | 489665
CAP 5 | 5.2.3 | 0
CAP 5 | 5.2.3 | 0 |  | TRANSPORTE MATERIAL | UNIDAD | CANTIDAD | VALOR UNITARIO | DISTANCIA | VALOR |  |  | TRANSPORTE MATERIAL | UNIDAD | CANTIDAD | VALOR UNITARIO | DISTANCIA | VALOR
CAP 5 | 5.2.3 | 0
CAP 5 | 5.2.3 | 0
CAP 5 | 5.2.3 | 0
CAP 5 | 5.2.3 | 0
CAP 5 | 5.2.3 | 0
CAP 5 | 5.2.3 | 0 | [7 empty] | 0 | [7 empty] | 0
CAP 5 | 5.2.3 | 0
CAP 5 | 5.2.3 | 0 |  | MANO DE OBRA | JORNAL | PRESTACIONES | JORNAL TOTAL | RENDIMIENTO | VALOR |  |  | MANO DE OBRA | JORNAL | PRESTACIONES | JORNAL TOTAL | RENDIMIENTO | VALOR
CAP 5 | 5.2.3 | 0 |  | OFICIAL ESPECIALIZADO | 63600 | 54060 | 117660 | 3.1 | 37955 |  |  | OFICIAL ESPECIALIZADO | 63600 | 54060 | 117660 | 13.795 | 8529
CAP 5 | 5.2.3 | 0 |  | OFICIAL | 31800 | 27030 | 58830 | 0.7 | 84043 |  |  | OFICIAL | 31800 | 27030 | 58830 | 0.6 | 98050
CAP 5 | 5.2.3 | 0 |  | AYUDANTE | 19080 | 16218 | 35298 | 0.6 | 58830 |  |  | AYUDANTE | 19080 | 16218 | 35298 | 0.6 | 58830
CAP 5 | 5.2.3 | 0
CAP 5 | 5.2.3 | 0
CAP 5 | 5.2.3 | 0
CAP 5 | 5.2.3 | 0 | [7 empty] | 180828 | [7 empty] | 165409
CAP 5 | 5.2.3 | 0
CAP 5 | 5.2.3 | 0 |  |  |  |  | COSTOS DIRECTOS |  |  | 691758.12 |  |  |  |  | COSTOS DIRECTOS |  |  | 690889
CAP 5 | 5.2.3 | 0
CAP 5 | 5.2.3 | 0
CAP 5 | 5.2.3 | 0
CAP 5 | 5.3.1 | 0
CAP 5 | 5.3.1 | 0 |  | ANÁLISIS DE PRECIOS UNITARIOS | [7 empty] | ANÁLISIS DE PRECIOS UNITARIOS
CAP 5 | 5.3.1 | 0
CAP 5 | 5.3.1 | 0
CAP 5 | 5.3.1 | 0
CAP 5 | 5.3.1 | 0 | ITEM | 5.3.1 | MORTERO RESIST. 10.5 Mpa (105kg/cm2) |  |  | UNIDAD | m³ |  | ITEM | 5.3.1 | MORTERO RESIST. 10.5 MPA (105KG/CM2) |  |  | UNIDAD | m³
CAP 5 | 5.3.1 | 0
CAP 5 | 5.3.1 | 0
CAP 5 | 5.3.1 | 0
CAP 5 | 5.3.1 | 0 |  | EQUIPO | UNIDAD | CANTIDAD | TARIFA/HORA | RENDIMIENTO | VALOR |  |  | EQUIPO | UNIDAD | CANTIDAD | TARIFA/HORA | RENDIMIENTO | VALOR
CAP 5 | 5.3.1 | 0 |  | HERRAMIENTA MENOR | %MO | 1 | 14316 | 0.1 | 1431.6 |  |  | HERRAMIENTA MENOR | %MO | 1 | 12719 | 0.1 | 1272
CAP 5 | 5.3.1 | 0 |  | MEZCLADORA A GASOLINA DE 2 BULTOS | m3 | 1 | 6600 | 1 | 6600 |  |  | MEZCLADORA A GASOLINA DE 2 BULTOS | m3 | 1 | 6600 | 1 | 6600
CAP 5 | 5.3.1 | 0
CAP 5 | 5.3.1 | 0
CAP 5 | 5.3.1 | 0
CAP 5 | 5.3.1 | 0
CAP 5 | 5.3.1 | 0 | [7 empty] | 8031.6 | [7 empty] | 7872
CAP 5 | 5.3.1 | 0
CAP 5 | 5.3.1 | 0 |  | MATERIALES | UNIDAD | CANTIDAD | VALOR UNITARIO | % DESPERDICIO | VALOR |  |  | MATERIALES | UNIDAD | CANTIDAD | VALOR UNITARIO | % DESPERDICIO | VALOR
CAP 5 | 5.3.1 | 0 |  | ARENA LAVADA DE PEÑA | m3 | 1.3375 | 78378 |  | 104830.575 |  |  | ARENA LAVADA DE PEÑA | m3 | 1.3375 | 78378 | 0 | 104830.575
CAP 5 | 5.3.1 | 0 |  | CEMENTO | kg | 220 | 463 | 2% | 103897.2 |  |  | CEMENTO | kg | 220 | 463 |  | 101860
CAP 5 | 5.3.1 | 0 |  | AGUA | L | 160 | 22 | 10% | 3872 |  |  | AGUA | L | 160 | 22 |  | 3520
CAP 5 | 5.3.1 | 0
CAP 5 | 5.3.1 | 0
CAP 5 | 5.3.1 | 0
CAP 5 | 5.3.1 | 0
CAP 5 | 5.3.1 | 0
CAP 5 | 5.3.1 | 0
CAP 5 | 5.3.1 | 0 |  | NOTA: Los materiales de cantera incluyen el transporte hasta el municipio | [7 empty] | NOTA: Los materiales de cantera incluyen el transporte hasta el municipio
CAP 5 | 5.3.1 | 0
CAP 5 | 5.3.1 | 0
CAP 5 | 5.3.1 | 0 | [7 empty] | 212599.775 | [7 empty] | 210210.575
CAP 5 | 5.3.1 | 0
CAP 5 | 5.3.1 | 0 |  | TRANSPORTE MATERIAL | UNIDAD | CANTIDAD | VALOR UNITARIO | DISTANCIA | VALOR |  |  | TRANSPORTE MATERIAL | UNIDAD | CANTIDAD | VALOR UNITARIO | DISTANCIA | VALOR
CAP 5 | 5.3.1 | 0
CAP 5 | 5.3.1 | 0
CAP 5 | 5.3.1 | 0
CAP 5 | 5.3.1 | 0
CAP 5 | 5.3.1 | 0
CAP 5 | 5.3.1 | 0 | [7 empty] | 0 | [7 empty] | 0
CAP 5 | 5.3.1 | 0
CAP 5 | 5.3.1 | 0 |  | MANO DE OBRA | JORNAL | PRESTACIONES | JORNAL TOTAL | RENDIMIENTO | VALOR |  |  | MANO DE OBRA | JORNAL | PRESTACIONES | JORNAL TOTAL | RENDIMIENTO | VALOR
CAP 5 | 5.3.1 | 0 |  | OFICIAL ESPECIALIZADO | 63600 | 54060 | 117660 | 50 | 2353 |  |  | OFICIAL ESPECIALIZADO | 63600 | 54060 | 117660 | 123.5 | 953
CAP 5 | 5.3.1 | 0 |  | OFICIAL | 31800 | 27030 | 58830 | 12 | 4903 |  |  | OFICIAL | 31800 | 27030 | 58830 | 8 | 7354
CAP 5 | 5.3.1 | 0 |  | AYUDANTE | 19080 | 16218 | 35298 | 5 | 7060 |  |  | AYUDANTE | 19080 | 16218 | 35298 | 8 | 4412
CAP 5 | 5.3.1 | 0
CAP 5 | 5.3.1 | 0
CAP 5 | 5.3.1 | 0
CAP 5 | 5.3.1 | 0 | [7 empty] | 14316 | [7 empty] | 12719
CAP 5 | 5.3.1 | 0
CAP 5 | 5.3.1 | 0 |  |  |  |  | COSTOS DIRECTOS |  |  | 234947 |  |  |  |  | COSTOS DIRECTOS |  |  | 230802
CAP 5 | 5.3.1 | 0
CAP 5 | 5.3.1 | 0
CAP 5 | 5.3.1 | 0
CAP 5 | 5.3.2 | 0
CAP 5 | 5.3.2 | 0 |  | ANÁLISIS DE PRECIOS UNITARIOS | [7 empty] | ANÁLISIS DE PRECIOS UNITARIOS
CAP 5 | 5.3.2 | 0
CAP 5 | 5.3.2 | 0
CAP 5 | 5.3.2 | 0
CAP 5 | 5.3.2 | 0 | ITEM | 5.3.2 | MORTERO RESIST. 14 Mpa (140kg/cm2) |  |  | UNIDAD | m³ |  | ITEM | 5.3.2 | MORTERO RESIST. 14 MPA (140KG/CM2) |  |  | UNIDAD | m³
CAP 5 | 5.3.2 | 0
CAP 5 | 5.3.2 | 0
CAP 5 | 5.3.2 | 0
CAP 5 | 5.3.2 | 0 |  | EQUIPO | UNIDAD | CANTIDAD | TARIFA/HORA | RENDIMIENTO | VALOR |  |  | EQUIPO | UNIDAD | CANTIDAD | TARIFA/HORA | RENDIMIENTO | VALOR
CAP 5 | 5.3.2 | 0 |  | HERRAMIENTA MENOR | %MO | 1 | 14316 | 0.1 | 1431.6 |  |  | HERRAMIENTA MENOR | %MO | 1 | 12719 | 0.1 | 1272
CAP 5 | 5.3.2 | 0 |  | MEZCLADORA A GASOLINA DE 2 BULTOS | m3 | 1 | 6600 | 1 | 6600 |  |  | MEZCLADORA A GASOLINA DE 2 BULTOS | m3 | 1 | 6600 | 1 | 6600
CAP 5 | 5.3.2 | 0
CAP 5 | 5.3.2 | 0
CAP 5 | 5.3.2 | 0
CAP 5 | 5.3.2 | 0
CAP 5 | 5.3.2 | 0 | [7 empty] | 8031.6 | [7 empty] | 7872
CAP 5 | 5.3.2 | 0
CAP 5 | 5.3.2 | 0 |  | MATERIALES | UNIDAD | CANTIDAD | VALOR UNITARIO | % DESPERDICIO | VALOR |  |  | MATERIALES | UNIDAD | CANTIDAD | VALOR UNITARIO | % DESPERDICIO | VALOR
CAP 5 | 5.3.2 | 0 |  | ARENA LAVADA DE PEÑA | m3 | 1.3375 | 78378 |  | 104830.575 |  |  | ARENA LAVADA DE PEÑA | m3 | 1.3375 | 78378 | 0 | 104830.575
CAP 5 | 5.3.2 | 0 |  | CEMENTO | kg | 247.5 | 463 | 2% | 116884.35 |  |  | CEMENTO | kg | 247.5 | 463 |  | 114593
CAP 5 | 5.3.2 | 0 |  | AGUA | L | 160 | 22 | 10% | 3872 |  |  | AGUA | L | 160 | 22 |  | 3520
CAP 5 | 5.3.2 | 0
CAP 5 | 5.3.2 | 0
CAP 5 | 5.3.2 | 0
CAP 5 | 5.3.2 | 0
CAP 5 | 5.3.2 | 0
CAP 5 | 5.3.2 | 0
CAP 5 | 5.3.2 | 0 |  | NOTA: Los materiales de cantera incluyen el transporte hasta el municipio | [7 empty] | NOTA: Los materiales de cantera incluyen el transporte hasta el municipio
CAP 5 | 5.3.2 | 0
CAP 5 | 5.3.2 | 0
CAP 5 | 5.3.2 | 0 | [7 empty] | 225586.925 | [7 empty] | 222943.575
CAP 5 | 5.3.2 | 0
CAP 5 | 5.3.2 | 0 |  | TRANSPORTE MATERIAL | UNIDAD | CANTIDAD | VALOR UNITARIO | DISTANCIA | VALOR |  |  | TRANSPORTE MATERIAL | UNIDAD | CANTIDAD | VALOR UNITARIO | DISTANCIA | VALOR
CAP 5 | 5.3.2 | 0
CAP 5 | 5.3.2 | 0
CAP 5 | 5.3.2 | 0
CAP 5 | 5.3.2 | 0
CAP 5 | 5.3.2 | 0
CAP 5 | 5.3.2 | 0 | [7 empty] | 0 | [7 empty] | 0
CAP 5 | 5.3.2 | 0
CAP 5 | 5.3.2 | 0 |  | MANO DE OBRA | JORNAL | PRESTACIONES | JORNAL TOTAL | RENDIMIENTO | VALOR |  |  | MANO DE OBRA | JORNAL | PRESTACIONES | JORNAL TOTAL | RENDIMIENTO | VALOR
CAP 5 | 5.3.2 | 0 |  | OFICIAL ESPECIALIZADO | 63600 | 54060 | 117660 | 50 | 2353 |  |  | OFICIAL ESPECIALIZADO | 63600 | 54060 | 117660 | 123.45 | 953
CAP 5 | 5.3.2 | 0 |  | OFICIAL | 31800 | 27030 | 58830 | 12 | 4903 |  |  | OFICIAL | 31800 | 27030 | 58830 | 8 | 7354
CAP 5 | 5.3.2 | 0 |  | AYUDANTE | 19080 | 16218 | 35298 | 5 | 7060 |  |  | AYUDANTE | 19080 | 16218 | 35298 | 8 | 4412
CAP 5 | 5.3.2 | 0
CAP 5 | 5.3.2 | 0
CAP 5 | 5.3.2 | 0
CAP 5 | 5.3.2 | 0 | [7 empty] | 14316 | [7 empty] | 12719
CAP 5 | 5.3.2 | 0
CAP 5 | 5.3.2 | 0 |  |  |  |  | COSTOS DIRECTOS |  |  | 247935 |  |  |  |  | COSTOS DIRECTOS |  |  | 243535
CAP 5 | 5.3.2 | 0
CAP 5 | 5.3.2 | 0
CAP 5 | 5.3.2 | 0
CAP 5 | 5.3.3 | 0
CAP 5 | 5.3.3 | 0 |  | ANÁLISIS DE PRECIOS UNITARIOS | [7 empty] | ANÁLISIS DE PRECIOS UNITARIOS
CAP 5 | 5.3.3 | 0
CAP 5 | 5.3.3 | 0
CAP 5 | 5.3.3 | 0
CAP 5 | 5.3.3 | 0 | ITEM | 5.3.3 | MORTERO RESIST. 17.5 MPA (175KG/CM2) |  |  | UNIDAD | m³ |  | ITEM | 5.3.3 | MORTERO RESIST. 17.5 Mpa (175kg/cm2) |  |  | UNIDAD | m³
CAP 5 | 5.3.3 | 0
CAP 5 | 5.3.3 | 0
CAP 5 | 5.3.3 | 0
CAP 5 | 5.3.3 | 0 |  | EQUIPO | UNIDAD | CANTIDAD | TARIFA/HORA | RENDIMIENTO | VALOR |  |  | EQUIPO | UNIDAD | CANTIDAD | TARIFA/HORA | RENDIMIENTO | VALOR
CAP 5 | 5.3.3 | 0 |  | HERRAMIENTA MENOR | %MO | 1 | 12719 | 0.1 | 1272 |  |  | HERRAMIENTA MENOR | %MO | 1 | 14316 | 0.1 | 1431.6
CAP 5 | 5.3.3 | 0 |  | MEZCLADORA A GASOLINA DE 2 BULTOS | m3 | 1 | 6600 | 1 | 6600 |  |  | MEZCLADORA A GASOLINA DE 2 BULTOS | m3 | 1 | 6600 | 1 | 6600
CAP 5 | 5.3.3 | 0
CAP 5 | 5.3.3 | 0
CAP 5 | 5.3.3 | 0
CAP 5 | 5.3.3 | 0
CAP 5 | 5.3.3 | 0 | [7 empty] | 7872 | [7 empty] | 8031.6
CAP 5 | 5.3.3 | 0
CAP 5 | 5.3.3 | 0 |  | MATERIALES | UNIDAD | CANTIDAD | VALOR UNITARIO | % DESPERDICIO | VALOR |  |  | MATERIALES | UNIDAD | CANTIDAD | VALOR UNITARIO | % DESPERDICIO | VALOR
CAP 5 | 5.3.3 | 0 |  | ARENA LAVADA DE PEÑA | m3 | 1.284 | 78378 |  | 100636.5682 |  |  | ARENA LAVADA DE PEÑA | m3 | 1.284 | 78378 | 0% | 100636.5682
CAP 5 | 5.3.3 | 0 |  | CEMENTO | kg | 288.2 | 463 |  | 133437 |  |  | CEMENTO | kg | 288.2 | 463 | 2% | 136105.332
CAP 5 | 5.3.3 | 0 |  | AGUA | L | 170 | 22 |  | 3740 |  |  | AGUA | L | 170 | 22 | 10% | 4114
CAP 5 | 5.3.3 | 0
CAP 5 | 5.3.3 | 0
CAP 5 | 5.3.3 | 0
CAP 5 | 5.3.3 | 0
CAP 5 | 5.3.3 | 0
CAP 5 | 5.3.3 | 0
CAP 5 | 5.3.3 | 0 |  | NOTA: Los materiales de cantera incluyen el transporte hasta el municipio | [7 empty] | NOTA: Los materiales de cantera incluyen el transporte hasta el municipio
CAP 5 | 5.3.3 | 0
CAP 5 | 5.3.3 | 0
CAP 5 | 5.3.3 | 0 | [7 empty] | 237813.5682 | [7 empty] | 240855.9002
CAP 5 | 5.3.3 | 0
CAP 5 | 5.3.3 | 0 |  | TRANSPORTE MATERIAL | UNIDAD | CANTIDAD | VALOR UNITARIO | DISTANCIA | VALOR |  |  | TRANSPORTE MATERIAL | UNIDAD | CANTIDAD | VALOR UNITARIO | DISTANCIA | VALOR
CAP 5 | 5.3.3 | 0
CAP 5 | 5.3.3 | 0
CAP 5 | 5.3.3 | 0
CAP 5 | 5.3.3 | 0
CAP 5 | 5.3.3 | 0
CAP 5 | 5.3.3 | 0 | [7 empty] | 0 | [7 empty] | 0
CAP 5 | 5.3.3 | 0
CAP 5 | 5.3.3 | 0 |  | MANO DE OBRA | JORNAL | PRESTACIONES | JORNAL TOTAL | RENDIMIENTO | VALOR |  |  | MANO DE OBRA | JORNAL | PRESTACIONES | JORNAL TOTAL | RENDIMIENTO | VALOR
CAP 5 | 5.3.3 | 0 |  | OFICIAL ESPECIALIZADO | 63600 | 54060 | 117660 | 123.5 | 953 |  |  | OFICIAL ESPECIALIZADO | 63600 | 54060 | 117660 | 50 | 2353
CAP 5 | 5.3.3 | 0 |  | OFICIAL | 31800 | 27030 | 58830 | 8 | 7354 |  |  | OFICIAL | 31800 | 27030 | 58830 | 12 | 4903
CAP 5 | 5.3.3 | 0 |  | AYUDANTE | 19080 | 16218 | 35298 | 8 | 4412 |  |  | AYUDANTE | 19080 | 16218 | 35298 | 5 | 7060
CAP 5 | 5.3.3 | 0
CAP 5 | 5.3.3 | 0
CAP 5 | 5.3.3 | 0
CAP 5 | 5.3.3 | 0 | [7 empty] | 12719 | [7 empty] | 14316
CAP 5 | 5.3.3 | 0
CAP 5 | 5.3.3 | 0 |  |  |  |  | COSTOS DIRECTOS |  |  | 258405 |  |  |  |  | COSTOS DIRECTOS |  |  | 263204
CAP 5 | 5.3.3 | 0
CAP 5 | 5.3.3 | 0
CAP 5 | 5.3.3 | 0
CAP 5 | 5.3.4 | 0
CAP 5 | 5.3.4 | 0 |  | ANÁLISIS DE PRECIOS UNITARIOS | [7 empty] | ANÁLISIS DE PRECIOS UNITARIOS
CAP 5 | 5.3.4 | 0
CAP 5 | 5.3.4 | 0
CAP 5 | 5.3.4 | 0
CAP 5 | 5.3.4 | 0 | ITEM | 5.3.4 | MORTERO RESIST. 21 MPA (210KG/CM2) |  |  | UNIDAD | m³ |  | ITEM | 5.3.4 | MORTERO RESIST. 21 Mpa (210kg/cm2) |  |  | UNIDAD | m³
CAP 5 | 5.3.4 | 0
CAP 5 | 5.3.4 | 0
CAP 5 | 5.3.4 | 0
CAP 5 | 5.3.4 | 0 |  | EQUIPO | UNIDAD | CANTIDAD | TARIFA/HORA | RENDIMIENTO | VALOR |  |  | EQUIPO | UNIDAD | CANTIDAD | TARIFA/HORA | RENDIMIENTO | VALOR
CAP 5 | 5.3.4 | 0 |  | HERRAMIENTA MENOR | %MO | 1 | 12719 | 0.1 | 1272 |  |  | HERRAMIENTA MENOR | %MO | 1 | 14316 | 0.1 | 1431.6
CAP 5 | 5.3.4 | 0 |  | MEZCLADORA A GASOLINA DE 2 BULTOS | m3 | 1 | 6600 | 1 | 6600 |  |  | MEZCLADORA A GASOLINA DE 2 BULTOS | m3 | 1 | 6600 | 1 | 6600
CAP 5 | 5.3.4 | 0
CAP 5 | 5.3.4 | 0
CAP 5 | 5.3.4 | 0
CAP 5 | 5.3.4 | 0
CAP 5 | 5.3.4 | 0 | [7 empty] | 7872 | [7 empty] | 8031.6
CAP 5 | 5.3.4 | 0
CAP 5 | 5.3.4 | 0 |  | MATERIALES | UNIDAD | CANTIDAD | VALOR UNITARIO | % DESPERDICIO | VALOR |  |  | MATERIALES | UNIDAD | CANTIDAD | VALOR UNITARIO | % DESPERDICIO | VALOR
CAP 5 | 5.3.4 | 0 |  | ARENA LAVADA DE PEÑA | m3 | 1.284 | 78378 |  | 100636.5682 |  |  | ARENA LAVADA DE PEÑA | m3 | 1.284 | 78378 | 0% | 100636.5682
CAP 5 | 5.3.4 | 0 |  | CEMENTO | kg | 330 | 463 |  | 152790 |  |  | CEMENTO | kg | 330 | 463 | 2% | 155845.8
CAP 5 | 5.3.4 | 0 |  | AGUA | L | 180 | 22 |  | 3960 |  |  | AGUA | L | 180 | 22 | 10% | 4356
CAP 5 | 5.3.4 | 0
CAP 5 | 5.3.4 | 0
CAP 5 | 5.3.4 | 0
CAP 5 | 5.3.4 | 0
CAP 5 | 5.3.4 | 0
CAP 5 | 5.3.4 | 0
CAP 5 | 5.3.4 | 0 |  | NOTA: Los materiales de cantera incluyen el transporte hasta el municipio | [7 empty] | NOTA: Los materiales de cantera incluyen el transporte hasta el municipio
CAP 5 | 5.3.4 | 0
CAP 5 | 5.3.4 | 0
CAP 5 | 5.3.4 | 0 | [7 empty] | 257386.5682 | [7 empty] | 260838.3682
CAP 5 | 5.3.4 | 0
CAP 5 | 5.3.4 | 0 |  | TRANSPORTE MATERIAL | UNIDAD | CANTIDAD | VALOR UNITARIO | DISTANCIA | VALOR |  |  | TRANSPORTE MATERIAL | UNIDAD | CANTIDAD | VALOR UNITARIO | DISTANCIA | VALOR
CAP 5 | 5.3.4 | 0
CAP 5 | 5.3.4 | 0
CAP 5 | 5.3.4 | 0
CAP 5 | 5.3.4 | 0
CAP 5 | 5.3.4 | 0
CAP 5 | 5.3.4 | 0 | [7 empty] | 0 | [7 empty] | 0
CAP 5 | 5.3.4 | 0
CAP 5 | 5.3.4 | 0 |  | MANO DE OBRA | JORNAL | PRESTACIONES | JORNAL TOTAL | RENDIMIENTO | VALOR |  |  | MANO DE OBRA | JORNAL | PRESTACIONES | JORNAL TOTAL | RENDIMIENTO | VALOR
CAP 5 | 5.3.4 | 0 |  | OFICIAL ESPECIALIZADO | 63600 | 54060 | 117660 | 123.5 | 953 |  |  | OFICIAL ESPECIALIZADO | 63600 | 54060 | 117660 | 50 | 2353
CAP 5 | 5.3.4 | 0 |  | OFICIAL | 31800 | 27030 | 58830 | 8 | 7354 |  |  | OFICIAL | 31800 | 27030 | 58830 | 12 | 4903
CAP 5 | 5.3.4 | 0 |  | AYUDANTE | 19080 | 16218 | 35298 | 8 | 4412 |  |  | AYUDANTE | 19080 | 16218 | 35298 | 5 | 7060
CAP 5 | 5.3.4 | 0
CAP 5 | 5.3.4 | 0
CAP 5 | 5.3.4 | 0
CAP 5 | 5.3.4 | 0 | [7 empty] | 12719 | [7 empty] | 14316
CAP 5 | 5.3.4 | 0
CAP 5 | 5.3.4 | 0 |  |  |  |  | COSTOS DIRECTOS |  |  | 277978 |  |  |  |  | COSTOS DIRECTOS |  |  | 283186
CAP 5 | 5.3.4 | 0
CAP 5 | 5.3.4 | 0
CAP 5 | 5.3.4 | 0
CAP 5 | 5.3.5 | 0
CAP 5 | 5.3.5 | 0 |  | ANÁLISIS DE PRECIOS UNITARIOS | [7 empty] | ANÁLISIS DE PRECIOS UNITARIOS
CAP 5 | 5.3.5 | 0
CAP 5 | 5.3.5 | 0
CAP 5 | 5.3.5 | 0
CAP 5 | 5.3.5 | 0 | ITEM | 5.3.5 | MORTERO RESIST. 24.5 MPA (245KG/CM2) |  |  | UNIDAD | m³ |  | ITEM | 5.3.5 | MORTERO RESIST. 24.5 Mpa (245kg/cm2) |  |  | UNIDAD | m³
CAP 5 | 5.3.5 | 0
CAP 5 | 5.3.5 | 0
CAP 5 | 5.3.5 | 0
CAP 5 | 5.3.5 | 0 |  | EQUIPO | UNIDAD | CANTIDAD | TARIFA/HORA | RENDIMIENTO | VALOR |  |  | EQUIPO | UNIDAD | CANTIDAD | TARIFA/HORA | RENDIMIENTO | VALOR
CAP 5 | 5.3.5 | 0 |  | HERRAMIENTA MENOR | %MO | 1 | 12719 | 0.1 | 1272 |  |  | HERRAMIENTA MENOR | %MO | 1 | 14316 | 0.1 | 1431.6
CAP 5 | 5.3.5 | 0 |  | MEZCLADORA A GASOLINA DE 2 BULTOS | m3 | 1 | 6600 | 1 | 6600 |  |  | MEZCLADORA A GASOLINA DE 2 BULTOS | m3 | 1 | 6600 | 1 | 6600
CAP 5 | 5.3.5 | 0
CAP 5 | 5.3.5 | 0
CAP 5 | 5.3.5 | 0
CAP 5 | 5.3.5 | 0
CAP 5 | 5.3.5 | 0 | [7 empty] | 7872 | [7 empty] | 8031.6
CAP 5 | 5.3.5 | 0
CAP 5 | 5.3.5 | 0 |  | MATERIALES | UNIDAD | CANTIDAD | VALOR UNITARIO | % DESPERDICIO | VALOR |  |  | MATERIALES | UNIDAD | CANTIDAD | VALOR UNITARIO | % DESPERDICIO | VALOR
CAP 5 | 5.3.5 | 0 |  | ARENA LAVADA DE PEÑA | m3 | 1.2412 | 78378 |  | 97282.7736 |  |  | ARENA LAVADA DE PEÑA | m3 | 1.2412 | 78378 | 0% | 97282.7736
CAP 5 | 5.3.5 | 0 |  | CEMENTO | kg | 399.3 | 463 |  | 184876 |  |  | CEMENTO | kg | 399.3 | 463 | 2% | 188573.418
CAP 5 | 5.3.5 | 0 |  | AGUA | L | 200 | 22 |  | 4400 |  |  | AGUA | L | 200 | 22 | 10% | 4840
CAP 5 | 5.3.5 | 0
CAP 5 | 5.3.5 | 0
CAP 5 | 5.3.5 | 0
CAP 5 | 5.3.5 | 0
CAP 5 | 5.3.5 | 0
CAP 5 | 5.3.5 | 0
CAP 5 | 5.3.5 | 0 |  | NOTA: Los materiales de cantera incluyen el transporte hasta el municipio | [7 empty] | NOTA: Los materiales de cantera incluyen el transporte hasta el municipio
CAP 5 | 5.3.5 | 0
CAP 5 | 5.3.5 | 0
CAP 5 | 5.3.5 | 0 | [7 empty] | 286558.7736 | [7 empty] | 290696.1916
CAP 5 | 5.3.5 | 0
CAP 5 | 5.3.5 | 0 |  | TRANSPORTE MATERIAL | UNIDAD | CANTIDAD | VALOR UNITARIO | DISTANCIA | VALOR |  |  | TRANSPORTE MATERIAL | UNIDAD | CANTIDAD | VALOR UNITARIO | DISTANCIA | VALOR
CAP 5 | 5.3.5 | 0
CAP 5 | 5.3.5 | 0
CAP 5 | 5.3.5 | 0
CAP 5 | 5.3.5 | 0
CAP 5 | 5.3.5 | 0
CAP 5 | 5.3.5 | 0 | [7 empty] | 0 | [7 empty] | 0
CAP 5 | 5.3.5 | 0
CAP 5 | 5.3.5 | 0 |  | MANO DE OBRA | JORNAL | PRESTACIONES | JORNAL TOTAL | RENDIMIENTO | VALOR |  |  | MANO DE OBRA | JORNAL | PRESTACIONES | JORNAL TOTAL | RENDIMIENTO | VALOR
CAP 5 | 5.3.5 | 0 |  | OFICIAL ESPECIALIZADO | 63600 | 54060 | 117660 | 123.5 | 953 |  |  | OFICIAL ESPECIALIZADO | 63600 | 54060 | 117660 | 50 | 2353
CAP 5 | 5.3.5 | 0 |  | OFICIAL | 31800 | 27030 | 58830 | 8 | 7354 |  |  | OFICIAL | 31800 | 27030 | 58830 | 12 | 4903
CAP 5 | 5.3.5 | 0 |  | AYUDANTE | 19080 | 16218 | 35298 | 8 | 4412 |  |  | AYUDANTE | 19080 | 16218 | 35298 | 5 | 7060
CAP 5 | 5.3.5 | 0
CAP 5 | 5.3.5 | 0
CAP 5 | 5.3.5 | 0
CAP 5 | 5.3.5 | 0 | [7 empty] | 12719 | [7 empty] | 14316
CAP 5 | 5.3.5 | 0
CAP 5 | 5.3.5 | 0 |  |  |  |  | COSTOS DIRECTOS |  |  | 307150 |  |  |  |  | COSTOS DIRECTOS |  |  | 313044
CAP 5 | 5.3.5 | 0
CAP 5 | 5.3.5 | 0
CAP 5 | 5.3.5 | 0
CAP 5 | 5.3.6 | 0
CAP 5 | 5.3.6 | 0 |  | ANÁLISIS DE PRECIOS UNITARIOS | [7 empty] | ANÁLISIS DE PRECIOS UNITARIOS
CAP 5 | 5.3.6 | 0
CAP 5 | 5.3.6 | 0
CAP 5 | 5.3.6 | 0
CAP 5 | 5.3.6 | 0 | ITEM | 5.3.6 | MORTERO RESIST. 28 MPA (280KG/CM2) |  |  | UNIDAD | m³ |  | ITEM | 5.3.6 | MORTERO RESIST. 28 Mpa (280kg/cm2) |  |  | UNIDAD | m³
CAP 5 | 5.3.6 | 0
CAP 5 | 5.3.6 | 0
CAP 5 | 5.3.6 | 0
CAP 5 | 5.3.6 | 0 |  | EQUIPO | UNIDAD | CANTIDAD | TARIFA/HORA | RENDIMIENTO | VALOR |  |  | EQUIPO | UNIDAD | CANTIDAD | TARIFA/HORA | RENDIMIENTO | VALOR
CAP 5 | 5.3.6 | 0 |  | HERRAMIENTA MENOR | %MO | 1 | 12719 | 0.1 | 1272 |  |  | HERRAMIENTA MENOR | %MO | 1 | 14316 | 0.1 | 1431.6
CAP 5 | 5.3.6 | 0 |  | MEZCLADORA A GASOLINA DE 2 BULTOS | m3 | 1 | 6600 | 1 | 6600 |  |  | MEZCLADORA A GASOLINA DE 2 BULTOS | m3 | 1 | 6600 | 1 | 6600
CAP 5 | 5.3.6 | 0
CAP 5 | 5.3.6 | 0
CAP 5 | 5.3.6 | 0
CAP 5 | 5.3.6 | 0
CAP 5 | 5.3.6 | 0 | [7 empty] | 7872 | [7 empty] | 8031.6
CAP 5 | 5.3.6 | 0
CAP 5 | 5.3.6 | 0 |  | MATERIALES | UNIDAD | CANTIDAD | VALOR UNITARIO | % DESPERDICIO | VALOR |  |  | MATERIALES | UNIDAD | CANTIDAD | VALOR UNITARIO | % DESPERDICIO | VALOR
CAP 5 | 5.3.6 | 0 |  | ARENA LAVADA DE PEÑA | m3 | 1.1663 | 78378 |  | 91411.9479 |  |  | ARENA LAVADA DE PEÑA | m3 | 1.1663 | 78378 | 0% | 91411.9479
CAP 5 | 5.3.6 | 0 |  | CEMENTO | kg | 495 | 463 |  | 229185 |  |  | CEMENTO | kg | 495 | 463 | 2% | 233768.7
CAP 5 | 5.3.6 | 0 |  | AGUA | L | 220 | 22 |  | 4840 |  |  | AGUA | L | 220 | 22 | 10% | 5324
CAP 5 | 5.3.6 | 0
CAP 5 | 5.3.6 | 0
CAP 5 | 5.3.6 | 0
CAP 5 | 5.3.6 | 0
CAP 5 | 5.3.6 | 0
CAP 5 | 5.3.6 | 0 |  | NOTA: Los materiales de cantera incluyen el transporte hasta el municipio | [7 empty] | NOTA: Los materiales de cantera incluyen el transporte hasta el municipio
CAP 5 | 5.3.6 | 0
CAP 5 | 5.3.6 | 0
CAP 5 | 5.3.6 | 0
CAP 5 | 5.3.6 | 0 | [7 empty] | 325436.9479 | [7 empty] | 330504.6479
CAP 5 | 5.3.6 | 0
CAP 5 | 5.3.6 | 0 |  | TRANSPORTE MATERIAL | UNIDAD | CANTIDAD | VALOR UNITARIO | DISTANCIA | VALOR |  |  | TRANSPORTE MATERIAL | UNIDAD | CANTIDAD | VALOR UNITARIO | DISTANCIA | VALOR
CAP 5 | 5.3.6 | 0
CAP 5 | 5.3.6 | 0
CAP 5 | 5.3.6 | 0
CAP 5 | 5.3.6 | 0
CAP 5 | 5.3.6 | 0
CAP 5 | 5.3.6 | 0 | [7 empty] | 0 | [7 empty] | 0
CAP 5 | 5.3.6 | 0
CAP 5 | 5.3.6 | 0 |  | MANO DE OBRA | JORNAL | PRESTACIONES | JORNAL TOTAL | RENDIMIENTO | VALOR |  |  | MANO DE OBRA | JORNAL | PRESTACIONES | JORNAL TOTAL | RENDIMIENTO | VALOR
CAP 5 | 5.3.6 | 0 |  | OFICIAL ESPECIALIZADO | 63600 | 54060 | 117660 | 123.5 | 953 |  |  | OFICIAL ESPECIALIZADO | 63600 | 54060 | 117660 | 50 | 2353
CAP 5 | 5.3.6 | 0 |  | OFICIAL | 31800 | 27030 | 58830 | 8 | 7354 |  |  | OFICIAL | 31800 | 27030 | 58830 | 12 | 4903
CAP 5 | 5.3.6 | 0 |  | AYUDANTE | 19080 | 16218 | 35298 | 8 | 4412 |  |  | AYUDANTE | 19080 | 16218 | 35298 | 5 | 7060
CAP 5 | 5.3.6 | 0
CAP 5 | 5.3.6 | 0
CAP 5 | 5.3.6 | 0
CAP 5 | 5.3.6 | 0 | [7 empty] | 12719 | [7 empty] | 14316
CAP 5 | 5.3.6 | 0
CAP 5 | 5.3.6 | 0 |  |  |  |  | COSTOS DIRECTOS |  |  | 346028 |  |  |  |  | COSTOS DIRECTOS |  |  | 352852
CAP 5 | 5.3.6 | 0
CAP 5 | 5.3.6 | 0
CAP 5 | 5.3.6 | 0
CAP 5 | 5.4.1_ | 0
CAP 5 | 5.4.1_ | 0 |  | ANÁLISIS DE PRECIOS UNITARIOS | [7 empty] | ANÁLISIS DE PRECIOS UNITARIOS
CAP 5 | 5.4.1_ | 0
CAP 5 | 5.4.1_ | 0
CAP 5 | 5.4.1_ | 0
CAP 5 | 5.4.1_ | 0 | ITEM | 5.4.1_ | ACERO DE REFUERZO DE 60000 PSI |  |  | UNIDAD | kg |  | ITEM | 5.4.1_ | ACERO DE REFUERZO DE 60000 PSI |  |  | UNIDAD | kg
CAP 5 | 5.4.1_ | 0
CAP 5 | 5.4.1_ | 0
CAP 5 | 5.4.1_ | 0
CAP 5 | 5.4.1_ | 0 |  | EQUIPO | UNIDAD | CANTIDAD | TARIFA/HORA | RENDIMIENTO | VALOR |  |  | EQUIPO | UNIDAD | CANTIDAD | TARIFA/HORA | RENDIMIENTO | VALOR
CAP 5 | 5.4.1_ | 0 |  | HERRAMIENTA MENOR | %MO | 1 | 745 | 0.05 | 37.25 |  |  | HERRAMIENTA MENOR | %MO | 1 | 65 | 0.05 | 3
CAP 5 | 5.4.1_ | 0
CAP 5 | 5.4.1_ | 0
CAP 5 | 5.4.1_ | 0
CAP 5 | 5.4.1_ | 0
CAP 5 | 5.4.1_ | 0
CAP 5 | 5.4.1_ | 0 | [7 empty] | 37.25 | [7 empty] | 3
CAP 5 | 5.4.1_ | 0
CAP 5 | 5.4.1_ | 0 |  | MATERIALES | UNIDAD | CANTIDAD | VALOR UNITARIO | % DESPERDICIO | VALOR |  |  | MATERIALES | UNIDAD | CANTIDAD | VALOR UNITARIO | % DESPERDICIO | VALOR
CAP 5 | 5.4.1_ | 0 |  | ACERO DE REFUERZO 60000PSI | kg | 1.02 | 2800 | 5% | 2998.8 |  |  | ACERO DE REFUERZO 60000PSI | kg | 1.02 | 2800 |  | 2856
CAP 5 | 5.4.1_ | 0 |  | ALAMBRE NEGRO NO.18 | kg | 0.03 | 4000 | 10% | 132 |  |  | ALAMBRE NEGRO NO.18 | kg | 0.03 | 4000 |  | 120
CAP 5 | 5.4.1_ | 0
CAP 5 | 5.4.1_ | 0
CAP 5 | 5.4.1_ | 0
CAP 5 | 5.4.1_ | 0
CAP 5 | 5.4.1_ | 0
CAP 5 | 5.4.1_ | 0
CAP 5 | 5.4.1_ | 0
CAP 5 | 5.4.1_ | 0
CAP 5 | 5.4.1_ | 0
CAP 5 | 5.4.1_ | 0
CAP 5 | 5.4.1_ | 0 | [7 empty] | 3130.8 | [7 empty] | 2976
CAP 5 | 5.4.1_ | 0
CAP 5 | 5.4.1_ | 0 |  | TRANSPORTE MATERIAL | UNIDAD | CANTIDAD | VALOR UNITARIO | DISTANCIA | VALOR |  |  | TRANSPORTE MATERIAL | UNIDAD | CANTIDAD | VALOR UNITARIO | DISTANCIA | VALOR
CAP 5 | 5.4.1_ | 0
CAP 5 | 5.4.1_ | 0
CAP 5 | 5.4.1_ | 0
CAP 5 | 5.4.1_ | 0
CAP 5 | 5.4.1_ | 0
CAP 5 | 5.4.1_ | 0 | [7 empty] | 0 | [7 empty] | 0
CAP 5 | 5.4.1_ | 0
CAP 5 | 5.4.1_ | 0 |  | MANO DE OBRA | JORNAL | PRESTACIONES | JORNAL TOTAL | RENDIMIENTO | VALOR |  |  | MANO DE OBRA | JORNAL | PRESTACIONES | JORNAL TOTAL | RENDIMIENTO | VALOR
CAP 5 | 5.4.1_ | 0 |  | OFICIAL ESPECIALIZADO | 63600 | 54060 | 117660 | 1000 | 118 |  |  | OFICIAL ESPECIALIZADO | 63600 | 54060 | 117660 | 11000 | 11
CAP 5 | 5.4.1_ | 0 |  | OFICIAL | 31800 | 27030 | 58830 | 150 | 392 |  |  | OFICIAL | 31800 | 27030 | 58830 | 1750 | 34
CAP 5 | 5.4.1_ | 0 |  | AYUDANTE | 19080 | 16218 | 35298 | 150 | 235 |  |  | AYUDANTE | 19080 | 16218 | 35298 | 1750 | 20
CAP 5 | 5.4.1_ | 0
CAP 5 | 5.4.1_ | 0
CAP 5 | 5.4.1_ | 0
CAP 5 | 5.4.1_ | 0 | [7 empty] | 745 | [7 empty] | 65
CAP 5 | 5.4.1_ | 0
CAP 5 | 5.4.1_ | 0 |  |  |  |  | COSTOS DIRECTOS |  |  | 3913 |  |  |  |  | COSTOS DIRECTOS |  |  | 3044
CAP 5 | 5.4.1_ | 0
CAP 5 | 5.4.1_ | 0
CAP 5 | 5.4.1_ | 0
CAP 5 | 5.5.1 | 0
CAP 5 | 5.5.1 | 0 |  | ANÁLISIS DE PRECIOS UNITARIOS | [7 empty] | ANÁLISIS DE PRECIOS UNITARIOS
CAP 5 | 5.5.1 | 0
CAP 5 | 5.5.1 | 0
CAP 5 | 5.5.1 | 0
CAP 5 | 5.5.1 | 0 | ITEM | 5.5.1 | ADHESIVO EPÓXICO DE CONCRETO FRESCO ENDURECIDO |  |  | UNIDAD | kg |  | ITEM | 5.5.1 | ADHESIVO EPÓXICO DE CONCRETO FRESCO ENDURECIDO |  |  | UNIDAD | kg
CAP 5 | 5.5.1 | 0
CAP 5 | 5.5.1 | 0
CAP 5 | 5.5.1 | 0
CAP 5 | 5.5.1 | 0 |  | EQUIPO | UNIDAD | CANTIDAD | TARIFA/HORA | RENDIMIENTO | VALOR |  |  | EQUIPO | UNIDAD | CANTIDAD | TARIFA/HORA | RENDIMIENTO | VALOR
CAP 5 | 5.5.1 | 0
CAP 5 | 5.5.1 | 0
CAP 5 | 5.5.1 | 0
CAP 5 | 5.5.1 | 0
CAP 5 | 5.5.1 | 0
CAP 5 | 5.5.1 | 0
CAP 5 | 5.5.1 | 0 | [7 empty] | 0 | [7 empty] | 0
CAP 5 | 5.5.1 | 0
CAP 5 | 5.5.1 | 0 |  | MATERIALES | UNIDAD | CANTIDAD | VALOR UNITARIO | % DESPERDICIO | VALOR |  |  | MATERIALES | UNIDAD | CANTIDAD | VALOR UNITARIO | % DESPERDICIO | VALOR
CAP 5 | 5.5.1 | 0 |  | SIKA DIR-32 PRIMER | kg | 1.05 | 54998 |  | 57747.9 |  |  | SIKA DIR-32 PRIMER | kg | 1.05 | 54998 |  | 57748
CAP 5 | 5.5.1 | 0
CAP 5 | 5.5.1 | 0
CAP 5 | 5.5.1 | 0
CAP 5 | 5.5.1 | 0
CAP 5 | 5.5.1 | 0
CAP 5 | 5.5.1 | 0
CAP 5 | 5.5.1 | 0
CAP 5 | 5.5.1 | 0
CAP 5 | 5.5.1 | 0
CAP 5 | 5.5.1 | 0
CAP 5 | 5.5.1 | 0
CAP 5 | 5.5.1 | 0 | [7 empty] | 57747.9 | [7 empty] | 57748
CAP 5 | 5.5.1 | 0
CAP 5 | 5.5.1 | 0 |  | TRANSPORTE MATERIAL | UNIDAD | CANTIDAD | VALOR UNITARIO | DISTANCIA | VALOR |  |  | TRANSPORTE MATERIAL | UNIDAD | CANTIDAD | VALOR UNITARIO | DISTANCIA | VALOR
CAP 5 | 5.5.1 | 0
CAP 5 | 5.5.1 | 0
CAP 5 | 5.5.1 | 0
CAP 5 | 5.5.1 | 0
CAP 5 | 5.5.1 | 0
CAP 5 | 5.5.1 | 0 | [7 empty] | 0 | [7 empty] | 0
CAP 5 | 5.5.1 | 0
CAP 5 | 5.5.1 | 0 |  | MANO DE OBRA | JORNAL | PRESTACIONES | JORNAL TOTAL | RENDIMIENTO | VALOR |  |  | MANO DE OBRA | JORNAL | PRESTACIONES | JORNAL TOTAL | RENDIMIENTO | VALOR
CAP 5 | 5.5.1 | 0
CAP 5 | 5.5.1 | 0
CAP 5 | 5.5.1 | 0
CAP 5 | 5.5.1 | 0
CAP 5 | 5.5.1 | 0
CAP 5 | 5.5.1 | 0
CAP 5 | 5.5.1 | 0 | [7 empty] | 0 | [7 empty] | 0
CAP 5 | 5.5.1 | 0
CAP 5 | 5.5.1 | 0 |  |  |  |  | COSTOS DIRECTOS |  |  | 57748 |  |  |  |  | COSTOS DIRECTOS |  |  | 57748
CAP 5 | 5.5.1 | 0
CAP 5 | 5.5.1 | 0
CAP 5 | 5.5.1 | 0
CAP 5 | 5.5.2 | 1
CAP 5 | 5.5.2 | 1 |  | ANÁLISIS DE PRECIOS UNITARIOS | [7 empty] | ANÁLISIS DE PRECIOS UNITARIOS
CAP 5 | 5.5.2 | 1
CAP 5 | 5.5.2 | 1
CAP 5 | 5.5.2 | 1
CAP 5 | 5.5.2 | 1 | ITEM | 5.5.2 | IMPERMEABILIZANTE PARA CONCRETO |  |  | UNIDAD | kg |  | ITEM | 5.5.2 | IMPERMEABILIZANTE PARA CONCRETO |  |  | UNIDAD | kg
CAP 5 | 5.5.2 | 1
CAP 5 | 5.5.2 | 1
CAP 5 | 5.5.2 | 1
CAP 5 | 5.5.2 | 1 |  | EQUIPO | UNIDAD | CANTIDAD | TARIFA/HORA | RENDIMIENTO | VALOR |  |  | EQUIPO | UNIDAD | CANTIDAD | TARIFA/HORA | RENDIMIENTO | VALOR
CAP 5 | 5.5.2 | 1
CAP 5 | 5.5.2 | 1
CAP 5 | 5.5.2 | 1
CAP 5 | 5.5.2 | 1
CAP 5 | 5.5.2 | 1
CAP 5 | 5.5.2 | 1
CAP 5 | 5.5.2 | 1 | [7 empty] | 0 | [7 empty] | 0
CAP 5 | 5.5.2 | 1
CAP 5 | 5.5.2 | 1 |  | MATERIALES | UNIDAD | CANTIDAD | VALOR UNITARIO | % DESPERDICIO | VALOR |  |  | MATERIALES | UNIDAD | CANTIDAD | VALOR UNITARIO | % DESPERDICIO | VALOR
CAP 5 | 5.5.2 | 1 |  | PLASTOCRETE DM O SIMILAR | kg | 1.05 | 7495 |  | 7869.75 |  |  | SIKA DIR-32 PRIMER | kg | 1.05 | 54998 |  | 57748
CAP 5 | 5.5.2 | 1
CAP 5 | 5.5.2 | 1
CAP 5 | 5.5.2 | 1
CAP 5 | 5.5.2 | 1
CAP 5 | 5.5.2 | 1
CAP 5 | 5.5.2 | 1
CAP 5 | 5.5.2 | 1
CAP 5 | 5.5.2 | 1
CAP 5 | 5.5.2 | 1
CAP 5 | 5.5.2 | 1
CAP 5 | 5.5.2 | 1
CAP 5 | 5.5.2 | 1 | [7 empty] | 7869.75 | [7 empty] | 57748
CAP 5 | 5.5.2 | 1
CAP 5 | 5.5.2 | 1 |  | TRANSPORTE MATERIAL | UNIDAD | CANTIDAD | VALOR UNITARIO | DISTANCIA | VALOR |  |  | TRANSPORTE MATERIAL | UNIDAD | CANTIDAD | VALOR UNITARIO | DISTANCIA | VALOR
CAP 5 | 5.5.2 | 1
CAP 5 | 5.5.2 | 1
CAP 5 | 5.5.2 | 1
CAP 5 | 5.5.2 | 1
CAP 5 | 5.5.2 | 1
CAP 5 | 5.5.2 | 1 | [7 empty] | 0 | [7 empty] | 0
CAP 5 | 5.5.2 | 1
CAP 5 | 5.5.2 | 1 |  | MANO DE OBRA | JORNAL | PRESTACIONES | JORNAL TOTAL | RENDIMIENTO | VALOR |  |  | MANO DE OBRA | JORNAL | PRESTACIONES | JORNAL TOTAL | RENDIMIENTO | VALOR
CAP 5 | 5.5.2 | 1
CAP 5 | 5.5.2 | 1
CAP 5 | 5.5.2 | 1
CAP 5 | 5.5.2 | 1
CAP 5 | 5.5.2 | 1
CAP 5 | 5.5.2 | 1
CAP 5 | 5.5.2 | 1 | [7 empty] | 0 | [7 empty] | 0
CAP 5 | 5.5.2 | 1
CAP 5 | 5.5.2 | 1 |  |  |  |  | COSTOS DIRECTOS |  |  | 7869.75 |  |  |  |  | COSTOS DIRECTOS |  |  | 57748
CAP 5 | 5.5.2 | 1
CAP 5 | 5.5.2 | 1
CAP 5 | 5.5.2 | 1
CAP 5 | 5.5.3 | 0
CAP 5 | 5.5.3 | 0 |  | ANÁLISIS DE PRECIOS UNITARIOS | [7 empty] | ANÁLISIS DE PRECIOS UNITARIOS
CAP 5 | 5.5.3 | 0
CAP 5 | 5.5.3 | 0
CAP 5 | 5.5.3 | 0
CAP 5 | 5.5.3 | 0 | ITEM | 5.5.3 | ACELERANTE PARA CONCRETO |  |  | UNIDAD | kg |  | ITEM | 5.5.3 | ACELERANTE PARA CONCRETO |  |  | UNIDAD | kg
CAP 5 | 5.5.3 | 0
CAP 5 | 5.5.3 | 0
CAP 5 | 5.5.3 | 0
CAP 5 | 5.5.3 | 0 |  | EQUIPO | UNIDAD | CANTIDAD | TARIFA/HORA | RENDIMIENTO | VALOR |  |  | EQUIPO | UNIDAD | CANTIDAD | TARIFA/HORA | RENDIMIENTO | VALOR
CAP 5 | 5.5.3 | 0
CAP 5 | 5.5.3 | 0
CAP 5 | 5.5.3 | 0
CAP 5 | 5.5.3 | 0
CAP 5 | 5.5.3 | 0
CAP 5 | 5.5.3 | 0
CAP 5 | 5.5.3 | 0 | [7 empty] | 0 | [7 empty] | 0
CAP 5 | 5.5.3 | 0
CAP 5 | 5.5.3 | 0 |  | MATERIALES | UNIDAD | CANTIDAD | VALOR UNITARIO | % DESPERDICIO | VALOR |  |  | MATERIALES | UNIDAD | CANTIDAD | VALOR UNITARIO | % DESPERDICIO | VALOR
CAP 5 | 5.5.3 | 0 |  | SIKA SET L | kg | 1.05 | 6939 |  | 7285.95 |  |  | SIKA SET L | kg | 1.05 | 6939 |  | 7286
CAP 5 | 5.5.3 | 0
CAP 5 | 5.5.3 | 0
CAP 5 | 5.5.3 | 0
CAP 5 | 5.5.3 | 0
CAP 5 | 5.5.3 | 0
CAP 5 | 5.5.3 | 0
CAP 5 | 5.5.3 | 0
CAP 5 | 5.5.3 | 0
CAP 5 | 5.5.3 | 0
CAP 5 | 5.5.3 | 0
CAP 5 | 5.5.3 | 0
CAP 5 | 5.5.3 | 0 | [7 empty] | 7285.95 | [7 empty] | 7286
CAP 5 | 5.5.3 | 0
CAP 5 | 5.5.3 | 0 |  | TRANSPORTE MATERIAL | UNIDAD | CANTIDAD | VALOR UNITARIO | DISTANCIA | VALOR |  |  | TRANSPORTE MATERIAL | UNIDAD | CANTIDAD | VALOR UNITARIO | DISTANCIA | VALOR
CAP 5 | 5.5.3 | 0
CAP 5 | 5.5.3 | 0
CAP 5 | 5.5.3 | 0
CAP 5 | 5.5.3 | 0
CAP 5 | 5.5.3 | 0
CAP 5 | 5.5.3 | 0 | [7 empty] | 0 | [7 empty] | 0
CAP 5 | 5.5.3 | 0
CAP 5 | 5.5.3 | 0 |  | MANO DE OBRA | JORNAL | PRESTACIONES | JORNAL TOTAL | RENDIMIENTO | VALOR |  |  | MANO DE OBRA | JORNAL | PRESTACIONES | JORNAL TOTAL | RENDIMIENTO | VALOR
CAP 5 | 5.5.3 | 0
CAP 5 | 5.5.3 | 0
CAP 5 | 5.5.3 | 0
CAP 5 | 5.5.3 | 0
CAP 5 | 5.5.3 | 0
CAP 5 | 5.5.3 | 0
CAP 5 | 5.5.3 | 0 | [7 empty] | 0 | [7 empty] | 0
CAP 5 | 5.5.3 | 0
CAP 5 | 5.5.3 | 0 |  |  |  |  | COSTOS DIRECTOS |  |  | 7286 |  |  |  |  | COSTOS DIRECTOS |  |  | 7286
CAP 5 | 5.5.3 | 0
CAP 5 | 5.5.3 | 0
CAP 5 | 5.5.3 | 0
CAP 5 | 5.5.5 | 0
CAP 5 | 5.5.5 | 0 |  | ANÁLISIS DE PRECIOS UNITARIOS | [7 empty] | ANÁLISIS DE PRECIOS UNITARIOS
CAP 5 | 5.5.5 | 0
CAP 5 | 5.5.5 | 0
CAP 5 | 5.5.5 | 0
CAP 5 | 5.5.5 | 0 | ITEM | 5.5.5 | FLUIDIFICANTE PARA CONCRETO |  |  | UNIDAD | kg |  | ITEM | 5.5.5 | FLUIDIFICANTE PARA CONCRETO |  |  | UNIDAD | kg
CAP 5 | 5.5.5 | 0
CAP 5 | 5.5.5 | 0
CAP 5 | 5.5.5 | 0
CAP 5 | 5.5.5 | 0 |  | EQUIPO | UNIDAD | CANTIDAD | TARIFA/HORA | RENDIMIENTO | VALOR |  |  | EQUIPO | UNIDAD | CANTIDAD | TARIFA/HORA | RENDIMIENTO | VALOR
CAP 5 | 5.5.5 | 0
CAP 5 | 5.5.5 | 0
CAP 5 | 5.5.5 | 0
CAP 5 | 5.5.5 | 0
CAP 5 | 5.5.5 | 0
CAP 5 | 5.5.5 | 0
CAP 5 | 5.5.5 | 0 | [7 empty] | 0 | [7 empty] | 0
CAP 5 | 5.5.5 | 0
CAP 5 | 5.5.5 | 0 |  | MATERIALES | UNIDAD | CANTIDAD | VALOR UNITARIO | % DESPERDICIO | VALOR |  |  | MATERIALES | UNIDAD | CANTIDAD | VALOR UNITARIO | % DESPERDICIO | VALOR
CAP 5 | 5.5.5 | 0 |  | SIKAFLUID | kg | 1.05 | 6939 |  | 7285.95 |  |  | SIKAFLUID | kg | 1.05 | 6939 |  | 7286
CAP 5 | 5.5.5 | 0
CAP 5 | 5.5.5 | 0
CAP 5 | 5.5.5 | 0
CAP 5 | 5.5.5 | 0
CAP 5 | 5.5.5 | 0
CAP 5 | 5.5.5 | 0
CAP 5 | 5.5.5 | 0
CAP 5 | 5.5.5 | 0
CAP 5 | 5.5.5 | 0
CAP 5 | 5.5.5 | 0
CAP 5 | 5.5.5 | 0
CAP 5 | 5.5.5 | 0 | [7 empty] | 7285.95 | [7 empty] | 7286
CAP 5 | 5.5.5 | 0
CAP 5 | 5.5.5 | 0 |  | TRANSPORTE MATERIAL | UNIDAD | CANTIDAD | VALOR UNITARIO | DISTANCIA | VALOR |  |  | TRANSPORTE MATERIAL | UNIDAD | CANTIDAD | VALOR UNITARIO | DISTANCIA | VALOR
CAP 5 | 5.5.5 | 0
CAP 5 | 5.5.5 | 0
CAP 5 | 5.5.5 | 0
CAP 5 | 5.5.5 | 0
CAP 5 | 5.5.5 | 0
CAP 5 | 5.5.5 | 0 | [7 empty] | 0 | [7 empty] | 0
CAP 5 | 5.5.5 | 0
CAP 5 | 5.5.5 | 0 |  | MANO DE OBRA | JORNAL | PRESTACIONES | JORNAL TOTAL | RENDIMIENTO | VALOR |  |  | MANO DE OBRA | JORNAL | PRESTACIONES | JORNAL TOTAL | RENDIMIENTO | VALOR
CAP 5 | 5.5.5 | 0
CAP 5 | 5.5.5 | 0
CAP 5 | 5.5.5 | 0
CAP 5 | 5.5.5 | 0
CAP 5 | 5.5.5 | 0
CAP 5 | 5.5.5 | 0
CAP 5 | 5.5.5 | 0 | [7 empty] | 0 | [7 empty] | 0
CAP 5 | 5.5.5 | 0
CAP 5 | 5.5.5 | 0 |  |  |  |  | COSTOS DIRECTOS |  |  | 7286 |  |  |  |  | COSTOS DIRECTOS |  |  | 7286
CAP 5 | 5.5.5 | 0
CAP 5 | 5.5.5 | 0
CAP 5 | 5.5.5 | 0
CAP 5 | 5.6.1 | 0
CAP 5 | 5.6.1 | 0 |  | ANÁLISIS DE PRECIOS UNITARIOS | [7 empty] | ANÁLISIS DE PRECIOS UNITARIOS
CAP 5 | 5.6.1 | 0
CAP 5 | 5.6.1 | 0
CAP 5 | 5.6.1 | 0
CAP 5 | 5.6.1 | 0 | ITEM | 5.6.1 | CINTA PVC V-15 |  |  | UNIDAD | m |  | ITEM | 5.6.1 | CINTA PVC V-15 |  |  | UNIDAD | m
CAP 5 | 5.6.1 | 0
CAP 5 | 5.6.1 | 0
CAP 5 | 5.6.1 | 0
CAP 5 | 5.6.1 | 0 |  | EQUIPO | UNIDAD | CANTIDAD | TARIFA/HORA | RENDIMIENTO | VALOR |  |  | EQUIPO | UNIDAD | CANTIDAD | TARIFA/HORA | RENDIMIENTO | VALOR
CAP 5 | 5.6.1 | 0
CAP 5 | 5.6.1 | 0
CAP 5 | 5.6.1 | 0
CAP 5 | 5.6.1 | 0
CAP 5 | 5.6.1 | 0
CAP 5 | 5.6.1 | 0
CAP 5 | 5.6.1 | 0 | [7 empty] | 0 | [7 empty] | 0
CAP 5 | 5.6.1 | 0
CAP 5 | 5.6.1 | 0 |  | MATERIALES | UNIDAD | CANTIDAD | VALOR UNITARIO | % DESPERDICIO | VALOR |  |  | MATERIALES | UNIDAD | CANTIDAD | VALOR UNITARIO | % DESPERDICIO | VALOR
CAP 5 | 5.6.1 | 0 |  | CINTA PVC V-15 | m | 1.07 | 19896 |  | 21289.1577 |  |  | CINTA PVC V-15 | m | 1.07 | 19896 |  | 21289
CAP 5 | 5.6.1 | 0
CAP 5 | 5.6.1 | 0
CAP 5 | 5.6.1 | 0
CAP 5 | 5.6.1 | 0
CAP 5 | 5.6.1 | 0
CAP 5 | 5.6.1 | 0
CAP 5 | 5.6.1 | 0
CAP 5 | 5.6.1 | 0
CAP 5 | 5.6.1 | 0
CAP 5 | 5.6.1 | 0
CAP 5 | 5.6.1 | 0
CAP 5 | 5.6.1 | 0 | [7 empty] | 21289.1577 | [7 empty] | 21289
CAP 5 | 5.6.1 | 0
CAP 5 | 5.6.1 | 0 |  | TRANSPORTE MATERIAL | UNIDAD | CANTIDAD | VALOR UNITARIO | DISTANCIA | VALOR |  |  | TRANSPORTE MATERIAL | UNIDAD | CANTIDAD | VALOR UNITARIO | DISTANCIA | VALOR
CAP 5 | 5.6.1 | 0
CAP 5 | 5.6.1 | 0
CAP 5 | 5.6.1 | 0
CAP 5 | 5.6.1 | 0
CAP 5 | 5.6.1 | 0
CAP 5 | 5.6.1 | 0 | [7 empty] | 0 | [7 empty] | 0
CAP 5 | 5.6.1 | 0
CAP 5 | 5.6.1 | 0 |  | MANO DE OBRA | JORNAL | PRESTACIONES | JORNAL TOTAL | RENDIMIENTO | VALOR |  |  | MANO DE OBRA | JORNAL | PRESTACIONES | JORNAL TOTAL | RENDIMIENTO | VALOR
CAP 5 | 5.6.1 | 0 |  | OFICIAL ESPECIALIZADO | 63600 | 54060 | 117660 | 269.6 | 436 |  |  | OFICIAL ESPECIALIZADO | 63600 | 54060 | 117660 | 269.6 | 436
CAP 5 | 5.6.1 | 0 |  | OFICIAL | 31800 | 27030 | 58830 | 15 | 3922 |  |  | OFICIAL | 31800 | 27030 | 58830 | 15 | 3922
CAP 5 | 5.6.1 | 0 |  | AYUDANTE | 19080 | 16218 | 35298 | 15 | 2353 |  |  | AYUDANTE | 19080 | 16218 | 35298 | 15 | 2353
CAP 5 | 5.6.1 | 0
CAP 5 | 5.6.1 | 0
CAP 5 | 5.6.1 | 0
CAP 5 | 5.6.1 | 0 | [7 empty] | 6711 | [7 empty] | 6711
CAP 5 | 5.6.1 | 0
CAP 5 | 5.6.1 | 0 |  |  |  |  | COSTOS DIRECTOS |  |  | 28000 |  |  |  |  | COSTOS DIRECTOS |  |  | 28000
CAP 5 | 5.6.1 | 0
CAP 5 | 5.6.1 | 0
CAP 5 | 5.6.1 | 0
CAP 5 | 5.6.2 | 0
CAP 5 | 5.6.2 | 0 |  | ANÁLISIS DE PRECIOS UNITARIOS | [7 empty] | ANÁLISIS DE PRECIOS UNITARIOS
CAP 5 | 5.6.2 | 0
CAP 5 | 5.6.2 | 0
CAP 5 | 5.6.2 | 0
CAP 5 | 5.6.2 | 0 | ITEM | 5.6.2 | CINTA PVC V-22 |  |  | UNIDAD | m |  | ITEM | 5.6.2 | CINTA PVC V-22 |  |  | UNIDAD | m
CAP 5 | 5.6.2 | 0
CAP 5 | 5.6.2 | 0
CAP 5 | 5.6.2 | 0
CAP 5 | 5.6.2 | 0 |  | EQUIPO | UNIDAD | CANTIDAD | TARIFA/HORA | RENDIMIENTO | VALOR |  |  | EQUIPO | UNIDAD | CANTIDAD | TARIFA/HORA | RENDIMIENTO | VALOR
CAP 5 | 5.6.2 | 0
CAP 5 | 5.6.2 | 0
CAP 5 | 5.6.2 | 0
CAP 5 | 5.6.2 | 0
CAP 5 | 5.6.2 | 0
CAP 5 | 5.6.2 | 0
CAP 5 | 5.6.2 | 0 | [7 empty] | 0 | [7 empty] | 0
CAP 5 | 5.6.2 | 0
CAP 5 | 5.6.2 | 0 |  | MATERIALES | UNIDAD | CANTIDAD | VALOR UNITARIO | % DESPERDICIO | VALOR |  |  | MATERIALES | UNIDAD | CANTIDAD | VALOR UNITARIO | % DESPERDICIO | VALOR
CAP 5 | 5.6.2 | 0 |  | CINTA PVC V-22 | m | 1.07 | 34574 |  | 36994.9406 |  |  | CINTA PVC V-22 | m | 1.07 | 34574 | 0 | 36994.9406
CAP 5 | 5.6.2 | 0
CAP 5 | 5.6.2 | 0
CAP 5 | 5.6.2 | 0
CAP 5 | 5.6.2 | 0
CAP 5 | 5.6.2 | 0
CAP 5 | 5.6.2 | 0
CAP 5 | 5.6.2 | 0
CAP 5 | 5.6.2 | 0
CAP 5 | 5.6.2 | 0
CAP 5 | 5.6.2 | 0
CAP 5 | 5.6.2 | 0
CAP 5 | 5.6.2 | 0 | [7 empty] | 36994.9406 | [7 empty] | 36994.9406
CAP 5 | 5.6.2 | 0
CAP 5 | 5.6.2 | 0 |  | TRANSPORTE MATERIAL | UNIDAD | CANTIDAD | VALOR UNITARIO | DISTANCIA | VALOR |  |  | TRANSPORTE MATERIAL | UNIDAD | CANTIDAD | VALOR UNITARIO | DISTANCIA | VALOR
CAP 5 | 5.6.2 | 0
CAP 5 | 5.6.2 | 0
CAP 5 | 5.6.2 | 0
CAP 5 | 5.6.2 | 0
CAP 5 | 5.6.2 | 0
CAP 5 | 5.6.2 | 0 | [7 empty] | 0 | [7 empty] | 0
CAP 5 | 5.6.2 | 0
CAP 5 | 5.6.2 | 0 |  | MANO DE OBRA | JORNAL | PRESTACIONES | JORNAL TOTAL | RENDIMIENTO | VALOR |  |  | MANO DE OBRA | JORNAL | PRESTACIONES | JORNAL TOTAL | RENDIMIENTO | VALOR
CAP 5 | 5.6.2 | 0 |  | OFICIAL ESPECIALIZADO | 63600 | 54060 | 117660 | 269.69 | 436 |  |  | OFICIAL ESPECIALIZADO | 63600 | 54060 | 117660 | 269.69 | 436
CAP 5 | 5.6.2 | 0 |  | OFICIAL | 31800 | 27030 | 58830 | 15 | 3922 |  |  | OFICIAL | 31800 | 27030 | 58830 | 15 | 3922
CAP 5 | 5.6.2 | 0 |  | AYUDANTE | 19080 | 16218 | 35298 | 15 | 2353 |  |  | AYUDANTE | 19080 | 16218 | 35298 | 15 | 2353
CAP 5 | 5.6.2 | 0
CAP 5 | 5.6.2 | 0
CAP 5 | 5.6.2 | 0
CAP 5 | 5.6.2 | 0 | [7 empty] | 6711 | [7 empty] | 6711
CAP 5 | 5.6.2 | 0
CAP 5 | 5.6.2 | 0 |  |  |  |  | COSTOS DIRECTOS |  |  | 43706 |  |  |  |  | COSTOS DIRECTOS |  |  | 43706
CAP. 6 | 6.1.1 | 0
CAP. 6 | 6.1.1 | 0 |  | ANÁLISIS DE PRECIOS UNITARIOS
CAP. 6 | 6.1.1 | 0
CAP. 6 | 6.1.1 | 0
CAP. 6 | 6.1.1 | 0
CAP. 6 | 6.1.1 | 0 | ITEM | 6.1.1 | ARENA PARA FILTROS |  |  | UNIDAD | m³
CAP. 6 | 6.1.1 | 0
CAP. 6 | 6.1.1 | 0
CAP. 6 | 6.1.1 | 0
CAP. 6 | 6.1.1 | 0 |  | EQUIPO | UNIDAD | CANTIDAD | TARIFA/DÍA | RENDIMIENTO | VALOR
CAP. 6 | 6.1.1 | 0 |  | HERRAMIENTA MENOR | %MO | 1 | 115786 | 0.05 | 5789
CAP. 6 | 6.1.1 | 0
CAP. 6 | 6.1.1 | 0
CAP. 6 | 6.1.1 | 0
CAP. 6 | 6.1.1 | 0
CAP. 6 | 6.1.1 | 0
CAP. 6 | 6.1.1 | 0 | [7 empty] | 5789
CAP. 6 | 6.1.1 | 0
CAP. 6 | 6.1.1 | 0 |  | MATERIALES | UNIDAD | CANTIDAD | VALOR UNITARIO | % DESPERDICIO | VALOR
CAP. 6 | 6.1.1 | 0 |  | ARENA PARA FILTROS | m3 | 1 | 665947 |  | 665947
CAP. 6 | 6.1.1 | 0
CAP. 6 | 6.1.1 | 0
CAP. 6 | 6.1.1 | 0
CAP. 6 | 6.1.1 | 0
CAP. 6 | 6.1.1 | 0
CAP. 6 | 6.1.1 | 0
CAP. 6 | 6.1.1 | 0
CAP. 6 | 6.1.1 | 0
CAP. 6 | 6.1.1 | 0
CAP. 6 | 6.1.1 | 0
CAP. 6 | 6.1.1 | 0
CAP. 6 | 6.1.1 | 0 | [7 empty] | 665947
CAP. 6 | 6.1.1 | 0
CAP. 6 | 6.1.1 | 0 |  | TRANSPORTE MATERIAL | UNIDAD | CANTIDAD | VALOR UNITARIO | DISTANCIA | VALOR
CAP. 6 | 6.1.1 | 0
CAP. 6 | 6.1.1 | 0
CAP. 6 | 6.1.1 | 0
CAP. 6 | 6.1.1 | 0
CAP. 6 | 6.1.1 | 0
CAP. 6 | 6.1.1 | 0 | [7 empty] | 0
CAP. 6 | 6.1.1 | 0
CAP. 6 | 6.1.1 | 0 |  | MANO DE OBRA | JORNAL | PRESTACIONES | JORNAL TOTAL | RENDIMIENTO | VALOR
CAP. 6 | 6.1.1 | 0 |  | OFICIAL ESPECIALIZADO | 63600 | 54060 | 117660 | 10.506 | 11199
CAP. 6 | 6.1.1 | 0 |  | OFICIAL | 31800 | 27030 | 58830 | 0.9 | 65367
CAP. 6 | 6.1.1 | 0 |  | AYUDANTE | 19080 | 16218 | 35298 | 0.9 | 39220
CAP. 6 | 6.1.1 | 0
CAP. 6 | 6.1.1 | 0
CAP. 6 | 6.1.1 | 0
CAP. 6 | 6.1.1 | 0 | [7 empty] | 115786
CAP. 6 | 6.1.1 | 0
CAP. 6 | 6.1.1 | 0 |  |  |  |  | COSTOS DIRECTOS |  |  | 787522
CAP. 6 | 6.1.1 | 0
CAP. 6 | 6.1.1 | 0
CAP. 6 | 6.1.1 | 0
CAP. 6 | 6.1.2 | 0
CAP. 6 | 6.1.2 | 0 |  | ANÁLISIS DE PRECIOS UNITARIOS
CAP. 6 | 6.1.2 | 0
CAP. 6 | 6.1.2 | 0
CAP. 6 | 6.1.2 | 0
CAP. 6 | 6.1.2 | 0 | ITEM | 6.1.2 | ANTRACITA PARA FILTROS |  |  | UNIDAD | m³
CAP. 6 | 6.1.2 | 0
CAP. 6 | 6.1.2 | 0
CAP. 6 | 6.1.2 | 0
CAP. 6 | 6.1.2 | 0 |  | EQUIPO | UNIDAD | CANTIDAD | TARIFA/DÍA | RENDIMIENTO | VALOR
CAP. 6 | 6.1.2 | 0 |  | HERRAMIENTA MENOR | %MO | 1 | 115786 | 0.05 | 5789
CAP. 6 | 6.1.2 | 0
CAP. 6 | 6.1.2 | 0
CAP. 6 | 6.1.2 | 0
CAP. 6 | 6.1.2 | 0
CAP. 6 | 6.1.2 | 0
CAP. 6 | 6.1.2 | 0 | [7 empty] | 5789
CAP. 6 | 6.1.2 | 0
CAP. 6 | 6.1.2 | 0 |  | MATERIALES | UNIDAD | CANTIDAD | VALOR UNITARIO | % DESPERDICIO | VALOR
CAP. 6 | 6.1.2 | 0 |  | ANTRACITA PARA FILTROS | m3 | 1 | 420183 |  | 420183
CAP. 6 | 6.1.2 | 0
CAP. 6 | 6.1.2 | 0
CAP. 6 | 6.1.2 | 0
CAP. 6 | 6.1.2 | 0
CAP. 6 | 6.1.2 | 0
CAP. 6 | 6.1.2 | 0
CAP. 6 | 6.1.2 | 0
CAP. 6 | 6.1.2 | 0
CAP. 6 | 6.1.2 | 0
CAP. 6 | 6.1.2 | 0
CAP. 6 | 6.1.2 | 0
CAP. 6 | 6.1.2 | 0 | [7 empty] | 420183
CAP. 6 | 6.1.2 | 0
CAP. 6 | 6.1.2 | 0 |  | TRANSPORTE MATERIAL | UNIDAD | CANTIDAD | VALOR UNITARIO | DISTANCIA | VALOR
CAP. 6 | 6.1.2 | 0
CAP. 6 | 6.1.2 | 0
CAP. 6 | 6.1.2 | 0
CAP. 6 | 6.1.2 | 0
CAP. 6 | 6.1.2 | 0
CAP. 6 | 6.1.2 | 0 | [7 empty] | 0
CAP. 6 | 6.1.2 | 0
CAP. 6 | 6.1.2 | 0 |  | MANO DE OBRA | JORNAL | PRESTACIONES | JORNAL TOTAL | RENDIMIENTO | VALOR
CAP. 6 | 6.1.2 | 0 |  | OFICIAL ESPECIALIZADO | 63600 | 54060 | 117660 | 10.506 | 11199
CAP. 6 | 6.1.2 | 0 |  | OFICIAL | 31800 | 27030 | 58830 | 0.9 | 65367
CAP. 6 | 6.1.2 | 0 |  | AYUDANTE | 19080 | 16218 | 35298 | 0.9 | 39220
CAP. 6 | 6.1.2 | 0
CAP. 6 | 6.1.2 | 0
CAP. 6 | 6.1.2 | 0
CAP. 6 | 6.1.2 | 0 | [7 empty] | 115786
CAP. 6 | 6.1.2 | 0
CAP. 6 | 6.1.2 | 0 |  |  |  |  | COSTOS DIRECTOS |  |  | 541758
CAP. 6 | 6.1.2 | 0
CAP. 6 | 6.1.2 | 0
CAP. 6 | 6.1.2 | 0
CAP. 6 | 6.1.3 | 0
CAP. 6 | 6.1.3 | 0 |  | ANÁLISIS DE PRECIOS UNITARIOS
CAP. 6 | 6.1.3 | 0
CAP. 6 | 6.1.3 | 0
CAP. 6 | 6.1.3 | 0
CAP. 6 | 6.1.3 | 0 | ITEM | 6.1.3 | GRAVA PARA FILTROS |  |  | UNIDAD | m³
CAP. 6 | 6.1.3 | 0
CAP. 6 | 6.1.3 | 0
CAP. 6 | 6.1.3 | 0
CAP. 6 | 6.1.3 | 0 |  | EQUIPO | UNIDAD | CANTIDAD | TARIFA/DÍA | RENDIMIENTO | VALOR
CAP. 6 | 6.1.3 | 0 |  | HERRAMIENTA MENOR | %MO | 1 | 115786 | 0.05 | 5789
CAP. 6 | 6.1.3 | 0
CAP. 6 | 6.1.3 | 0
CAP. 6 | 6.1.3 | 0
CAP. 6 | 6.1.3 | 0
CAP. 6 | 6.1.3 | 0
CAP. 6 | 6.1.3 | 0 | [7 empty] | 5789
CAP. 6 | 6.1.3 | 0
CAP. 6 | 6.1.3 | 0 |  | MATERIALES | UNIDAD | CANTIDAD | VALOR UNITARIO | % DESPERDICIO | VALOR
CAP. 6 | 6.1.3 | 0 |  | ARENA PARA FILTROS | m3 | 1 | 665947 |  | 665947
CAP. 6 | 6.1.3 | 0
CAP. 6 | 6.1.3 | 0
CAP. 6 | 6.1.3 | 0
CAP. 6 | 6.1.3 | 0
CAP. 6 | 6.1.3 | 0
CAP. 6 | 6.1.3 | 0
CAP. 6 | 6.1.3 | 0
CAP. 6 | 6.1.3 | 0
CAP. 6 | 6.1.3 | 0
CAP. 6 | 6.1.3 | 0
CAP. 6 | 6.1.3 | 0
CAP. 6 | 6.1.3 | 0 | [7 empty] | 665947
CAP. 6 | 6.1.3 | 0
CAP. 6 | 6.1.3 | 0 |  | TRANSPORTE MATERIAL | UNIDAD | CANTIDAD | VALOR UNITARIO | DISTANCIA | VALOR
CAP. 6 | 6.1.3 | 0
CAP. 6 | 6.1.3 | 0
CAP. 6 | 6.1.3 | 0
CAP. 6 | 6.1.3 | 0
CAP. 6 | 6.1.3 | 0
CAP. 6 | 6.1.3 | 0 | [7 empty] | 0
CAP. 6 | 6.1.3 | 0
CAP. 6 | 6.1.3 | 0 |  | MANO DE OBRA | JORNAL | PRESTACIONES | JORNAL TOTAL | RENDIMIENTO | VALOR
CAP. 6 | 6.1.3 | 0 |  | OFICIAL ESPECIALIZADO | 63600 | 54060 | 117660 | 10.506 | 11199
CAP. 6 | 6.1.3 | 0 |  | OFICIAL | 31800 | 27030 | 58830 | 0.9 | 65367
CAP. 6 | 6.1.3 | 0 |  | AYUDANTE | 19080 | 16218 | 35298 | 0.9 | 39220
CAP. 6 | 6.1.3 | 0
CAP. 6 | 6.1.3 | 0
CAP. 6 | 6.1.3 | 0
CAP. 6 | 6.1.3 | 0 | [7 empty] | 115786
CAP. 6 | 6.1.3 | 0
CAP. 6 | 6.1.3 | 0 |  |  |  |  | COSTOS DIRECTOS |  |  | 787522
CAP. 6 | 6.1.3 | 0
CAP. 6 | 6.1.3 | 0
CAP. 6 | 6.1.3 | 0
CAP. 6 | 6.2.1 | 0
CAP. 6 | 6.2.1 | 0 |  | ANÁLISIS DE PRECIOS UNITARIOS
CAP. 6 | 6.2.1 | 0
CAP. 6 | 6.2.1 | 0
CAP. 6 | 6.2.1 | 0
CAP. 6 | 6.2.1 | 0 | ITEM | 6.2.1 | MURO LADRILLO TOLETE COMÚN |  |  | UNIDAD | m²
CAP. 6 | 6.2.1 | 0
CAP. 6 | 6.2.1 | 0
CAP. 6 | 6.2.1 | 0
CAP. 6 | 6.2.1 | 0 |  | EQUIPO | UNIDAD | CANTIDAD | TARIFA/DÍA | RENDIMIENTO | VALOR
CAP. 6 | 6.2.1 | 0 |  | HERRAMIENTA MENOR | %MO | 1 | 14473 | 0.1 | 1447
CAP. 6 | 6.2.1 | 0
CAP. 6 | 6.2.1 | 0
CAP. 6 | 6.2.1 | 0
CAP. 6 | 6.2.1 | 0
CAP. 6 | 6.2.1 | 0
CAP. 6 | 6.2.1 | 0 | [7 empty] | 1447
CAP. 6 | 6.2.1 | 0
CAP. 6 | 6.2.1 | 0 |  | MATERIALES | UNIDAD | CANTIDAD | VALOR UNITARIO | % DESPERDICIO | VALOR
CAP. 6 | 6.2.1 | 0 |  | TOLETE COMÚN | un | 48 | 683 |  | 32784
CAP. 6 | 6.2.1 | 0 |  | MORTERO RESIST. 21 MPA (210 KG/CM2) | m3 | 0.0143 | 284416 |  | 4067
CAP. 6 | 6.2.1 | 0
CAP. 6 | 6.2.1 | 0
CAP. 6 | 6.2.1 | 0
CAP. 6 | 6.2.1 | 0
CAP. 6 | 6.2.1 | 0
CAP. 6 | 6.2.1 | 0
CAP. 6 | 6.2.1 | 0
CAP. 6 | 6.2.1 | 0
CAP. 6 | 6.2.1 | 0
CAP. 6 | 6.2.1 | 0
CAP. 6 | 6.2.1 | 0 | [7 empty] | 36851
CAP. 6 | 6.2.1 | 0
CAP. 6 | 6.2.1 | 0 |  | TRANSPORTE MATERIAL | UNIDAD | CANTIDAD | VALOR UNITARIO | DISTANCIA | VALOR
CAP. 6 | 6.2.1 | 0
CAP. 6 | 6.2.1 | 0
CAP. 6 | 6.2.1 | 0
CAP. 6 | 6.2.1 | 0
CAP. 6 | 6.2.1 | 0
CAP. 6 | 6.2.1 | 0 | [7 empty] | 0
CAP. 6 | 6.2.1 | 0
CAP. 6 | 6.2.1 | 0 |  | MANO DE OBRA | JORNAL | PRESTACIONES | JORNAL TOTAL | RENDIMIENTO | VALOR
CAP. 6 | 6.2.1 | 0 |  | OFICIAL ESPECIALIZADO | 63600 | 54060 | 117660 | 114.65 | 1026
CAP. 6 | 6.2.1 | 0 |  | OFICIAL | 31800 | 27030 | 58830 | 7 | 8404
CAP. 6 | 6.2.1 | 0 |  | AYUDANTE | 19080 | 16218 | 35298 | 7 | 5043
CAP. 6 | 6.2.1 | 0
CAP. 6 | 6.2.1 | 0
CAP. 6 | 6.2.1 | 0
CAP. 6 | 6.2.1 | 0 | [7 empty] | 14473
CAP. 6 | 6.2.1 | 0
CAP. 6 | 6.2.1 | 0 |  |  |  |  | COSTOS DIRECTOS |  |  | 52771
CAP. 6 | 6.2.1 | 0
CAP. 6 | 6.2.1 | 0
CAP. 6 | 6.2.1 | 0
CAP. 6 | 6.2.2 | 0
CAP. 6 | 6.2.2 | 0 |  | ANÁLISIS DE PRECIOS UNITARIOS
CAP. 6 | 6.2.2 | 0
CAP. 6 | 6.2.2 | 0
CAP. 6 | 6.2.2 | 0
CAP. 6 | 6.2.2 | 0 | ITEM | 6.2.2 | MURO FINO LIVIANO |  |  | UNIDAD | m²
CAP. 6 | 6.2.2 | 0
CAP. 6 | 6.2.2 | 0
CAP. 6 | 6.2.2 | 0
CAP. 6 | 6.2.2 | 0 |  | EQUIPO | UNIDAD | CANTIDAD | TARIFA/DÍA | RENDIMIENTO | VALOR
CAP. 6 | 6.2.2 | 0 |  | HERRAMIENTA MENOR | %MO | 1 | 16541 | 0.1 | 1654
CAP. 6 | 6.2.2 | 0
CAP. 6 | 6.2.2 | 0
CAP. 6 | 6.2.2 | 0
CAP. 6 | 6.2.2 | 0
CAP. 6 | 6.2.2 | 0
CAP. 6 | 6.2.2 | 0 | [7 empty] | 1654
CAP. 6 | 6.2.2 | 0
CAP. 6 | 6.2.2 | 0 |  | MATERIALES | UNIDAD | CANTIDAD | VALOR UNITARIO | % DESPERDICIO | VALOR
CAP. 6 | 6.2.2 | 0 |  | TOLETE FINO LIVIANO | un | 56 | 1134 |  | 63504
CAP. 6 | 6.2.2 | 0 |  | MORTERO RESIST. 21 MPA (210 KG/CM2) | m3 | 0.0143 | 284416 |  | 4067
CAP. 6 | 6.2.2 | 0
CAP. 6 | 6.2.2 | 0
CAP. 6 | 6.2.2 | 0
CAP. 6 | 6.2.2 | 0
CAP. 6 | 6.2.2 | 0
CAP. 6 | 6.2.2 | 0
CAP. 6 | 6.2.2 | 0
CAP. 6 | 6.2.2 | 0
CAP. 6 | 6.2.2 | 0
CAP. 6 | 6.2.2 | 0
CAP. 6 | 6.2.2 | 0 | [7 empty] | 67571
CAP. 6 | 6.2.2 | 0
CAP. 6 | 6.2.2 | 0 |  | TRANSPORTE MATERIAL | UNIDAD | CANTIDAD | VALOR UNITARIO | DISTANCIA | VALOR
CAP. 6 | 6.2.2 | 0
CAP. 6 | 6.2.2 | 0
CAP. 6 | 6.2.2 | 0
CAP. 6 | 6.2.2 | 0
CAP. 6 | 6.2.2 | 0
CAP. 6 | 6.2.2 | 0 | [7 empty] | 0
CAP. 6 | 6.2.2 | 0
CAP. 6 | 6.2.2 | 0 |  | MANO DE OBRA | JORNAL | PRESTACIONES | JORNAL TOTAL | RENDIMIENTO | VALOR
CAP. 6 | 6.2.2 | 0 |  | OFICIAL ESPECIALIZADO | 63600 | 54060 | 117660 | 137.9 | 853
CAP. 6 | 6.2.2 | 0 |  | OFICIAL | 31800 | 27030 | 58830 | 6 | 9805
CAP. 6 | 6.2.2 | 0 |  | AYUDANTE | 19080 | 16218 | 35298 | 6 | 5883
CAP. 6 | 6.2.2 | 0
CAP. 6 | 6.2.2 | 0
CAP. 6 | 6.2.2 | 0
CAP. 6 | 6.2.2 | 0 | [7 empty] | 16541
CAP. 6 | 6.2.2 | 0
CAP. 6 | 6.2.2 | 0 |  |  |  |  | COSTOS DIRECTOS |  |  | 85766
CAP. 6 | 6.2.2 | 0
CAP. 6 | 6.2.2 | 0
CAP. 6 | 6.2.2 | 0
CAP. 6 | 6.2.3 | 0
CAP. 6 | 6.2.3 | 0 |  | ANÁLISIS DE PRECIOS UNITARIOS
CAP. 6 | 6.2.3 | 0
CAP. 6 | 6.2.3 | 0
CAP. 6 | 6.2.3 | 0
CAP. 6 | 6.2.3 | 0 | ITEM | 6.2.3 | MURO EN LADRILLO PORTANTE PRENSADO |  |  | UNIDAD | m²
CAP. 6 | 6.2.3 | 0
CAP. 6 | 6.2.3 | 0
CAP. 6 | 6.2.3 | 0
CAP. 6 | 6.2.3 | 0 |  | EQUIPO | UNIDAD | CANTIDAD | TARIFA/DÍA | RENDIMIENTO | VALOR
CAP. 6 | 6.2.3 | 0 |  | HERRAMIENTA MENOR | %MO | 1 | 15438 | 0.1 | 1544
CAP. 6 | 6.2.3 | 0
CAP. 6 | 6.2.3 | 0
CAP. 6 | 6.2.3 | 0
CAP. 6 | 6.2.3 | 0
CAP. 6 | 6.2.3 | 0
CAP. 6 | 6.2.3 | 0 | [7 empty] | 1544
CAP. 6 | 6.2.3 | 0
CAP. 6 | 6.2.3 | 0 |  | MATERIALES | UNIDAD | CANTIDAD | VALOR UNITARIO | % DESPERDICIO | VALOR
CAP. 6 | 6.2.3 | 0 |  | LADRILLO PORTANTE PRENSADO | un | 50 | 1013 |  | 50650
CAP. 6 | 6.2.3 | 0 |  | MORTERO RESIST. 21 MPA (210 KG/CM2) | m3 | 0.014 | 284416 |  | 3982
CAP. 6 | 6.2.3 | 0
CAP. 6 | 6.2.3 | 0
CAP. 6 | 6.2.3 | 0
CAP. 6 | 6.2.3 | 0
CAP. 6 | 6.2.3 | 0
CAP. 6 | 6.2.3 | 0
CAP. 6 | 6.2.3 | 0
CAP. 6 | 6.2.3 | 0
CAP. 6 | 6.2.3 | 0
CAP. 6 | 6.2.3 | 0
CAP. 6 | 6.2.3 | 0 | [7 empty] | 54632
CAP. 6 | 6.2.3 | 0
CAP. 6 | 6.2.3 | 0 |  | TRANSPORTE MATERIAL | UNIDAD | CANTIDAD | VALOR UNITARIO | DISTANCIA | VALOR
CAP. 6 | 6.2.3 | 0
CAP. 6 | 6.2.3 | 0
CAP. 6 | 6.2.3 | 0
CAP. 6 | 6.2.3 | 0
CAP. 6 | 6.2.3 | 0
CAP. 6 | 6.2.3 | 0 | [7 empty] | 0
CAP. 6 | 6.2.3 | 0
CAP. 6 | 6.2.3 | 0 |  | MANO DE OBRA | JORNAL | PRESTACIONES | JORNAL TOTAL | RENDIMIENTO | VALOR
CAP. 6 | 6.2.3 | 0 |  | OFICIAL ESPECIALIZADO | 63600 | 54060 | 117660 | 123 | 957
CAP. 6 | 6.2.3 | 0 |  | OFICIAL | 31800 | 27030 | 58830 | 6.5 | 9051
CAP. 6 | 6.2.3 | 0 |  | AYUDANTE | 19080 | 16218 | 35298 | 6.5 | 5430
CAP. 6 | 6.2.3 | 0
CAP. 6 | 6.2.3 | 0
CAP. 6 | 6.2.3 | 0
CAP. 6 | 6.2.3 | 0 | [7 empty] | 15438
CAP. 6 | 6.2.3 | 0
CAP. 6 | 6.2.3 | 0 |  |  |  |  | COSTOS DIRECTOS |  |  | 71614
CAP. 6 | 6.2.3 | 0
CAP. 6 | 6.2.3 | 0
CAP. 6 | 6.2.3 | 0
CAP. 6 | 6.2.4 | 0
CAP. 6 | 6.2.4 | 0 |  | ANÁLISIS DE PRECIOS UNITARIOS
CAP. 6 | 6.2.4 | 0
CAP. 6 | 6.2.4 | 0
CAP. 6 | 6.2.4 | 0
CAP. 6 | 6.2.4 | 0 | ITEM | 6.2.4 | PAÑETE MUROS |  |  | UNIDAD | m²
CAP. 6 | 6.2.4 | 0
CAP. 6 | 6.2.4 | 0
CAP. 6 | 6.2.4 | 0
CAP. 6 | 6.2.4 | 0 |  | EQUIPO | UNIDAD | CANTIDAD | TARIFA/DÍA | RENDIMIENTO | VALOR
CAP. 6 | 6.2.4 | 0 |  | HERRAMIENTA MENOR | %MO | 1 | 6103 | 0.1 | 610
CAP. 6 | 6.2.4 | 0
CAP. 6 | 6.2.4 | 0
CAP. 6 | 6.2.4 | 0
CAP. 6 | 6.2.4 | 0
CAP. 6 | 6.2.4 | 0
CAP. 6 | 6.2.4 | 0 | [7 empty] | 610
CAP. 6 | 6.2.4 | 0
CAP. 6 | 6.2.4 | 0 |  | MATERIALES | UNIDAD | CANTIDAD | VALOR UNITARIO | % DESPERDICIO | VALOR
CAP. 6 | 6.2.4 | 0 |  | MORTERO RESIST. 14 MPA (140 KG/CM2) | m3 | 0.016051 | 250300 |  | 4018
CAP. 6 | 6.2.4 | 0
CAP. 6 | 6.2.4 | 0
CAP. 6 | 6.2.4 | 0
CAP. 6 | 6.2.4 | 0
CAP. 6 | 6.2.4 | 0
CAP. 6 | 6.2.4 | 0
CAP. 6 | 6.2.4 | 0
CAP. 6 | 6.2.4 | 0
CAP. 6 | 6.2.4 | 0
CAP. 6 | 6.2.4 | 0
CAP. 6 | 6.2.4 | 0
CAP. 6 | 6.2.4 | 0 | [7 empty] | 4018
CAP. 6 | 6.2.4 | 0
CAP. 6 | 6.2.4 | 0 |  | TRANSPORTE MATERIAL | UNIDAD | CANTIDAD | VALOR UNITARIO | DISTANCIA | VALOR
CAP. 6 | 6.2.4 | 0
CAP. 6 | 6.2.4 | 0
CAP. 6 | 6.2.4 | 0
CAP. 6 | 6.2.4 | 0
CAP. 6 | 6.2.4 | 0
CAP. 6 | 6.2.4 | 0 | [7 empty] | 0
CAP. 6 | 6.2.4 | 0
CAP. 6 | 6.2.4 | 0 |  | MANO DE OBRA | JORNAL | PRESTACIONES | JORNAL TOTAL | RENDIMIENTO | VALOR
CAP. 6 | 6.2.4 | 0 |  | OFICIAL ESPECIALIZADO | 63600 | 54060 | 117660 | 145.7 | 808
CAP. 6 | 6.2.4 | 0 |  | OFICIAL | 31800 | 27030 | 58830 | 20 | 2942
CAP. 6 | 6.2.4 | 0 |  | AYUDANTE | 19080 | 16218 | 35298 | 15 | 2353
CAP. 6 | 6.2.4 | 0
CAP. 6 | 6.2.4 | 0
CAP. 6 | 6.2.4 | 0
CAP. 6 | 6.2.4 | 0 | [7 empty] | 6103
CAP. 6 | 6.2.4 | 0
CAP. 6 | 6.2.4 | 0 |  |  |  |  | COSTOS DIRECTOS |  |  | 10731
CAP. 6 | 6.2.4 | 0
CAP. 6 | 6.2.4 | 0
CAP. 6 | 6.2.4 | 0
CAP. 6 | 6.2.5 | 0
CAP. 6 | 6.2.5 | 0 |  | ANÁLISIS DE PRECIOS UNITARIOS
CAP. 6 | 6.2.5 | 0
CAP. 6 | 6.2.5 | 0
CAP. 6 | 6.2.5 | 0
CAP. 6 | 6.2.5 | 0 | ITEM | 6.2.5 | PAÑETE BAJO PLACA |  |  | UNIDAD | m²
CAP. 6 | 6.2.5 | 0
CAP. 6 | 6.2.5 | 0
CAP. 6 | 6.2.5 | 0
CAP. 6 | 6.2.5 | 0 |  | EQUIPO | UNIDAD | CANTIDAD | TARIFA/DÍA | RENDIMIENTO | VALOR
CAP. 6 | 6.2.5 | 0 |  | HERRAMIENTA MENOR | %MO | 1 | 7897 | 0.1 | 790
CAP. 6 | 6.2.5 | 0
CAP. 6 | 6.2.5 | 0
CAP. 6 | 6.2.5 | 0
CAP. 6 | 6.2.5 | 0
CAP. 6 | 6.2.5 | 0
CAP. 6 | 6.2.5 | 0 | [7 empty] | 790
CAP. 6 | 6.2.5 | 0
CAP. 6 | 6.2.5 | 0 |  | MATERIALES | UNIDAD | CANTIDAD | VALOR UNITARIO | % DESPERDICIO | VALOR
CAP. 6 | 6.2.5 | 0 |  | MORTERO RESIST. 14 MPA (140 KG/CM2) | m3 | 0.035 | 250300 |  | 8761
CAP. 6 | 6.2.5 | 0
CAP. 6 | 6.2.5 | 0
CAP. 6 | 6.2.5 | 0
CAP. 6 | 6.2.5 | 0
CAP. 6 | 6.2.5 | 0
CAP. 6 | 6.2.5 | 0
CAP. 6 | 6.2.5 | 0
CAP. 6 | 6.2.5 | 0
CAP. 6 | 6.2.5 | 0
CAP. 6 | 6.2.5 | 0
CAP. 6 | 6.2.5 | 0
CAP. 6 | 6.2.5 | 0 | [7 empty] | 8761
CAP. 6 | 6.2.5 | 0
CAP. 6 | 6.2.5 | 0 |  | TRANSPORTE MATERIAL | UNIDAD | CANTIDAD | VALOR UNITARIO | DISTANCIA | VALOR
CAP. 6 | 6.2.5 | 0
CAP. 6 | 6.2.5 | 0
CAP. 6 | 6.2.5 | 0
CAP. 6 | 6.2.5 | 0
CAP. 6 | 6.2.5 | 0
CAP. 6 | 6.2.5 | 0 | [7 empty] | 0
CAP. 6 | 6.2.5 | 0
CAP. 6 | 6.2.5 | 0 |  | MANO DE OBRA | JORNAL | PRESTACIONES | JORNAL TOTAL | RENDIMIENTO | VALOR
CAP. 6 | 6.2.5 | 0 |  | OFICIAL ESPECIALIZADO | 63600 | 54060 | 117660 | 113.9 | 1033
CAP. 6 | 6.2.5 | 0 |  | OFICIAL | 31800 | 27030 | 58830 | 15 | 3922
CAP. 6 | 6.2.5 | 0 |  | AYUDANTE | 19080 | 16218 | 35298 | 12 | 2942
CAP. 6 | 6.2.5 | 0
CAP. 6 | 6.2.5 | 0
CAP. 6 | 6.2.5 | 0
CAP. 6 | 6.2.5 | 0 | [7 empty] | 7897
CAP. 6 | 6.2.5 | 0
CAP. 6 | 6.2.5 | 0 |  |  |  |  | COSTOS DIRECTOS |  |  | 17448
CAP. 6 | 6.2.5 | 0
CAP. 6 | 6.2.5 | 0
CAP. 6 | 6.2.5 | 0
CAP. 6 | 6.3.2 | 0
CAP. 6 | 6.3.2 | 0 |  | ANÁLISIS DE PRECIOS UNITARIOS
CAP. 6 | 6.3.2 | 0
CAP. 6 | 6.3.2 | 0
CAP. 6 | 6.3.2 | 0
CAP. 6 | 6.3.2 | 0 | ITEM | 6.3.2 | SUMINISTRO E INSTALACIÓN DE TEJA ONDULADA EN A.C. ( INCLUYE ELEMENTOS DE FIJACIÓN) |  |  | UNIDAD | m²
CAP. 6 | 6.3.2 | 0
CAP. 6 | 6.3.2 | 0
CAP. 6 | 6.3.2 | 0
CAP. 6 | 6.3.2 | 0 |  | EQUIPO | UNIDAD | CANTIDAD | TARIFA/DÍA | RENDIMIENTO | VALOR
CAP. 6 | 6.3.2 | 0 |  | HERRAMIENTA MENOR | %MO | 1 | 12865 | 0.05 | 643
CAP. 6 | 6.3.2 | 0
CAP. 6 | 6.3.2 | 0
CAP. 6 | 6.3.2 | 0
CAP. 6 | 6.3.2 | 0
CAP. 6 | 6.3.2 | 0
CAP. 6 | 6.3.2 | 0 | [7 empty] | 643
CAP. 6 | 6.3.2 | 0
CAP. 6 | 6.3.2 | 0 |  | MATERIALES | UNIDAD | CANTIDAD | VALOR UNITARIO | % DESPERDICIO | VALOR
CAP. 6 | 6.3.2 | 0 |  | TEJA ONDULADA PERFIL 7 NO. 4 | un | 1.11 | 42740 |  | 47441
CAP. 6 | 6.3.2 | 0 |  | AMARRE PARA TEJA COLOMBIT | un | 1.5 | 578 |  | 867
CAP. 6 | 6.3.2 | 0 |  | GANCHO PARA TEJA ONDULADA ETERNIT. | un | 1.5 | 369 |  | 554
CAP. 6 | 6.3.2 | 0 |  | CORREAS METÁLICAS | m | 0.98 | 15955 |  | 15636
CAP. 6 | 6.3.2 | 0
CAP. 6 | 6.3.2 | 0
CAP. 6 | 6.3.2 | 0
CAP. 6 | 6.3.2 | 0
CAP. 6 | 6.3.2 | 0
CAP. 6 | 6.3.2 | 0
CAP. 6 | 6.3.2 | 0
CAP. 6 | 6.3.2 | 0
CAP. 6 | 6.3.2 | 0 | [7 empty] | 64498
CAP. 6 | 6.3.2 | 0
CAP. 6 | 6.3.2 | 0 |  | TRANSPORTE MATERIAL | UNIDAD | CANTIDAD | VALOR UNITARIO | DISTANCIA | VALOR
CAP. 6 | 6.3.2 | 0
CAP. 6 | 6.3.2 | 0
CAP. 6 | 6.3.2 | 0
CAP. 6 | 6.3.2 | 0
CAP. 6 | 6.3.2 | 0
CAP. 6 | 6.3.2 | 0 | [7 empty] | 0
CAP. 6 | 6.3.2 | 0
CAP. 6 | 6.3.2 | 0 |  | MANO DE OBRA | JORNAL | PRESTACIONES | JORNAL TOTAL | RENDIMIENTO | VALOR
CAP. 6 | 6.3.2 | 0 |  | OFICIAL ESPECIALIZADO | 63600 | 54060 | 117660 | 107.05 | 1099
CAP. 6 | 6.3.2 | 0 |  | OFICIAL | 31800 | 27030 | 58830 | 8 | 7354
CAP. 6 | 6.3.2 | 0 |  | AYUDANTE | 19080 | 16218 | 35298 | 8 | 4412
CAP. 6 | 6.3.2 | 0
CAP. 6 | 6.3.2 | 0
CAP. 6 | 6.3.2 | 0
CAP. 6 | 6.3.2 | 0 | [7 empty] | 12865
CAP. 6 | 6.3.2 | 0
CAP. 6 | 6.3.2 | 0 |  |  |  |  | COSTOS DIRECTOS |  |  | 78006
CAP. 6 | 6.3.2 | 0
CAP. 6 | 6.3.2 | 0
CAP. 6 | 6.3.2 | 0
CAP. 6 | 6.4.1 | 0
CAP. 6 | 6.4.1 | 0 |  | ANÁLISIS DE PRECIOS UNITARIOS
CAP. 6 | 6.4.1 | 0
CAP. 6 | 6.4.1 | 0
CAP. 6 | 6.4.1 | 0
CAP. 6 | 6.4.1 | 0 | ITEM | 6.4.1 | PUNTOS ELÉCTRICOS |  |  | UNIDAD | un
CAP. 6 | 6.4.1 | 0
CAP. 6 | 6.4.1 | 0
CAP. 6 | 6.4.1 | 0
CAP. 6 | 6.4.1 | 0 |  | EQUIPO | UNIDAD | CANTIDAD | TARIFA/DÍA | RENDIMIENTO | VALOR
CAP. 6 | 6.4.1 | 0 |  | HERRAMIENTA MENOR | %MO | 1 | 10614 | 0.05 | 531
CAP. 6 | 6.4.1 | 0
CAP. 6 | 6.4.1 | 0
CAP. 6 | 6.4.1 | 0
CAP. 6 | 6.4.1 | 0
CAP. 6 | 6.4.1 | 0
CAP. 6 | 6.4.1 | 0 | [7 empty] | 531
CAP. 6 | 6.4.1 | 0
CAP. 6 | 6.4.1 | 0 |  | MATERIALES | UNIDAD | CANTIDAD | VALOR UNITARIO | % DESPERDICIO | VALOR
CAP. 6 | 6.4.1 | 0 |  | PUNTO ELÉCTRICO | GLB | 0.85 | 67674 |  | 57523
CAP. 6 | 6.4.1 | 0
CAP. 6 | 6.4.1 | 0
CAP. 6 | 6.4.1 | 0
CAP. 6 | 6.4.1 | 0
CAP. 6 | 6.4.1 | 0
CAP. 6 | 6.4.1 | 0
CAP. 6 | 6.4.1 | 0
CAP. 6 | 6.4.1 | 0
CAP. 6 | 6.4.1 | 0
CAP. 6 | 6.4.1 | 0
CAP. 6 | 6.4.1 | 0
CAP. 6 | 6.4.1 | 0 | [7 empty] | 57523
CAP. 6 | 6.4.1 | 0
CAP. 6 | 6.4.1 | 0 |  | TRANSPORTE MATERIAL | UNIDAD | CANTIDAD | VALOR UNITARIO | DISTANCIA | VALOR
CAP. 6 | 6.4.1 | 0
CAP. 6 | 6.4.1 | 0
CAP. 6 | 6.4.1 | 0
CAP. 6 | 6.4.1 | 0
CAP. 6 | 6.4.1 | 0
CAP. 6 | 6.4.1 | 0 | [7 empty] | 0
CAP. 6 | 6.4.1 | 0
CAP. 6 | 6.4.1 | 0 |  | MANO DE OBRA | JORNAL | PRESTACIONES | JORNAL TOTAL | RENDIMIENTO | VALOR
CAP. 6 | 6.4.1 | 0 |  | OFICIAL ESPECIALIZADO | 63600 | 54060 | 117660 | 98 | 1201
CAP. 6 | 6.4.1 | 0 |  | OFICIAL | 31800 | 27030 | 58830 | 10 | 5883
CAP. 6 | 6.4.1 | 0 |  | AYUDANTE | 19080 | 16218 | 35298 | 10 | 3530
CAP. 6 | 6.4.1 | 0
CAP. 6 | 6.4.1 | 0
CAP. 6 | 6.4.1 | 0
CAP. 6 | 6.4.1 | 0 | [7 empty] | 10614
CAP. 6 | 6.4.1 | 0
CAP. 6 | 6.4.1 | 0 |  |  |  |  | COSTOS DIRECTOS |  |  | 68668
CAP. 6 | 6.4.1 | 0
CAP. 6 | 6.4.1 | 0
CAP. 6 | 6.4.1 | 0
CAP. 6 | 6.4.2 | 0
CAP. 6 | 6.4.2 | 0 |  | ANÁLISIS DE PRECIOS UNITARIOS
CAP. 6 | 6.4.2 | 0
CAP. 6 | 6.4.2 | 0
CAP. 6 | 6.4.2 | 0
CAP. 6 | 6.4.2 | 0 | ITEM | 6.4.2 | PUNTOS HIDRÁULICO |  |  | UNIDAD | un
CAP. 6 | 6.4.2 | 0
CAP. 6 | 6.4.2 | 0
CAP. 6 | 6.4.2 | 0
CAP. 6 | 6.4.2 | 0 |  | EQUIPO | UNIDAD | CANTIDAD | TARIFA/DÍA | RENDIMIENTO | VALOR
CAP. 6 | 6.4.2 | 0 |  | HERRAMIENTA MENOR | %MO | 1 | 10614 | 0.05 | 531
CAP. 6 | 6.4.2 | 0
CAP. 6 | 6.4.2 | 0
CAP. 6 | 6.4.2 | 0
CAP. 6 | 6.4.2 | 0
CAP. 6 | 6.4.2 | 0
CAP. 6 | 6.4.2 | 0 | [7 empty] | 531
CAP. 6 | 6.4.2 | 0
CAP. 6 | 6.4.2 | 0 |  | MATERIALES | UNIDAD | CANTIDAD | VALOR UNITARIO | % DESPERDICIO | VALOR
CAP. 6 | 6.4.2 | 0 |  | PUNTO HIDRÁULICO | GLB | 0.8 | 63492 |  | 50794
CAP. 6 | 6.4.2 | 0
CAP. 6 | 6.4.2 | 0
CAP. 6 | 6.4.2 | 0
CAP. 6 | 6.4.2 | 0
CAP. 6 | 6.4.2 | 0
CAP. 6 | 6.4.2 | 0
CAP. 6 | 6.4.2 | 0
CAP. 6 | 6.4.2 | 0
CAP. 6 | 6.4.2 | 0
CAP. 6 | 6.4.2 | 0
CAP. 6 | 6.4.2 | 0
CAP. 6 | 6.4.2 | 0 | [7 empty] | 50794
CAP. 6 | 6.4.2 | 0
CAP. 6 | 6.4.2 | 0 |  | TRANSPORTE MATERIAL | UNIDAD | CANTIDAD | VALOR UNITARIO | DISTANCIA | VALOR
CAP. 6 | 6.4.2 | 0
CAP. 6 | 6.4.2 | 0
CAP. 6 | 6.4.2 | 0
CAP. 6 | 6.4.2 | 0
CAP. 6 | 6.4.2 | 0
CAP. 6 | 6.4.2 | 0 | [7 empty] | 0
CAP. 6 | 6.4.2 | 0
CAP. 6 | 6.4.2 | 0 |  | MANO DE OBRA | JORNAL | PRESTACIONES | JORNAL TOTAL | RENDIMIENTO | VALOR
CAP. 6 | 6.4.2 | 0 |  | OFICIAL ESPECIALIZADO | 63600 | 54060 | 117660 | 98 | 1201
CAP. 6 | 6.4.2 | 0 |  | OFICIAL | 31800 | 27030 | 58830 | 10 | 5883
CAP. 6 | 6.4.2 | 0 |  | AYUDANTE | 19080 | 16218 | 35298 | 10 | 3530
CAP. 6 | 6.4.2 | 0
CAP. 6 | 6.4.2 | 0
CAP. 6 | 6.4.2 | 0
CAP. 6 | 6.4.2 | 0 | [7 empty] | 10614
CAP. 6 | 6.4.2 | 0
CAP. 6 | 6.4.2 | 0 |  |  |  |  | COSTOS DIRECTOS |  |  | 61939
CAP. 6 | 6.4.2 | 0
CAP. 6 | 6.4.2 | 0
CAP. 6 | 6.4.2 | 0
CAP. 6 | 6.4.3 | 0
CAP. 6 | 6.4.3 | 0 |  | ANÁLISIS DE PRECIOS UNITARIOS
CAP. 6 | 6.4.3 | 0
CAP. 6 | 6.4.3 | 0
CAP. 6 | 6.4.3 | 0
CAP. 6 | 6.4.3 | 0 | ITEM | 6.4.3 | PUNTOS SANITARIO |  |  | UNIDAD | un
CAP. 6 | 6.4.3 | 0
CAP. 6 | 6.4.3 | 0
CAP. 6 | 6.4.3 | 0
CAP. 6 | 6.4.3 | 0 |  | EQUIPO | UNIDAD | CANTIDAD | TARIFA/DÍA | RENDIMIENTO | VALOR
CAP. 6 | 6.4.3 | 0 |  | HERRAMIENTA MENOR | %MO | 1 | 12736 | 0.05 | 637
CAP. 6 | 6.4.3 | 0
CAP. 6 | 6.4.3 | 0
CAP. 6 | 6.4.3 | 0
CAP. 6 | 6.4.3 | 0
CAP. 6 | 6.4.3 | 0
CAP. 6 | 6.4.3 | 0 | [7 empty] | 637
CAP. 6 | 6.4.3 | 0
CAP. 6 | 6.4.3 | 0 |  | MATERIALES | UNIDAD | CANTIDAD | VALOR UNITARIO | % DESPERDICIO | VALOR
CAP. 6 | 6.4.3 | 0 |  | PUNTO ELÉCTRICO | GLB | 0.85 | 67674 |  | 57523
CAP. 6 | 6.4.3 | 0
CAP. 6 | 6.4.3 | 0
CAP. 6 | 6.4.3 | 0
CAP. 6 | 6.4.3 | 0
CAP. 6 | 6.4.3 | 0
CAP. 6 | 6.4.3 | 0
CAP. 6 | 6.4.3 | 0
CAP. 6 | 6.4.3 | 0
CAP. 6 | 6.4.3 | 0
CAP. 6 | 6.4.3 | 0
CAP. 6 | 6.4.3 | 0
CAP. 6 | 6.4.3 | 0 | [7 empty] | 57523
CAP. 6 | 6.4.3 | 0
CAP. 6 | 6.4.3 | 0 |  | TRANSPORTE MATERIAL | UNIDAD | CANTIDAD | VALOR UNITARIO | DISTANCIA | VALOR
CAP. 6 | 6.4.3 | 0
CAP. 6 | 6.4.3 | 0
CAP. 6 | 6.4.3 | 0
CAP. 6 | 6.4.3 | 0
CAP. 6 | 6.4.3 | 0
CAP. 6 | 6.4.3 | 0 | [7 empty] | 0
CAP. 6 | 6.4.3 | 0
CAP. 6 | 6.4.3 | 0 |  | MANO DE OBRA | JORNAL | PRESTACIONES | JORNAL TOTAL | RENDIMIENTO | VALOR
CAP. 6 | 6.4.3 | 0 |  | OFICIAL ESPECIALIZADO | 63600 | 54060 | 117660 | 121.25 | 970
CAP. 6 | 6.4.3 | 0 |  | OFICIAL | 31800 | 27030 | 58830 | 8 | 7354
CAP. 6 | 6.4.3 | 0 |  | AYUDANTE | 19080 | 16218 | 35298 | 8 | 4412
CAP. 6 | 6.4.3 | 0
CAP. 6 | 6.4.3 | 0
CAP. 6 | 6.4.3 | 0
CAP. 6 | 6.4.3 | 0 | [7 empty] | 12736
CAP. 6 | 6.4.3 | 0
CAP. 6 | 6.4.3 | 0 |  |  |  |  | COSTOS DIRECTOS |  |  | 70896
CAP. 6 | 6.4.3 | 0
CAP. 6 | 6.4.3 | 0
CAP. 6 | 6.4.3 | 0
CAP. 6 | 6.5.1 | 0
CAP. 6 | 6.5.1 | 0 |  | ANÁLISIS DE PRECIOS UNITARIOS
CAP. 6 | 6.5.1 | 0
CAP. 6 | 6.5.1 | 0
CAP. 6 | 6.5.1 | 0
CAP. 6 | 6.5.1 | 0 | ITEM | 6.5.1 | SUMINISTRO E INSTALACIÓN APARATOS SANITARIOS |  |  | UNIDAD | un
CAP. 6 | 6.5.1 | 0
CAP. 6 | 6.5.1 | 0
CAP. 6 | 6.5.1 | 0
CAP. 6 | 6.5.1 | 0 |  | EQUIPO | UNIDAD | CANTIDAD | TARIFA/DÍA | RENDIMIENTO | VALOR
CAP. 6 | 6.5.1 | 0 |  | HERRAMIENTA MENOR | %MO | 1 | 25475 | 0.05 | 1274
CAP. 6 | 6.5.1 | 0
CAP. 6 | 6.5.1 | 0
CAP. 6 | 6.5.1 | 0
CAP. 6 | 6.5.1 | 0
CAP. 6 | 6.5.1 | 0
CAP. 6 | 6.5.1 | 0 | [7 empty] | 1274
CAP. 6 | 6.5.1 | 0
CAP. 6 | 6.5.1 | 0 |  | MATERIALES | UNIDAD | CANTIDAD | VALOR UNITARIO | % DESPERDICIO | VALOR
CAP. 6 | 6.5.1 | 0 |  | APARATO SANITARIO | un | 1.02 | 119502 |  | 121892
CAP. 6 | 6.5.1 | 0 |  | CEMENTO BLANCO | kg | 1 | 463 |  | 463
CAP. 6 | 6.5.1 | 0
CAP. 6 | 6.5.1 | 0
CAP. 6 | 6.5.1 | 0
CAP. 6 | 6.5.1 | 0
CAP. 6 | 6.5.1 | 0
CAP. 6 | 6.5.1 | 0
CAP. 6 | 6.5.1 | 0
CAP. 6 | 6.5.1 | 0
CAP. 6 | 6.5.1 | 0
CAP. 6 | 6.5.1 | 0
CAP. 6 | 6.5.1 | 0 | [7 empty] | 122355
CAP. 6 | 6.5.1 | 0
CAP. 6 | 6.5.1 | 0 |  | TRANSPORTE MATERIAL | UNIDAD | CANTIDAD | VALOR UNITARIO | DISTANCIA | VALOR
CAP. 6 | 6.5.1 | 0
CAP. 6 | 6.5.1 | 0
CAP. 6 | 6.5.1 | 0
CAP. 6 | 6.5.1 | 0
CAP. 6 | 6.5.1 | 0
CAP. 6 | 6.5.1 | 0 | [7 empty] | 0
CAP. 6 | 6.5.1 | 0
CAP. 6 | 6.5.1 | 0 |  | MANO DE OBRA | JORNAL | PRESTACIONES | JORNAL TOTAL | RENDIMIENTO | VALOR
CAP. 6 | 6.5.1 | 0 |  | OFICIAL ESPECIALIZADO | 63600 | 54060 | 117660 | 60.6 | 1942
CAP. 6 | 6.5.1 | 0 |  | OFICIAL | 31800 | 27030 | 58830 | 4 | 14708
CAP. 6 | 6.5.1 | 0 |  | AYUDANTE | 19080 | 16218 | 35298 | 4 | 8825
CAP. 6 | 6.5.1 | 0
CAP. 6 | 6.5.1 | 0
CAP. 6 | 6.5.1 | 0
CAP. 6 | 6.5.1 | 0 | [7 empty] | 25475
CAP. 6 | 6.5.1 | 0
CAP. 6 | 6.5.1 | 0 |  |  |  |  | COSTOS DIRECTOS |  |  | 149104
CAP. 6 | 6.5.1 | 0
CAP. 6 | 6.5.1 | 0
CAP. 6 | 6.5.1 | 0
CAP. 6 | 6.5.2 | 0
CAP. 6 | 6.5.2 | 0 |  | ANÁLISIS DE PRECIOS UNITARIOS
CAP. 6 | 6.5.2 | 0
CAP. 6 | 6.5.2 | 0
CAP. 6 | 6.5.2 | 0
CAP. 6 | 6.5.2 | 0 | ITEM | 6.5.2 | SUMINISTRO E INSTALACIÓN LAVAMANOS (INCLUYE GRIFERÍA) |  |  | UNIDAD | un
CAP. 6 | 6.5.2 | 0
CAP. 6 | 6.5.2 | 0
CAP. 6 | 6.5.2 | 0
CAP. 6 | 6.5.2 | 0 |  | EQUIPO | UNIDAD | CANTIDAD | TARIFA/DÍA | RENDIMIENTO | VALOR
CAP. 6 | 6.5.2 | 0 |  | HERRAMIENTA MENOR | %MO | 1 | 25475 | 0.05 | 1274
CAP. 6 | 6.5.2 | 0
CAP. 6 | 6.5.2 | 0
CAP. 6 | 6.5.2 | 0
CAP. 6 | 6.5.2 | 0
CAP. 6 | 6.5.2 | 0
CAP. 6 | 6.5.2 | 0 | [7 empty] | 1274
CAP. 6 | 6.5.2 | 0
CAP. 6 | 6.5.2 | 0 |  | MATERIALES | UNIDAD | CANTIDAD | VALOR UNITARIO | % DESPERDICIO | VALOR
CAP. 6 | 6.5.2 | 0 |  | LAVAMANOS CON GRIFERÍA | un | 1.02 | 99035 |  | 101016
CAP. 6 | 6.5.2 | 0
CAP. 6 | 6.5.2 | 0
CAP. 6 | 6.5.2 | 0
CAP. 6 | 6.5.2 | 0
CAP. 6 | 6.5.2 | 0
CAP. 6 | 6.5.2 | 0
CAP. 6 | 6.5.2 | 0
CAP. 6 | 6.5.2 | 0
CAP. 6 | 6.5.2 | 0
CAP. 6 | 6.5.2 | 0
CAP. 6 | 6.5.2 | 0
CAP. 6 | 6.5.2 | 0 | [7 empty] | 101016
CAP. 6 | 6.5.2 | 0
CAP. 6 | 6.5.2 | 0 |  | TRANSPORTE MATERIAL | UNIDAD | CANTIDAD | VALOR UNITARIO | DISTANCIA | VALOR
CAP. 6 | 6.5.2 | 0
CAP. 6 | 6.5.2 | 0
CAP. 6 | 6.5.2 | 0
CAP. 6 | 6.5.2 | 0
CAP. 6 | 6.5.2 | 0
CAP. 6 | 6.5.2 | 0 | [7 empty] | 0
CAP. 6 | 6.5.2 | 0
CAP. 6 | 6.5.2 | 0 |  | MANO DE OBRA | JORNAL | PRESTACIONES | JORNAL TOTAL | RENDIMIENTO | VALOR
CAP. 6 | 6.5.2 | 0 |  | OFICIAL ESPECIALIZADO | 63600 | 54060 | 117660 | 60.6 | 1942
CAP. 6 | 6.5.2 | 0 |  | OFICIAL | 31800 | 27030 | 58830 | 4 | 14708
CAP. 6 | 6.5.2 | 0 |  | AYUDANTE | 19080 | 16218 | 35298 | 4 | 8825
CAP. 6 | 6.5.2 | 0
CAP. 6 | 6.5.2 | 0
CAP. 6 | 6.5.2 | 0
CAP. 6 | 6.5.2 | 0 | [7 empty] | 25475
CAP. 6 | 6.5.2 | 0
CAP. 6 | 6.5.2 | 0 |  |  |  |  | COSTOS DIRECTOS |  |  | 127765
CAP. 6 | 6.5.2 | 0
CAP. 6 | 6.5.2 | 0
CAP. 6 | 6.5.2 | 0
CAP. 6 | 6.5.3 | 0
CAP. 6 | 6.5.3 | 0 |  | ANÁLISIS DE PRECIOS UNITARIOS
CAP. 6 | 6.5.3 | 0
CAP. 6 | 6.5.3 | 0
CAP. 6 | 6.5.3 | 0
CAP. 6 | 6.5.3 | 0 | ITEM | 6.5.3 | SUMINISTRO E INSTALACIÓN GRIFERÍA PARA DUCHA |  |  | UNIDAD | un
CAP. 6 | 6.5.3 | 0
CAP. 6 | 6.5.3 | 0
CAP. 6 | 6.5.3 | 0
CAP. 6 | 6.5.3 | 0 |  | EQUIPO | UNIDAD | CANTIDAD | TARIFA/DÍA | RENDIMIENTO | VALOR
CAP. 6 | 6.5.3 | 0 |  | HERRAMIENTA MENOR | %MO | 1 | 12737 | 0.05 | 637
CAP. 6 | 6.5.3 | 0
CAP. 6 | 6.5.3 | 0
CAP. 6 | 6.5.3 | 0
CAP. 6 | 6.5.3 | 0
CAP. 6 | 6.5.3 | 0
CAP. 6 | 6.5.3 | 0 | [7 empty] | 637
CAP. 6 | 6.5.3 | 0
CAP. 6 | 6.5.3 | 0 |  | MATERIALES | UNIDAD | CANTIDAD | VALOR UNITARIO | % DESPERDICIO | VALOR
CAP. 6 | 6.5.3 | 0 |  | GRIFERÍA PARA DUCHA | un | 1.02 | 137659 |  | 140412
CAP. 6 | 6.5.3 | 0
CAP. 6 | 6.5.3 | 0
CAP. 6 | 6.5.3 | 0
CAP. 6 | 6.5.3 | 0
CAP. 6 | 6.5.3 | 0
CAP. 6 | 6.5.3 | 0
CAP. 6 | 6.5.3 | 0
CAP. 6 | 6.5.3 | 0
CAP. 6 | 6.5.3 | 0
CAP. 6 | 6.5.3 | 0
CAP. 6 | 6.5.3 | 0
CAP. 6 | 6.5.3 | 0 | [7 empty] | 140412
CAP. 6 | 6.5.3 | 0
CAP. 6 | 6.5.3 | 0 |  | TRANSPORTE MATERIAL | UNIDAD | CANTIDAD | VALOR UNITARIO | DISTANCIA | VALOR
CAP. 6 | 6.5.3 | 0
CAP. 6 | 6.5.3 | 0
CAP. 6 | 6.5.3 | 0
CAP. 6 | 6.5.3 | 0
CAP. 6 | 6.5.3 | 0
CAP. 6 | 6.5.3 | 0 | [7 empty] | 0
CAP. 6 | 6.5.3 | 0
CAP. 6 | 6.5.3 | 0 |  | MANO DE OBRA | JORNAL | PRESTACIONES | JORNAL TOTAL | RENDIMIENTO | VALOR
CAP. 6 | 6.5.3 | 0 |  | OFICIAL ESPECIALIZADO | 63600 | 54060 | 117660 | 121.2 | 971
CAP. 6 | 6.5.3 | 0 |  | OFICIAL | 31800 | 27030 | 58830 | 8 | 7354
CAP. 6 | 6.5.3 | 0 |  | AYUDANTE | 19080 | 16218 | 35298 | 8 | 4412
CAP. 6 | 6.5.3 | 0
CAP. 6 | 6.5.3 | 0
CAP. 6 | 6.5.3 | 0
CAP. 6 | 6.5.3 | 0 | [7 empty] | 12737
CAP. 6 | 6.5.3 | 0
CAP. 6 | 6.5.3 | 0 |  |  |  |  | COSTOS DIRECTOS |  |  | 153786
CAP. 6 | 6.5.3 | 0
CAP. 6 | 6.5.3 | 0
CAP. 6 | 6.5.3 | 0
CAP. 6 | 6.5.4 | 0
CAP. 6 | 6.5.4 | 0 |  | ANÁLISIS DE PRECIOS UNITARIOS
CAP. 6 | 6.5.4 | 0
CAP. 6 | 6.5.4 | 0
CAP. 6 | 6.5.4 | 0
CAP. 6 | 6.5.4 | 0 | ITEM | 6.5.4 | SUMINISTRO E INSTALACIÓN JUEGO DE INCRUSTACIONES |  |  | UNIDAD | un
CAP. 6 | 6.5.4 | 0
CAP. 6 | 6.5.4 | 0
CAP. 6 | 6.5.4 | 0
CAP. 6 | 6.5.4 | 0 |  | EQUIPO | UNIDAD | CANTIDAD | TARIFA/DÍA | RENDIMIENTO | VALOR
CAP. 6 | 6.5.4 | 0 |  | HERRAMIENTA MENOR | %MO | 1 | 18459 | 0.05 | 923
CAP. 6 | 6.5.4 | 0
CAP. 6 | 6.5.4 | 0
CAP. 6 | 6.5.4 | 0
CAP. 6 | 6.5.4 | 0
CAP. 6 | 6.5.4 | 0
CAP. 6 | 6.5.4 | 0 | [7 empty] | 923
CAP. 6 | 6.5.4 | 0
CAP. 6 | 6.5.4 | 0 |  | MATERIALES | UNIDAD | CANTIDAD | VALOR UNITARIO | % DESPERDICIO | VALOR
CAP. 6 | 6.5.4 | 0 |  | JUEGO DE INCRUSTACIONES | un | 1.02 | 73836 |  | 75313
CAP. 6 | 6.5.4 | 0
CAP. 6 | 6.5.4 | 0
CAP. 6 | 6.5.4 | 0
CAP. 6 | 6.5.4 | 0
CAP. 6 | 6.5.4 | 0
CAP. 6 | 6.5.4 | 0
CAP. 6 | 6.5.4 | 0
CAP. 6 | 6.5.4 | 0
CAP. 6 | 6.5.4 | 0
CAP. 6 | 6.5.4 | 0
CAP. 6 | 6.5.4 | 0
CAP. 6 | 6.5.4 | 0 | [7 empty] | 75313
CAP. 6 | 6.5.4 | 0
CAP. 6 | 6.5.4 | 0 |  | TRANSPORTE MATERIAL | UNIDAD | CANTIDAD | VALOR UNITARIO | DISTANCIA | VALOR
CAP. 6 | 6.5.4 | 0
CAP. 6 | 6.5.4 | 0
CAP. 6 | 6.5.4 | 0
CAP. 6 | 6.5.4 | 0
CAP. 6 | 6.5.4 | 0
CAP. 6 | 6.5.4 | 0 | [7 empty] | 0
CAP. 6 | 6.5.4 | 0
CAP. 6 | 6.5.4 | 0 |  | MANO DE OBRA | JORNAL | PRESTACIONES | JORNAL TOTAL | RENDIMIENTO | VALOR
CAP. 6 | 6.5.4 | 0 |  | OFICIAL ESPECIALIZADO | 63600 | 54060 | 117660 | 145.3 | 810
CAP. 6 | 6.5.4 | 0 |  | OFICIAL | 31800 | 27030 | 58830 | 5 | 11766
CAP. 6 | 6.5.4 | 0 |  | AYUDANTE | 19080 | 16218 | 35298 | 6 | 5883
CAP. 6 | 6.5.4 | 0
CAP. 6 | 6.5.4 | 0
CAP. 6 | 6.5.4 | 0
CAP. 6 | 6.5.4 | 0 | [7 empty] | 18459
CAP. 6 | 6.5.4 | 0
CAP. 6 | 6.5.4 | 0 |  |  |  |  | COSTOS DIRECTOS |  |  | 94695
CAP. 6 | 6.5.4 | 0
CAP. 6 | 6.5.4 | 0
CAP. 6 | 6.5.4 | 0
CAP. 6 | 6.6.1 | 0
CAP. 6 | 6.6.1 | 0 |  | ANÁLISIS DE PRECIOS UNITARIOS
CAP. 6 | 6.6.1 | 0
CAP. 6 | 6.6.1 | 0
CAP. 6 | 6.6.1 | 0
CAP. 6 | 6.6.1 | 0 | ITEM | 6.6.1 | PISO EN TABLETA DE GRES DE 0.20 X 0.20 M |  |  | UNIDAD | m²
CAP. 6 | 6.6.1 | 0
CAP. 6 | 6.6.1 | 0
CAP. 6 | 6.6.1 | 0
CAP. 6 | 6.6.1 | 0 |  | EQUIPO | UNIDAD | CANTIDAD | TARIFA/DÍA | RENDIMIENTO | VALOR
CAP. 6 | 6.6.1 | 0 |  | HERRAMIENTA MENOR | %MO | 1 | 16541 | 0.05 | 827
CAP. 6 | 6.6.1 | 0
CAP. 6 | 6.6.1 | 0
CAP. 6 | 6.6.1 | 0
CAP. 6 | 6.6.1 | 0
CAP. 6 | 6.6.1 | 0
CAP. 6 | 6.6.1 | 0 | [7 empty] | 827
CAP. 6 | 6.6.1 | 0
CAP. 6 | 6.6.1 | 0 |  | MATERIALES | UNIDAD | CANTIDAD | VALOR UNITARIO | % DESPERDICIO | VALOR
CAP. 6 | 6.6.1 | 0 |  | TABLETA TIPO GRES DE 0,20 X 0,20. | m2 | 1.05 | 15516 |  | 16292
CAP. 6 | 6.6.1 | 0 |  | MORTERO RESIST. 17.5 MPA (175 KG/CM2) | m3 | 0.03 | 264879 |  | 7946
CAP. 6 | 6.6.1 | 0
CAP. 6 | 6.6.1 | 0
CAP. 6 | 6.6.1 | 0
CAP. 6 | 6.6.1 | 0
CAP. 6 | 6.6.1 | 0
CAP. 6 | 6.6.1 | 0
CAP. 6 | 6.6.1 | 0
CAP. 6 | 6.6.1 | 0
CAP. 6 | 6.6.1 | 0
CAP. 6 | 6.6.1 | 0
CAP. 6 | 6.6.1 | 0 | [7 empty] | 24238
CAP. 6 | 6.6.1 | 0
CAP. 6 | 6.6.1 | 0 |  | TRANSPORTE MATERIAL | UNIDAD | CANTIDAD | VALOR UNITARIO | DISTANCIA | VALOR
CAP. 6 | 6.6.1 | 0
CAP. 6 | 6.6.1 | 0
CAP. 6 | 6.6.1 | 0
CAP. 6 | 6.6.1 | 0
CAP. 6 | 6.6.1 | 0
CAP. 6 | 6.6.1 | 0 | [7 empty] | 0
CAP. 6 | 6.6.1 | 0
CAP. 6 | 6.6.1 | 0 |  | MANO DE OBRA | JORNAL | PRESTACIONES | JORNAL TOTAL | RENDIMIENTO | VALOR
CAP. 6 | 6.6.1 | 0 |  | OFICIAL ESPECIALIZADO | 63600 | 54060 | 117660 | 137.97 | 853
CAP. 6 | 6.6.1 | 0 |  | OFICIAL | 31800 | 27030 | 58830 | 6 | 9805
CAP. 6 | 6.6.1 | 0 |  | AYUDANTE | 19080 | 16218 | 35298 | 6 | 5883
CAP. 6 | 6.6.1 | 0
CAP. 6 | 6.6.1 | 0
CAP. 6 | 6.6.1 | 0
CAP. 6 | 6.6.1 | 0 | [7 empty] | 16541
CAP. 6 | 6.6.1 | 0
CAP. 6 | 6.6.1 | 0 |  |  |  |  | COSTOS DIRECTOS |  |  | 41606
CAP. 6 | 6.6.1 | 0
CAP. 6 | 6.6.1 | 0
CAP. 6 | 6.6.1 | 0
CAP. 6 | 6.6.2 | 0
CAP. 6 | 6.6.2 | 0 |  | ANÁLISIS DE PRECIOS UNITARIOS
CAP. 6 | 6.6.2 | 0
CAP. 6 | 6.6.2 | 0
CAP. 6 | 6.6.2 | 0
CAP. 6 | 6.6.2 | 0 | ITEM | 6.6.2 | GUARDAESCOBA EN TABLETA TIPO GRES |  |  | UNIDAD | m
CAP. 6 | 6.6.2 | 0
CAP. 6 | 6.6.2 | 0
CAP. 6 | 6.6.2 | 0
CAP. 6 | 6.6.2 | 0 |  | EQUIPO | UNIDAD | CANTIDAD | TARIFA/DÍA | RENDIMIENTO | VALOR
CAP. 6 | 6.6.2 | 0 |  | HERRAMIENTA MENOR | %MO | 1 | 5790 | 0.05 | 290
CAP. 6 | 6.6.2 | 0
CAP. 6 | 6.6.2 | 0
CAP. 6 | 6.6.2 | 0
CAP. 6 | 6.6.2 | 0
CAP. 6 | 6.6.2 | 0
CAP. 6 | 6.6.2 | 0 | [7 empty] | 290
CAP. 6 | 6.6.2 | 0
CAP. 6 | 6.6.2 | 0 |  | MATERIALES | UNIDAD | CANTIDAD | VALOR UNITARIO | % DESPERDICIO | VALOR
CAP. 6 | 6.6.2 | 0 |  | GUARDA ESCOBA EN TABLETA TIPO GRES. | m | 1.05 | 3631 |  | 3813
CAP. 6 | 6.6.2 | 0 |  | MORTERO RESIST. 17.5 MPA (175 KG/CM2) | m3 | 0.000536 | 264879 |  | 142
CAP. 6 | 6.6.2 | 0
CAP. 6 | 6.6.2 | 0
CAP. 6 | 6.6.2 | 0
CAP. 6 | 6.6.2 | 0
CAP. 6 | 6.6.2 | 0
CAP. 6 | 6.6.2 | 0
CAP. 6 | 6.6.2 | 0
CAP. 6 | 6.6.2 | 0
CAP. 6 | 6.6.2 | 0
CAP. 6 | 6.6.2 | 0
CAP. 6 | 6.6.2 | 0 | [7 empty] | 3955
CAP. 6 | 6.6.2 | 0
CAP. 6 | 6.6.2 | 0 |  | TRANSPORTE MATERIAL | UNIDAD | CANTIDAD | VALOR UNITARIO | DISTANCIA | VALOR
CAP. 6 | 6.6.2 | 0
CAP. 6 | 6.6.2 | 0
CAP. 6 | 6.6.2 | 0
CAP. 6 | 6.6.2 | 0
CAP. 6 | 6.6.2 | 0
CAP. 6 | 6.6.2 | 0 | [7 empty] | 0
CAP. 6 | 6.6.2 | 0
CAP. 6 | 6.6.2 | 0 |  | MANO DE OBRA | JORNAL | PRESTACIONES | JORNAL TOTAL | RENDIMIENTO | VALOR
CAP. 6 | 6.6.2 | 0 |  | OFICIAL ESPECIALIZADO | 63600 | 54060 | 117660 | 108.6 | 1083
CAP. 6 | 6.6.2 | 0 |  | OFICIAL | 31800 | 27030 | 58830 | 20 | 2942
CAP. 6 | 6.6.2 | 0 |  | AYUDANTE | 19080 | 16218 | 35298 | 20 | 1765
CAP. 6 | 6.6.2 | 0
CAP. 6 | 6.6.2 | 0
CAP. 6 | 6.6.2 | 0
CAP. 6 | 6.6.2 | 0 | [7 empty] | 5790
CAP. 6 | 6.6.2 | 0
CAP. 6 | 6.6.2 | 0 |  |  |  |  | COSTOS DIRECTOS |  |  | 10035
CAP. 6 | 6.6.2 | 0
CAP. 6 | 6.6.2 | 0
CAP. 6 | 6.6.2 | 0
CAP. 6 | 6.6.3 | 0
CAP. 6 | 6.6.3 | 0 |  | ANÁLISIS DE PRECIOS UNITARIOS
CAP. 6 | 6.6.3 | 0
CAP. 6 | 6.6.3 | 0
CAP. 6 | 6.6.3 | 0
CAP. 6 | 6.6.3 | 0 | ITEM | 6.6.3 | MESÓN EN CONCRETO ENCHAPADO EN CERÁMICA |  |  | UNIDAD | m
CAP. 6 | 6.6.3 | 0
CAP. 6 | 6.6.3 | 0
CAP. 6 | 6.6.3 | 0
CAP. 6 | 6.6.3 | 0 |  | EQUIPO | UNIDAD | CANTIDAD | TARIFA/DÍA | RENDIMIENTO | VALOR
CAP. 6 | 6.6.3 | 0 |  | HERRAMIENTA MENOR | %MO | 1 | 25731 | 0.05 | 1287
CAP. 6 | 6.6.3 | 0
CAP. 6 | 6.6.3 | 0
CAP. 6 | 6.6.3 | 0
CAP. 6 | 6.6.3 | 0
CAP. 6 | 6.6.3 | 0
CAP. 6 | 6.6.3 | 0 | [7 empty] | 1287
CAP. 6 | 6.6.3 | 0
CAP. 6 | 6.6.3 | 0 |  | MATERIALES | UNIDAD | CANTIDAD | VALOR UNITARIO | % DESPERDICIO | VALOR
CAP. 6 | 6.6.3 | 0 |  | CONCRETO RESIST. 21,0 MPA (210 KG/CM2) | m3 | 0.06 | 299293 |  | 17958
CAP. 6 | 6.6.3 | 0 |  | ACERO DE REFUERZO 60000PSI | kg | 4.28 | 2800 |  | 11984
CAP. 6 | 6.6.3 | 0 |  | ALAMBRE NEGRO NO.18 | kg | 0.12848 | 4000 |  | 514
CAP. 6 | 6.6.3 | 0 |  | ENCHAPE CERAMICO BLANCO 20 X 20 | m2 | 1.07 | 17055 |  | 18249
CAP. 6 | 6.6.3 | 0 |  | CEMENTO | kg | 5 | 463 |  | 2315
CAP. 6 | 6.6.3 | 0
CAP. 6 | 6.6.3 | 0
CAP. 6 | 6.6.3 | 0
CAP. 6 | 6.6.3 | 0
CAP. 6 | 6.6.3 | 0
CAP. 6 | 6.6.3 | 0
CAP. 6 | 6.6.3 | 0
CAP. 6 | 6.6.3 | 0 | [7 empty] | 51020
CAP. 6 | 6.6.3 | 0
CAP. 6 | 6.6.3 | 0 |  | TRANSPORTE MATERIAL | UNIDAD | CANTIDAD | VALOR UNITARIO | DISTANCIA | VALOR
CAP. 6 | 6.6.3 | 0
CAP. 6 | 6.6.3 | 0
CAP. 6 | 6.6.3 | 0
CAP. 6 | 6.6.3 | 0
CAP. 6 | 6.6.3 | 0
CAP. 6 | 6.6.3 | 0 | [7 empty] | 0
CAP. 6 | 6.6.3 | 0
CAP. 6 | 6.6.3 | 0 |  | MANO DE OBRA | JORNAL | PRESTACIONES | JORNAL TOTAL | RENDIMIENTO | VALOR
CAP. 6 | 6.6.3 | 0 |  | OFICIAL ESPECIALIZADO | 63600 | 54060 | 117660 | 53.52 | 2198
CAP. 6 | 6.6.3 | 0 |  | OFICIAL | 31800 | 27030 | 58830 | 4 | 14708
CAP. 6 | 6.6.3 | 0 |  | AYUDANTE | 19080 | 16218 | 35298 | 4 | 8825
CAP. 6 | 6.6.3 | 0
CAP. 6 | 6.6.3 | 0
CAP. 6 | 6.6.3 | 0
CAP. 6 | 6.6.3 | 0 | [7 empty] | 25731
CAP. 6 | 6.6.3 | 0
CAP. 6 | 6.6.3 | 0 |  |  |  |  | COSTOS DIRECTOS |  |  | 78038
CAP. 6 | 6.6.3 | 0
CAP. 6 | 6.6.3 | 0
CAP. 6 | 6.6.3 | 0
CAP. 6 | 6.7.1 | 0
CAP. 6 | 6.7.1 | 0 |  | ANÁLISIS DE PRECIOS UNITARIOS
CAP. 6 | 6.7.1 | 0
CAP. 6 | 6.7.1 | 0
CAP. 6 | 6.7.1 | 0
CAP. 6 | 6.7.1 | 0 | ITEM | 6.7.1 | ESCALERA TIPO GATO |  |  | UNIDAD | kg
CAP. 6 | 6.7.1 | 0
CAP. 6 | 6.7.1 | 0
CAP. 6 | 6.7.1 | 0
CAP. 6 | 6.7.1 | 0 |  | EQUIPO | UNIDAD | CANTIDAD | TARIFA/DÍA | RENDIMIENTO | VALOR
CAP. 6 | 6.7.1 | 0
CAP. 6 | 6.7.1 | 0
CAP. 6 | 6.7.1 | 0
CAP. 6 | 6.7.1 | 0
CAP. 6 | 6.7.1 | 0
CAP. 6 | 6.7.1 | 0
CAP. 6 | 6.7.1 | 0 | [7 empty] | 0
CAP. 6 | 6.7.1 | 0
CAP. 6 | 6.7.1 | 0 |  | MATERIALES | UNIDAD | CANTIDAD | VALOR UNITARIO | % DESPERDICIO | VALOR
CAP. 6 | 6.7.1 | 0 |  | ESCALERA DE GATO EN TUBERÍA DE ACERO DE 2" (INCLUYE ANCLAJE) | m | 1 | 154946 |  | 154946
CAP. 6 | 6.7.1 | 0 |  | ANTICORROSIVO Y ACABADO COLORES 1 GL | GLB | 0.02 | 59328 |  | 1187
CAP. 6 | 6.7.1 | 0 |  | ESMALTE SINTETICCO MATE | GLB | 0.02 | 49517 |  | 990
CAP. 6 | 6.7.1 | 0 |  | THINER ACRILICO | GLB | 0.01 | 29710 |  | 297
CAP. 6 | 6.7.1 | 0
CAP. 6 | 6.7.1 | 0
CAP. 6 | 6.7.1 | 0
CAP. 6 | 6.7.1 | 0
CAP. 6 | 6.7.1 | 0
CAP. 6 | 6.7.1 | 0
CAP. 6 | 6.7.1 | 0
CAP. 6 | 6.7.1 | 0
CAP. 6 | 6.7.1 | 0 | [7 empty] | 157420
CAP. 6 | 6.7.1 | 0
CAP. 6 | 6.7.1 | 0 |  | TRANSPORTE MATERIAL | UNIDAD | CANTIDAD | VALOR UNITARIO | DISTANCIA | VALOR
CAP. 6 | 6.7.1 | 0
CAP. 6 | 6.7.1 | 0
CAP. 6 | 6.7.1 | 0
CAP. 6 | 6.7.1 | 0
CAP. 6 | 6.7.1 | 0
CAP. 6 | 6.7.1 | 0 | [7 empty] | 0
CAP. 6 | 6.7.1 | 0
CAP. 6 | 6.7.1 | 0 |  | MANO DE OBRA | JORNAL | PRESTACIONES | JORNAL TOTAL | RENDIMIENTO | VALOR
CAP. 6 | 6.7.1 | 0
CAP. 6 | 6.7.1 | 0
CAP. 6 | 6.7.1 | 0
CAP. 6 | 6.7.1 | 0
CAP. 6 | 6.7.1 | 0
CAP. 6 | 6.7.1 | 0
CAP. 6 | 6.7.1 | 0 | [7 empty] | 0
CAP. 6 | 6.7.1 | 0
CAP. 6 | 6.7.1 | 0 |  |  |  |  | COSTOS DIRECTOS |  |  | 157420
CAP. 6 | 6.7.1 | 0
CAP. 6 | 6.7.1 | 0
CAP. 6 | 6.7.1 | 0
CAP. 6 | 6.7.2 | 0
CAP. 6 | 6.7.2 | 0 |  | ANÁLISIS DE PRECIOS UNITARIOS
CAP. 6 | 6.7.2 | 0
CAP. 6 | 6.7.2 | 0
CAP. 6 | 6.7.2 | 0
CAP. 6 | 6.7.2 | 0 | ITEM | 6.7.2 | PASARELAS EN LÁMINA DE ALFAJOR |  |  | UNIDAD | m
CAP. 6 | 6.7.2 | 0
CAP. 6 | 6.7.2 | 0
CAP. 6 | 6.7.2 | 0
CAP. 6 | 6.7.2 | 0 |  | EQUIPO | UNIDAD | CANTIDAD | TARIFA/DÍA | RENDIMIENTO | VALOR
CAP. 6 | 6.7.2 | 0 |  | HERRAMIENTA MENOR | %MO | 1 | 75262 | 0.1 | 7526
CAP. 6 | 6.7.2 | 0
CAP. 6 | 6.7.2 | 0
CAP. 6 | 6.7.2 | 0
CAP. 6 | 6.7.2 | 0
CAP. 6 | 6.7.2 | 0
CAP. 6 | 6.7.2 | 0 | [7 empty] | 7526
CAP. 6 | 6.7.2 | 0
CAP. 6 | 6.7.2 | 0 |  | MATERIALES | UNIDAD | CANTIDAD | VALOR UNITARIO | % DESPERDICIO | VALOR
CAP. 6 | 6.7.2 | 0 |  | LÁMINA ALFAJOR 3/16" (1 M X 3 M) | un | 0.35 | 134798 |  | 47179
CAP. 6 | 6.7.2 | 0 |  | SOLDADURA MIG | kg | 1 | 8634 |  | 8634
CAP. 6 | 6.7.2 | 0 |  | ÁNGULO DE 3" X 3/8 X 11M | un | 0.2 | 108938 |  | 21788
CAP. 6 | 6.7.2 | 0
CAP. 6 | 6.7.2 | 0
CAP. 6 | 6.7.2 | 0
CAP. 6 | 6.7.2 | 0
CAP. 6 | 6.7.2 | 0
CAP. 6 | 6.7.2 | 0
CAP. 6 | 6.7.2 | 0
CAP. 6 | 6.7.2 | 0
CAP. 6 | 6.7.2 | 0
CAP. 6 | 6.7.2 | 0 | [7 empty] | 77601
CAP. 6 | 6.7.2 | 0
CAP. 6 | 6.7.2 | 0 |  | TRANSPORTE MATERIAL | UNIDAD | CANTIDAD | VALOR UNITARIO | DISTANCIA | VALOR
CAP. 6 | 6.7.2 | 0
CAP. 6 | 6.7.2 | 0
CAP. 6 | 6.7.2 | 0
CAP. 6 | 6.7.2 | 0
CAP. 6 | 6.7.2 | 0
CAP. 6 | 6.7.2 | 0 | [7 empty] | 0
CAP. 6 | 6.7.2 | 0
CAP. 6 | 6.7.2 | 0 |  | MANO DE OBRA | JORNAL | PRESTACIONES | JORNAL TOTAL | RENDIMIENTO | VALOR
CAP. 6 | 6.7.2 | 0 |  | OFICIAL ESPECIALIZADO | 63600 | 54060 | 117660 | 9.405 | 12510
CAP. 6 | 6.7.2 | 0 |  | OFICIAL | 31800 | 27030 | 58830 | 1.5 | 39220
CAP. 6 | 6.7.2 | 0 |  | AYUDANTE | 19080 | 16218 | 35298 | 1.5 | 23532
CAP. 6 | 6.7.2 | 0
CAP. 6 | 6.7.2 | 0
CAP. 6 | 6.7.2 | 0
CAP. 6 | 6.7.2 | 0 | [7 empty] | 75262
CAP. 6 | 6.7.2 | 0
CAP. 6 | 6.7.2 | 0 |  |  |  |  | COSTOS DIRECTOS |  |  | 160389
CAP. 6 | 6.7.2 | 0
CAP. 6 | 6.7.2 | 0
CAP. 6 | 6.7.2 | 0
CAP. 6 | 6.7.3 | 0
CAP. 6 | 6.7.3 | 0 |  | ANÁLISIS DE PRECIOS UNITARIOS
CAP. 6 | 6.7.3 | 0
CAP. 6 | 6.7.3 | 0
CAP. 6 | 6.7.3 | 0
CAP. 6 | 6.7.3 | 0 | ITEM | 6.7.3 | BARANDA EN TUBERÍA AGUA NEGRA |  |  | UNIDAD | m
CAP. 6 | 6.7.3 | 0
CAP. 6 | 6.7.3 | 0
CAP. 6 | 6.7.3 | 0
CAP. 6 | 6.7.3 | 0 |  | EQUIPO | UNIDAD | CANTIDAD | TARIFA/DÍA | RENDIMIENTO | VALOR
CAP. 6 | 6.7.3 | 0
CAP. 6 | 6.7.3 | 0
CAP. 6 | 6.7.3 | 0
CAP. 6 | 6.7.3 | 0
CAP. 6 | 6.7.3 | 0
CAP. 6 | 6.7.3 | 0
CAP. 6 | 6.7.3 | 0 | [7 empty] | 0
CAP. 6 | 6.7.3 | 0
CAP. 6 | 6.7.3 | 0 |  | MATERIALES | UNIDAD | CANTIDAD | VALOR UNITARIO | % DESPERDICIO | VALOR
CAP. 6 | 6.7.3 | 0 |  | SUM.E INST. BARANDA METÁLICA EN TUBO AGUAS NEGRAS | m | 1 | 67663 |  | 67663
CAP. 6 | 6.7.3 | 0
CAP. 6 | 6.7.3 | 0
CAP. 6 | 6.7.3 | 0
CAP. 6 | 6.7.3 | 0
CAP. 6 | 6.7.3 | 0
CAP. 6 | 6.7.3 | 0
CAP. 6 | 6.7.3 | 0
CAP. 6 | 6.7.3 | 0
CAP. 6 | 6.7.3 | 0
CAP. 6 | 6.7.3 | 0
CAP. 6 | 6.7.3 | 0
CAP. 6 | 6.7.3 | 0 | [7 empty] | 67663
CAP. 6 | 6.7.3 | 0
CAP. 6 | 6.7.3 | 0 |  | TRANSPORTE MATERIAL | UNIDAD | CANTIDAD | VALOR UNITARIO | DISTANCIA | VALOR
CAP. 6 | 6.7.3 | 0
CAP. 6 | 6.7.3 | 0
CAP. 6 | 6.7.3 | 0
CAP. 6 | 6.7.3 | 0
CAP. 6 | 6.7.3 | 0
CAP. 6 | 6.7.3 | 0 | [7 empty] | 0
CAP. 6 | 6.7.3 | 0
CAP. 6 | 6.7.3 | 0 |  | MANO DE OBRA | JORNAL | PRESTACIONES | JORNAL TOTAL | RENDIMIENTO | VALOR
CAP. 6 | 6.7.3 | 0
CAP. 6 | 6.7.3 | 0
CAP. 6 | 6.7.3 | 0
CAP. 6 | 6.7.3 | 0
CAP. 6 | 6.7.3 | 0
CAP. 6 | 6.7.3 | 0
CAP. 6 | 6.7.3 | 0 | [7 empty] | 0
CAP. 6 | 6.7.3 | 0
CAP. 6 | 6.7.3 | 0 |  |  |  |  | COSTOS DIRECTOS |  |  | 67663
CAP. 6 | 6.7.3 | 0
CAP. 6 | 6.7.3 | 0
CAP. 6 | 6.7.3 | 0
CAP. 6 | 6.7.5 | 0
CAP. 6 | 6.7.5 | 0 |  | ANÁLISIS DE PRECIOS UNITARIOS
CAP. 6 | 6.7.5 | 0
CAP. 6 | 6.7.5 | 0
CAP. 6 | 6.7.5 | 0
CAP. 6 | 6.7.5 | 0 | ITEM | 6.7.5 | MARCOS METÁLICOS EN LÁMINAS CR |  |  | UNIDAD | m
CAP. 6 | 6.7.5 | 0
CAP. 6 | 6.7.5 | 0
CAP. 6 | 6.7.5 | 0
CAP. 6 | 6.7.5 | 0 |  | EQUIPO | UNIDAD | CANTIDAD | TARIFA/DÍA | RENDIMIENTO | VALOR
CAP. 6 | 6.7.5 | 0 |  | HERRAMIENTA MENOR | %MO | 1 | 75262 | 0.08 | 6021
CAP. 6 | 6.7.5 | 0
CAP. 6 | 6.7.5 | 0
CAP. 6 | 6.7.5 | 0
CAP. 6 | 6.7.5 | 0
CAP. 6 | 6.7.5 | 0
CAP. 6 | 6.7.5 | 0 | [7 empty] | 6021
CAP. 6 | 6.7.5 | 0
CAP. 6 | 6.7.5 | 0 |  | MATERIALES | UNIDAD | CANTIDAD | VALOR UNITARIO | % DESPERDICIO | VALOR
CAP. 6 | 6.7.5 | 0 |  | MARCO EN LÁMINA COLD ROLLED CAL 18 PUERTA DE 0,90 M | un | 1 | 71525 |  | 71525
CAP. 6 | 6.7.5 | 0 |  | DADO EN MADERA | un | 2 | 2421 |  | 4842
CAP. 6 | 6.7.5 | 0 |  | CONCRETO RESIST. 21,0 MPA (210 KG/CM2) | m3 | 0.03 | 299293 |  | 8979
CAP. 6 | 6.7.5 | 0 |  | ANTICORROSIVO | GLB | 0.1 | 23109 |  | 2311
CAP. 6 | 6.7.5 | 0
CAP. 6 | 6.7.5 | 0
CAP. 6 | 6.7.5 | 0
CAP. 6 | 6.7.5 | 0
CAP. 6 | 6.7.5 | 0
CAP. 6 | 6.7.5 | 0
CAP. 6 | 6.7.5 | 0
CAP. 6 | 6.7.5 | 0
CAP. 6 | 6.7.5 | 0 | [7 empty] | 87657
CAP. 6 | 6.7.5 | 0
CAP. 6 | 6.7.5 | 0 |  | TRANSPORTE MATERIAL | UNIDAD | CANTIDAD | VALOR UNITARIO | DISTANCIA | VALOR
CAP. 6 | 6.7.5 | 0
CAP. 6 | 6.7.5 | 0
CAP. 6 | 6.7.5 | 0
CAP. 6 | 6.7.5 | 0
CAP. 6 | 6.7.5 | 0
CAP. 6 | 6.7.5 | 0 | [7 empty] | 0
CAP. 6 | 6.7.5 | 0
CAP. 6 | 6.7.5 | 0 |  | MANO DE OBRA | JORNAL | PRESTACIONES | JORNAL TOTAL | RENDIMIENTO | VALOR
CAP. 6 | 6.7.5 | 0 |  | OFICIAL ESPECIALIZADO | 63600 | 54060 | 117660 | 9.405 | 12510
CAP. 6 | 6.7.5 | 0 |  | OFICIAL | 31800 | 27030 | 58830 | 1.5 | 39220
CAP. 6 | 6.7.5 | 0 |  | AYUDANTE | 19080 | 16218 | 35298 | 1.5 | 23532
CAP. 6 | 6.7.5 | 0
CAP. 6 | 6.7.5 | 0
CAP. 6 | 6.7.5 | 0
CAP. 6 | 6.7.5 | 0 | [7 empty] | 75262
CAP. 6 | 6.7.5 | 0
CAP. 6 | 6.7.5 | 0 |  |  |  |  | COSTOS DIRECTOS |  |  | 168940
CAP. 6 | 6.7.5 | 0
CAP. 6 | 6.7.5 | 0
CAP. 6 | 6.7.5 | 0
CAP. 6 | 6.7.6 | 0
CAP. 6 | 6.7.6 | 0 |  | ANÁLISIS DE PRECIOS UNITARIOS
CAP. 6 | 6.7.6 | 0
CAP. 6 | 6.7.6 | 0
CAP. 6 | 6.7.6 | 0
CAP. 6 | 6.7.6 | 0 | ITEM | 6.7.6 | PUERTAS METÁLICAS EN LÁMINA CR |  |  | UNIDAD | un
CAP. 6 | 6.7.6 | 0
CAP. 6 | 6.7.6 | 0
CAP. 6 | 6.7.6 | 0
CAP. 6 | 6.7.6 | 0 |  | EQUIPO | UNIDAD | CANTIDAD | TARIFA/DÍA | RENDIMIENTO | VALOR
CAP. 6 | 6.7.6 | 0 |  | HERRAMIENTA MENOR | %MO | 1 | 30105 | 0.05 | 1505
CAP. 6 | 6.7.6 | 0
CAP. 6 | 6.7.6 | 0
CAP. 6 | 6.7.6 | 0
CAP. 6 | 6.7.6 | 0
CAP. 6 | 6.7.6 | 0
CAP. 6 | 6.7.6 | 0 | [7 empty] | 1505
CAP. 6 | 6.7.6 | 0
CAP. 6 | 6.7.6 | 0 |  | MATERIALES | UNIDAD | CANTIDAD | VALOR UNITARIO | % DESPERDICIO | VALOR
CAP. 6 | 6.7.6 | 0 |  | PUERTA EN LÁMINA COLD ROLLED CAL.18 DE 0,90 M | un | 1 | 242085 |  | 242085
CAP. 6 | 6.7.6 | 0
CAP. 6 | 6.7.6 | 0
CAP. 6 | 6.7.6 | 0
CAP. 6 | 6.7.6 | 0
CAP. 6 | 6.7.6 | 0
CAP. 6 | 6.7.6 | 0
CAP. 6 | 6.7.6 | 0
CAP. 6 | 6.7.6 | 0
CAP. 6 | 6.7.6 | 0
CAP. 6 | 6.7.6 | 0
CAP. 6 | 6.7.6 | 0
CAP. 6 | 6.7.6 | 0 | [7 empty] | 242085
CAP. 6 | 6.7.6 | 0
CAP. 6 | 6.7.6 | 0 |  | TRANSPORTE MATERIAL | UNIDAD | CANTIDAD | VALOR UNITARIO | DISTANCIA | VALOR
CAP. 6 | 6.7.6 | 0
CAP. 6 | 6.7.6 | 0
CAP. 6 | 6.7.6 | 0
CAP. 6 | 6.7.6 | 0
CAP. 6 | 6.7.6 | 0
CAP. 6 | 6.7.6 | 0 | [7 empty] | 0
CAP. 6 | 6.7.6 | 0
CAP. 6 | 6.7.6 | 0 |  | MANO DE OBRA | JORNAL | PRESTACIONES | JORNAL TOTAL | RENDIMIENTO | VALOR
CAP. 6 | 6.7.6 | 0 |  | OFICIAL ESPECIALIZADO | 63600 | 54060 | 117660 | 36.64 | 3211
CAP. 6 | 6.7.6 | 0 |  | OFICIAL | 31800 | 27030 | 58830 | 3.5 | 16809
CAP. 6 | 6.7.6 | 0 |  | AYUDANTE | 19080 | 16218 | 35298 | 3.5 | 10085
CAP. 6 | 6.7.6 | 0
CAP. 6 | 6.7.6 | 0
CAP. 6 | 6.7.6 | 0
CAP. 6 | 6.7.6 | 0 | [7 empty] | 30105
CAP. 6 | 6.7.6 | 0
CAP. 6 | 6.7.6 | 0 |  |  |  |  | COSTOS DIRECTOS |  |  | 273695
CAP. 6 | 6.7.6 | 0
CAP. 6 | 6.7.6 | 0
CAP. 6 | 6.7.6 | 0
CAP. 6 | 6.7.7 | 0
CAP. 6 | 6.7.7 | 0 |  | ANÁLISIS DE PRECIOS UNITARIOS
CAP. 6 | 6.7.7 | 0
CAP. 6 | 6.7.7 | 0
CAP. 6 | 6.7.7 | 0
CAP. 6 | 6.7.7 | 0 | ITEM | 6.7.7 | VENTANERÍA EN LÁMINA CR Y VIDRIO DE 4 MM |  |  | UNIDAD | m²
CAP. 6 | 6.7.7 | 0
CAP. 6 | 6.7.7 | 0
CAP. 6 | 6.7.7 | 0
CAP. 6 | 6.7.7 | 0 |  | EQUIPO | UNIDAD | CANTIDAD | TARIFA/DÍA | RENDIMIENTO | VALOR
CAP. 6 | 6.7.7 | 0
CAP. 6 | 6.7.7 | 0
CAP. 6 | 6.7.7 | 0
CAP. 6 | 6.7.7 | 0
CAP. 6 | 6.7.7 | 0
CAP. 6 | 6.7.7 | 0
CAP. 6 | 6.7.7 | 0 | [7 empty] | 0
CAP. 6 | 6.7.7 | 0
CAP. 6 | 6.7.7 | 0 |  | MATERIALES | UNIDAD | CANTIDAD | VALOR UNITARIO | % DESPERDICIO | VALOR
CAP. 6 | 6.7.7 | 0 |  | SUM.E INST. VENTANERÍA EN LÁMINA CON VIDRIO EN COLOR | m2 | 1 | 137549 |  | 137549
CAP. 6 | 6.7.7 | 0
CAP. 6 | 6.7.7 | 0
CAP. 6 | 6.7.7 | 0
CAP. 6 | 6.7.7 | 0
CAP. 6 | 6.7.7 | 0
CAP. 6 | 6.7.7 | 0
CAP. 6 | 6.7.7 | 0
CAP. 6 | 6.7.7 | 0
CAP. 6 | 6.7.7 | 0
CAP. 6 | 6.7.7 | 0
CAP. 6 | 6.7.7 | 0
CAP. 6 | 6.7.7 | 0 | [7 empty] | 137549
CAP. 6 | 6.7.7 | 0
CAP. 6 | 6.7.7 | 0 |  | TRANSPORTE MATERIAL | UNIDAD | CANTIDAD | VALOR UNITARIO | DISTANCIA | VALOR
CAP. 6 | 6.7.7 | 0
CAP. 6 | 6.7.7 | 0
CAP. 6 | 6.7.7 | 0
CAP. 6 | 6.7.7 | 0
CAP. 6 | 6.7.7 | 0
CAP. 6 | 6.7.7 | 0 | [7 empty] | 0
CAP. 6 | 6.7.7 | 0
CAP. 6 | 6.7.7 | 0 |  | MANO DE OBRA | JORNAL | PRESTACIONES | JORNAL TOTAL | RENDIMIENTO | VALOR
CAP. 6 | 6.7.7 | 0
CAP. 6 | 6.7.7 | 0
CAP. 6 | 6.7.7 | 0
CAP. 6 | 6.7.7 | 0
CAP. 6 | 6.7.7 | 0
CAP. 6 | 6.7.7 | 0
CAP. 6 | 6.7.7 | 0 | [7 empty] | 0
CAP. 6 | 6.7.7 | 0
CAP. 6 | 6.7.7 | 0 |  |  |  |  | COSTOS DIRECTOS |  |  | 137549
CAP. 6 | 6.7.7 | 0
CAP. 6 | 6.7.7 | 0
CAP. 6 | 6.7.7 | 0
CAP. 6 | 6.8.2 | 0
CAP. 6 | 6.8.2 | 0 |  | ANÁLISIS DE PRECIOS UNITARIOS
CAP. 6 | 6.8.2 | 0
CAP. 6 | 6.8.2 | 0
CAP. 6 | 6.8.2 | 0
CAP. 6 | 6.8.2 | 0 | ITEM | 6.8.2 | ESMALTE SOBRE LÁMINA LINEAL |  |  | UNIDAD | m²
CAP. 6 | 6.8.2 | 0
CAP. 6 | 6.8.2 | 0
CAP. 6 | 6.8.2 | 0
CAP. 6 | 6.8.2 | 0 |  | EQUIPO | UNIDAD | CANTIDAD | TARIFA/DÍA | RENDIMIENTO | VALOR
CAP. 6 | 6.8.2 | 0 |  | HERRAMIENTA MENOR | %MO | 1 | 1677 | 0.05 | 84
CAP. 6 | 6.8.2 | 0
CAP. 6 | 6.8.2 | 0
CAP. 6 | 6.8.2 | 0
CAP. 6 | 6.8.2 | 0
CAP. 6 | 6.8.2 | 0
CAP. 6 | 6.8.2 | 0 | [7 empty] | 84
CAP. 6 | 6.8.2 | 0
CAP. 6 | 6.8.2 | 0 |  | MATERIALES | UNIDAD | CANTIDAD | VALOR UNITARIO | % DESPERDICIO | VALOR
CAP. 6 | 6.8.2 | 0 |  | ESMALTE | m2 | 0.035 | 68334 |  | 2392
CAP. 6 | 6.8.2 | 0
CAP. 6 | 6.8.2 | 0
CAP. 6 | 6.8.2 | 0
CAP. 6 | 6.8.2 | 0
CAP. 6 | 6.8.2 | 0
CAP. 6 | 6.8.2 | 0
CAP. 6 | 6.8.2 | 0
CAP. 6 | 6.8.2 | 0
CAP. 6 | 6.8.2 | 0
CAP. 6 | 6.8.2 | 0
CAP. 6 | 6.8.2 | 0
CAP. 6 | 6.8.2 | 0 | [7 empty] | 2392
CAP. 6 | 6.8.2 | 0
CAP. 6 | 6.8.2 | 0 |  | TRANSPORTE MATERIAL | UNIDAD | CANTIDAD | VALOR UNITARIO | DISTANCIA | VALOR
CAP. 6 | 6.8.2 | 0
CAP. 6 | 6.8.2 | 0
CAP. 6 | 6.8.2 | 0
CAP. 6 | 6.8.2 | 0
CAP. 6 | 6.8.2 | 0
CAP. 6 | 6.8.2 | 0 | [7 empty] | 0
CAP. 6 | 6.8.2 | 0
CAP. 6 | 6.8.2 | 0 |  | MANO DE OBRA | JORNAL | PRESTACIONES | JORNAL TOTAL | RENDIMIENTO | VALOR
CAP. 6 | 6.8.2 | 0 |  | OFICIAL ESPECIALIZADO | 63600 | 54060 | 117660 | 353 | 333
CAP. 6 | 6.8.2 | 0 |  | OFICIAL | 31800 | 27030 | 58830 | 70 | 840
CAP. 6 | 6.8.2 | 0 |  | AYUDANTE | 19080 | 16218 | 35298 | 70 | 504
CAP. 6 | 6.8.2 | 0
CAP. 6 | 6.8.2 | 0
CAP. 6 | 6.8.2 | 0
CAP. 6 | 6.8.2 | 0 | [7 empty] | 1677
CAP. 6 | 6.8.2 | 0
CAP. 6 | 6.8.2 | 0 |  |  |  |  | COSTOS DIRECTOS |  |  | 4153
CAP. 6 | 6.8.2 | 0
CAP. 6 | 6.8.2 | 0
CAP. 6 | 6.8.2 | 0
CAP. 6 | 6.8.3 | 0
CAP. 6 | 6.8.3 | 0 |  | ANÁLISIS DE PRECIOS UNITARIOS
CAP. 6 | 6.8.3 | 0
CAP. 6 | 6.8.3 | 0
CAP. 6 | 6.8.3 | 0
CAP. 6 | 6.8.3 | 0 | ITEM | 6.8.3 | ESMALTE SOBRE LAMINA LLENA |  |  | UNIDAD | m²
CAP. 6 | 6.8.3 | 0
CAP. 6 | 6.8.3 | 0
CAP. 6 | 6.8.3 | 0
CAP. 6 | 6.8.3 | 0 |  | EQUIPO | UNIDAD | CANTIDAD | TARIFA/DÍA | RENDIMIENTO | VALOR
CAP. 6 | 6.8.3 | 0 |  | HERRAMIENTA MENOR | %MO | 1 | 9589 | 0.1 | 959
CAP. 6 | 6.8.3 | 0
CAP. 6 | 6.8.3 | 0
CAP. 6 | 6.8.3 | 0
CAP. 6 | 6.8.3 | 0
CAP. 6 | 6.8.3 | 0
CAP. 6 | 6.8.3 | 0 | [7 empty] | 959
CAP. 6 | 6.8.3 | 0
CAP. 6 | 6.8.3 | 0 |  | MATERIALES | UNIDAD | CANTIDAD | VALOR UNITARIO | % DESPERDICIO | VALOR
CAP. 6 | 6.8.3 | 0 |  | ESMALTE | m2 | 0.06 | 68334 |  | 4100
CAP. 6 | 6.8.3 | 0 |  | ANTICORROSIVO | GLB | 0.02 | 23109 | 0
CAP. 6 | 6.8.3 | 0
CAP. 6 | 6.8.3 | 0
CAP. 6 | 6.8.3 | 0
CAP. 6 | 6.8.3 | 0
CAP. 6 | 6.8.3 | 0
CAP. 6 | 6.8.3 | 0
CAP. 6 | 6.8.3 | 0
CAP. 6 | 6.8.3 | 0
CAP. 6 | 6.8.3 | 0
CAP. 6 | 6.8.3 | 0
CAP. 6 | 6.8.3 | 0 | [7 empty] | 4100
CAP. 6 | 6.8.3 | 0
CAP. 6 | 6.8.3 | 0 |  | TRANSPORTE MATERIAL | UNIDAD | CANTIDAD | VALOR UNITARIO | DISTANCIA | VALOR
CAP. 6 | 6.8.3 | 0
CAP. 6 | 6.8.3 | 0
CAP. 6 | 6.8.3 | 0
CAP. 6 | 6.8.3 | 0
CAP. 6 | 6.8.3 | 0
CAP. 6 | 6.8.3 | 0 | [7 empty] | 0
CAP. 6 | 6.8.3 | 0
CAP. 6 | 6.8.3 | 0 |  | MANO DE OBRA | JORNAL | PRESTACIONES | JORNAL TOTAL | RENDIMIENTO | VALOR
CAP. 6 | 6.8.3 | 0 |  | OFICIAL ESPECIALIZADO | 63600 | 54060 | 117660 | 669 | 176
CAP. 6 | 6.8.3 | 0 |  | OFICIAL | 31800 | 27030 | 58830 | 10 | 5883
CAP. 6 | 6.8.3 | 0 |  | AYUDANTE | 19080 | 16218 | 35298 | 10 | 3530
CAP. 6 | 6.8.3 | 0
CAP. 6 | 6.8.3 | 0
CAP. 6 | 6.8.3 | 0
CAP. 6 | 6.8.3 | 0 | [7 empty] | 9589
CAP. 6 | 6.8.3 | 0
CAP. 6 | 6.8.3 | 0 |  |  |  |  | COSTOS DIRECTOS |  |  | 14648
CAP. 6 | 6.8.3 | 0
CAP. 6 | 6.8.3 | 0
CAP. 6 | 6.8.3 | 0
CAP. 6 | 6.8.3 | 0
CAP. 6 | 6.8.3 | 0
CAP. 7 | 7.1.1 | 0
CAP. 7 | 7.1.1 | 0 |  | ANÁLISIS DE PRECIOS UNITARIOS
CAP. 7 | 7.1.1 | 0
CAP. 7 | 7.1.1 | 0
CAP. 7 | 7.1.1 | 0
CAP. 7 | 7.1.1 | 0 | ITEM | 7.1.1 | PAVIMENTO FLEXIBLE EN MDC-1 |  |  | UNIDAD | m³
CAP. 7 | 7.1.1 | 0
CAP. 7 | 7.1.1 | 0
CAP. 7 | 7.1.1 | 0
CAP. 7 | 7.1.1 | 0 |  | EQUIPO | UNIDAD | CANTIDAD | TARIFA/DÍA | RENDIMIENTO | VALOR
CAP. 7 | 7.1.1 | 0 |  | HERRAMIENTA MENOR | %MO | 1 | 38958 | 0.1 | 3896
CAP. 7 | 7.1.1 | 0 |  | ALQUILER DE FINISHER | dia | 1 | 1210427 | 0.1 | 121042.7
CAP. 7 | 7.1.1 | 0
CAP. 7 | 7.1.1 | 0
CAP. 7 | 7.1.1 | 0
CAP. 7 | 7.1.1 | 0
CAP. 7 | 7.1.1 | 0 | [7 empty] | 124938.7
CAP. 7 | 7.1.1 | 0
CAP. 7 | 7.1.1 | 0 |  | MATERIALES | UNIDAD | CANTIDAD | VALOR UNITARIO | % DESPERDICIO | VALOR
CAP. 7 | 7.1.1 | 0 |  | BASE ASFALTICA 80 100 MDC 1 EN SITIO | m3 | 1.15 | 311026 |  | 357680
CAP. 7 | 7.1.1 | 0
CAP. 7 | 7.1.1 | 0
CAP. 7 | 7.1.1 | 0
CAP. 7 | 7.1.1 | 0
CAP. 7 | 7.1.1 | 0
CAP. 7 | 7.1.1 | 0
CAP. 7 | 7.1.1 | 0
CAP. 7 | 7.1.1 | 0 |  | NOTA: Los materiales de cantera incluyen el transporte hasta el municipio
CAP. 7 | 7.1.1 | 0
CAP. 7 | 7.1.1 | 0
CAP. 7 | 7.1.1 | 0
CAP. 7 | 7.1.1 | 0 | [7 empty] | 357680
CAP. 7 | 7.1.1 | 0
CAP. 7 | 7.1.1 | 0 |  | TRANSPORTE MATERIAL | UNIDAD | CANTIDAD | VALOR UNITARIO | DISTANCIA | VALOR
CAP. 7 | 7.1.1 | 0
CAP. 7 | 7.1.1 | 0
CAP. 7 | 7.1.1 | 0
CAP. 7 | 7.1.1 | 0
CAP. 7 | 7.1.1 | 0
CAP. 7 | 7.1.1 | 0 | [7 empty] | 0
CAP. 7 | 7.1.1 | 0
CAP. 7 | 7.1.1 | 0 |  | MANO DE OBRA | JORNAL | PRESTACIONES | JORNAL TOTAL | RENDIMIENTO | VALOR
CAP. 7 | 7.1.1 | 0 |  | OFICIAL ESPECIALIZADO | 63600 | 54060 | 117660 | 9 | 13073
CAP. 7 | 7.1.1 | 0 |  | OFICIAL | 31800 | 27030 | 58830 | 5 | 11766
CAP. 7 | 7.1.1 | 0 |  | AYUDANTE | 19080 | 16218 | 35298 | 2.5 | 14119
CAP. 7 | 7.1.1 | 0
CAP. 7 | 7.1.1 | 0
CAP. 7 | 7.1.1 | 0
CAP. 7 | 7.1.1 | 0 | [7 empty] | 38958
CAP. 7 | 7.1.1 | 0
CAP. 7 | 7.1.1 | 0 |  |  |  |  | COSTOS DIRECTOS |  |  | 521577
CAP. 7 | 7.1.1 | 0
CAP. 7 | 7.1.1 | 0
CAP. 7 | 7.1.1 | 0
CAP. 7 | 7.1.2 | 1
CAP. 7 | 7.1.2 | 1 |  | ANÁLISIS DE PRECIOS UNITARIOS
CAP. 7 | 7.1.2 | 1
CAP. 7 | 7.1.2 | 1
CAP. 7 | 7.1.2 | 1
CAP. 7 | 7.1.2 | 1 | ITEM | 7.1.2 | PAVIMENTO FLEXIBLE EN MDC-2 |  |  | UNIDAD | m³
CAP. 7 | 7.1.2 | 1
CAP. 7 | 7.1.2 | 1
CAP. 7 | 7.1.2 | 1
CAP. 7 | 7.1.2 | 1 |  | EQUIPO | UNIDAD | CANTIDAD | TARIFA/DÍA | RENDIMIENTO | VALOR
CAP. 7 | 7.1.2 | 1 |  | HERRAMIENTA MENOR | %MO | 1 | 42131.232 | 0.1 | 4213
CAP. 7 | 7.1.2 | 1 |  | ALQUILER DE FINISHER | dia | 1 | 1238266.821 | 0.1 | 123826.6821
CAP. 7 | 7.1.2 | 1
CAP. 7 | 7.1.2 | 1
CAP. 7 | 7.1.2 | 1
CAP. 7 | 7.1.2 | 1
CAP. 7 | 7.1.2 | 1 | [7 empty] | 128039.6821
CAP. 7 | 7.1.2 | 1
CAP. 7 | 7.1.2 | 1 |  | MATERIALES | UNIDAD | CANTIDAD | VALOR UNITARIO | % DESPERDICIO | VALOR
CAP. 7 | 7.1.2 | 1 |  | BASE ASFALTICA 80 100 MDC 2 EN SITIO | m3 | 1.15 | 353215.302 |  | 406198
CAP. 7 | 7.1.2 | 1
CAP. 7 | 7.1.2 | 1
CAP. 7 | 7.1.2 | 1
CAP. 7 | 7.1.2 | 1
CAP. 7 | 7.1.2 | 1
CAP. 7 | 7.1.2 | 1
CAP. 7 | 7.1.2 | 1
CAP. 7 | 7.1.2 | 1 |  | NOTA: Los materiales de cantera incluyen el transporte hasta el municipio
CAP. 7 | 7.1.2 | 1
CAP. 7 | 7.1.2 | 1
CAP. 7 | 7.1.2 | 1
CAP. 7 | 7.1.2 | 1 | [7 empty] | 406198
CAP. 7 | 7.1.2 | 1
CAP. 7 | 7.1.2 | 1 |  | TRANSPORTE MATERIAL | UNIDAD | CANTIDAD | VALOR UNITARIO | DISTANCIA | VALOR
CAP. 7 | 7.1.2 | 1
CAP. 7 | 7.1.2 | 1
CAP. 7 | 7.1.2 | 1
CAP. 7 | 7.1.2 | 1
CAP. 7 | 7.1.2 | 1
CAP. 7 | 7.1.2 | 1 | [7 empty] | 0
CAP. 7 | 7.1.2 | 1
CAP. 7 | 7.1.2 | 1 |  | MANO DE OBRA | JORNAL | PRESTACIONES | JORNAL TOTAL | RENDIMIENTO | VALOR
CAP. 7 | 7.1.2 | 1 |  | OFICIAL ESPECIALIZADO | 63600 | 54060 | 120366.18 | 9 | 13374
CAP. 7 | 7.1.2 | 1 |  | OFICIAL | 31800 | 27030 | 60183.09 | 5 | 12037
CAP. 7 | 7.1.2 | 1 |  | AYUDANTE | 19080 | 16218 | 39433 | 2.5 | 15773
CAP. 7 | 7.1.2 | 1
CAP. 7 | 7.1.2 | 1
CAP. 7 | 7.1.2 | 1
CAP. 7 | 7.1.2 | 1 | [7 empty] | 41184
CAP. 7 | 7.1.2 | 1
CAP. 7 | 7.1.2 | 1 |  |  |  |  | COSTOS DIRECTOS |  |  | 575422
CAP. 7 | 7.1.2 | 1
CAP. 7 | 7.1.2 | 1
CAP. 7 | 7.1.2 | 1
CAP. 7 | 7.1.3 | 0
CAP. 7 | 7.1.3 | 0 |  | ANÁLISIS DE PRECIOS UNITARIOS
CAP. 7 | 7.1.3 | 0
CAP. 7 | 7.1.3 | 0
CAP. 7 | 7.1.3 | 0
CAP. 7 | 7.1.3 | 0 | ITEM | 7.1.3 | PAVIMENTO FLEXIBLE EN MDC-3 |  |  | UNIDAD | m³
CAP. 7 | 7.1.3 | 0
CAP. 7 | 7.1.3 | 0
CAP. 7 | 7.1.3 | 0
CAP. 7 | 7.1.3 | 0 |  | EQUIPO | UNIDAD | CANTIDAD | TARIFA/DÍA | RENDIMIENTO | VALOR
CAP. 7 | 7.1.3 | 0 |  | HERRAMIENTA MENOR | %MO | 1 | 38958 | 0.1 | 3896
CAP. 7 | 7.1.3 | 0 |  | ALQUILER DE FINISHER | dia | 1 | 1210427 | 0.1 | 121042.7
CAP. 7 | 7.1.3 | 0
CAP. 7 | 7.1.3 | 0
CAP. 7 | 7.1.3 | 0
CAP. 7 | 7.1.3 | 0
CAP. 7 | 7.1.3 | 0 | [7 empty] | 124938.7
CAP. 7 | 7.1.3 | 0
CAP. 7 | 7.1.3 | 0 |  | MATERIALES | UNIDAD | CANTIDAD | VALOR UNITARIO | % DESPERDICIO | VALOR
CAP. 7 | 7.1.3 | 0 |  | BASE ASFALTICA 80 100 MDC 3 EN SITIO | m3 | 1.15 | 386426 |  | 444390
CAP. 7 | 7.1.3 | 0
CAP. 7 | 7.1.3 | 0
CAP. 7 | 7.1.3 | 0
CAP. 7 | 7.1.3 | 0
CAP. 7 | 7.1.3 | 0
CAP. 7 | 7.1.3 | 0
CAP. 7 | 7.1.3 | 0
CAP. 7 | 7.1.3 | 0 |  | NOTA: Los materiales de cantera incluyen el transporte hasta el municipio
CAP. 7 | 7.1.3 | 0
CAP. 7 | 7.1.3 | 0
CAP. 7 | 7.1.3 | 0
CAP. 7 | 7.1.3 | 0 | [7 empty] | 444390
CAP. 7 | 7.1.3 | 0
CAP. 7 | 7.1.3 | 0 |  | TRANSPORTE MATERIAL | UNIDAD | CANTIDAD | VALOR UNITARIO | DISTANCIA | VALOR
CAP. 7 | 7.1.3 | 0
CAP. 7 | 7.1.3 | 0
CAP. 7 | 7.1.3 | 0
CAP. 7 | 7.1.3 | 0
CAP. 7 | 7.1.3 | 0
CAP. 7 | 7.1.3 | 0 | [7 empty] | 0
CAP. 7 | 7.1.3 | 0
CAP. 7 | 7.1.3 | 0 |  | MANO DE OBRA | JORNAL | PRESTACIONES | JORNAL TOTAL | RENDIMIENTO | VALOR
CAP. 7 | 7.1.3 | 0 |  | OFICIAL ESPECIALIZADO | 63600 | 54060 | 117660 | 9 | 13073
CAP. 7 | 7.1.3 | 0 |  | OFICIAL | 31800 | 27030 | 58830 | 5 | 11766
CAP. 7 | 7.1.3 | 0 |  | AYUDANTE | 19080 | 16218 | 35298 | 2.5 | 14119
CAP. 7 | 7.1.3 | 0
CAP. 7 | 7.1.3 | 0
CAP. 7 | 7.1.3 | 0
CAP. 7 | 7.1.3 | 0 | [7 empty] | 38958
CAP. 7 | 7.1.3 | 0
CAP. 7 | 7.1.3 | 0 |  |  |  |  | COSTOS DIRECTOS |  |  | 608287
CAP. 7 | 7.1.3 | 0
CAP. 7 | 7.1.3 | 0
CAP. 7 | 7.1.3 | 0
CAP. 7 | 7.1.4 | 1
CAP. 7 | 7.1.4 | 1 |  | ANÁLISIS DE PRECIOS UNITARIOS
CAP. 7 | 7.1.4 | 1
CAP. 7 | 7.1.4 | 1
CAP. 7 | 7.1.4 | 1
CAP. 7 | 7.1.4 | 1 | ITEM | 7.1.4 | PAVIMENTO RÍGIDO (MR 41KG/CM2) |  |  | UNIDAD | m³
CAP. 7 | 7.1.4 | 1
CAP. 7 | 7.1.4 | 1
CAP. 7 | 7.1.4 | 1
CAP. 7 | 7.1.4 | 1 |  | EQUIPO | UNIDAD | CANTIDAD | TARIFA/DÍA | RENDIMIENTO | VALOR
CAP. 7 | 7.1.4 | 1 |  | HERRAMIENTA MENOR | %MO | 1 | 142951.974 | 0.1 | 14295
CAP. 7 | 7.1.4 | 1 |  | REGLA VIBRADORA | h | 1 | 32040.36 | 1 | 32040
CAP. 7 | 7.1.4 | 1
CAP. 7 | 7.1.4 | 1
CAP. 7 | 7.1.4 | 1
CAP. 7 | 7.1.4 | 1
CAP. 7 | 7.1.4 | 1 | [7 empty] | 46335
CAP. 7 | 7.1.4 | 1
CAP. 7 | 7.1.4 | 1 |  | MATERIALES | UNIDAD | CANTIDAD | VALOR UNITARIO | % DESPERDICIO | VALOR
CAP. 7 | 7.1.4 | 1 |  | PAVIMENTO RÍGIDO (MR 41KG/CM2) | m3 | 1.05 | 384648 |  | 403880
CAP. 7 | 7.1.4 | 1 |  | FORMALETA | m2 | 1 | 23529 |  | 23529
CAP. 7 | 7.1.4 | 1
CAP. 7 | 7.1.4 | 1
CAP. 7 | 7.1.4 | 1
CAP. 7 | 7.1.4 | 1
CAP. 7 | 7.1.4 | 1
CAP. 7 | 7.1.4 | 1
CAP. 7 | 7.1.4 | 1
CAP. 7 | 7.1.4 | 1
CAP. 7 | 7.1.4 | 1
CAP. 7 | 7.1.4 | 1
CAP. 7 | 7.1.4 | 1 | [7 empty] | 427409
CAP. 7 | 7.1.4 | 1
CAP. 7 | 7.1.4 | 1 |  | TRANSPORTE MATERIAL | UNIDAD | CANTIDAD | VALOR UNITARIO | DISTANCIA | VALOR
CAP. 7 | 7.1.4 | 1
CAP. 7 | 7.1.4 | 1
CAP. 7 | 7.1.4 | 1
CAP. 7 | 7.1.4 | 1
CAP. 7 | 7.1.4 | 1
CAP. 7 | 7.1.4 | 1 | [7 empty] | 0
CAP. 7 | 7.1.4 | 1
CAP. 7 | 7.1.4 | 1 |  | MANO DE OBRA | JORNAL | PRESTACIONES | JORNAL TOTAL | RENDIMIENTO | VALOR
CAP. 7 | 7.1.4 | 1 |  | OFICIAL ESPECIALIZADO | 63600 | 54060 | 120366.18 | 3 | 40122
CAP. 7 | 7.1.4 | 1 |  | OFICIAL | 31800 | 27030 | 60183.09 | 1 | 60183
CAP. 7 | 7.1.4 | 1 |  | AYUDANTE | 19080 | 16218 | 39433 | 1 | 39433
CAP. 7 | 7.1.4 | 1
CAP. 7 | 7.1.4 | 1
CAP. 7 | 7.1.4 | 1
CAP. 7 | 7.1.4 | 1 | [7 empty] | 139738
CAP. 7 | 7.1.4 | 1
CAP. 7 | 7.1.4 | 1 |  |  |  |  | COSTOS DIRECTOS |  |  | 613482
CAP. 7 | 7.1.4 | 1
CAP. 7 | 7.1.4 | 1
CAP. 7 | 7.1.4 | 1
CAP. 7 | 7.1.5 | 0
CAP. 7 | 7.1.5 | 0 |  | ANÁLISIS DE PRECIOS UNITARIOS
CAP. 7 | 7.1.5 | 0
CAP. 7 | 7.1.5 | 0
CAP. 7 | 7.1.5 | 0
CAP. 7 | 7.1.5 | 0 | ITEM | 7.1.5 | PAVIMENTO RÍGIDO (MR 43KG/CM2) |  |  | UNIDAD | m³
CAP. 7 | 7.1.5 | 0
CAP. 7 | 7.1.5 | 0
CAP. 7 | 7.1.5 | 0
CAP. 7 | 7.1.5 | 0 |  | EQUIPO | UNIDAD | CANTIDAD | TARIFA/DÍA | RENDIMIENTO | VALOR
CAP. 7 | 7.1.5 | 0 |  | HERRAMIENTA MENOR | %MO | 1 | 133348 | 0.1 | 13335
CAP. 7 | 7.1.5 | 0 |  | REGLA VIBRADORA | h | 1 | 1665 | 1 | 1665
CAP. 7 | 7.1.5 | 0
CAP. 7 | 7.1.5 | 0
CAP. 7 | 7.1.5 | 0
CAP. 7 | 7.1.5 | 0
CAP. 7 | 7.1.5 | 0 | [7 empty] | 15000
CAP. 7 | 7.1.5 | 0
CAP. 7 | 7.1.5 | 0 |  | MATERIALES | UNIDAD | CANTIDAD | VALOR UNITARIO | % DESPERDICIO | VALOR
CAP. 7 | 7.1.5 | 0 |  | PAVIMENTO RÍGIDO (MR 43KG/CM2) | m3 | 1.05 | 323434 |  | 339606
CAP. 7 | 7.1.5 | 0
CAP. 7 | 7.1.5 | 0
CAP. 7 | 7.1.5 | 0
CAP. 7 | 7.1.5 | 0
CAP. 7 | 7.1.5 | 0
CAP. 7 | 7.1.5 | 0
CAP. 7 | 7.1.5 | 0
CAP. 7 | 7.1.5 | 0
CAP. 7 | 7.1.5 | 0
CAP. 7 | 7.1.5 | 0
CAP. 7 | 7.1.5 | 0
CAP. 7 | 7.1.5 | 0 | [7 empty] | 339606
CAP. 7 | 7.1.5 | 0
CAP. 7 | 7.1.5 | 0 |  | TRANSPORTE MATERIAL | UNIDAD | CANTIDAD | VALOR UNITARIO | DISTANCIA | VALOR
CAP. 7 | 7.1.5 | 0
CAP. 7 | 7.1.5 | 0
CAP. 7 | 7.1.5 | 0
CAP. 7 | 7.1.5 | 0
CAP. 7 | 7.1.5 | 0
CAP. 7 | 7.1.5 | 0 | [7 empty] | 0
CAP. 7 | 7.1.5 | 0
CAP. 7 | 7.1.5 | 0 |  | MANO DE OBRA | JORNAL | PRESTACIONES | JORNAL TOTAL | RENDIMIENTO | VALOR
CAP. 7 | 7.1.5 | 0 |  | OFICIAL ESPECIALIZADO | 63600 | 54060 | 117660 | 3 | 39220
CAP. 7 | 7.1.5 | 0 |  | OFICIAL | 31800 | 27030 | 58830 | 1 | 58830
CAP. 7 | 7.1.5 | 0 |  | AYUDANTE | 19080 | 16218 | 35298 | 1 | 35298
CAP. 7 | 7.1.5 | 0
CAP. 7 | 7.1.5 | 0
CAP. 7 | 7.1.5 | 0
CAP. 7 | 7.1.5 | 0 | [7 empty] | 133348
CAP. 7 | 7.1.5 | 0
CAP. 7 | 7.1.5 | 0 |  |  |  |  | COSTOS DIRECTOS |  |  | 487954
CAP. 7 | 7.1.5 | 0
CAP. 7 | 7.1.5 | 0
CAP. 7 | 7.1.5 | 0
CAP. 7 | 7.1.6 | 0
CAP. 7 | 7.1.6 | 0 |  | ANÁLISIS DE PRECIOS UNITARIOS
CAP. 7 | 7.1.6 | 0
CAP. 7 | 7.1.6 | 0
CAP. 7 | 7.1.6 | 0
CAP. 7 | 7.1.6 | 0 | ITEM | 7.1.6 | PAVIMENTO RÍGIDO (MR 39 KG/CM2) |  |  | UNIDAD | m³
CAP. 7 | 7.1.6 | 0
CAP. 7 | 7.1.6 | 0
CAP. 7 | 7.1.6 | 0
CAP. 7 | 7.1.6 | 0 |  | EQUIPO | UNIDAD | CANTIDAD | TARIFA/DÍA | RENDIMIENTO | VALOR
CAP. 7 | 7.1.6 | 0 |  | HERRAMIENTA MENOR | %MO | 1 | 133348 | 0.1 | 13335
CAP. 7 | 7.1.6 | 0 |  | REGLA VIBRADORA | h | 1 | 1665 | 1 | 1665
CAP. 7 | 7.1.6 | 0
CAP. 7 | 7.1.6 | 0
CAP. 7 | 7.1.6 | 0
CAP. 7 | 7.1.6 | 0
CAP. 7 | 7.1.6 | 0 | [7 empty] | 15000
CAP. 7 | 7.1.6 | 0
CAP. 7 | 7.1.6 | 0 |  | MATERIALES | UNIDAD | CANTIDAD | VALOR UNITARIO | % DESPERDICIO | VALOR
CAP. 7 | 7.1.6 | 0 |  | PAVIMENTO RÍGIDO (MR 39 KG/CM2) | m3 | 1.05 | 300866 |  | 315909
CAP. 7 | 7.1.6 | 0
CAP. 7 | 7.1.6 | 0
CAP. 7 | 7.1.6 | 0
CAP. 7 | 7.1.6 | 0
CAP. 7 | 7.1.6 | 0
CAP. 7 | 7.1.6 | 0
CAP. 7 | 7.1.6 | 0
CAP. 7 | 7.1.6 | 0
CAP. 7 | 7.1.6 | 0
CAP. 7 | 7.1.6 | 0
CAP. 7 | 7.1.6 | 0
CAP. 7 | 7.1.6 | 0 | [7 empty] | 315909
CAP. 7 | 7.1.6 | 0
CAP. 7 | 7.1.6 | 0 |  | TRANSPORTE MATERIAL | UNIDAD | CANTIDAD | VALOR UNITARIO | DISTANCIA | VALOR
CAP. 7 | 7.1.6 | 0
CAP. 7 | 7.1.6 | 0
CAP. 7 | 7.1.6 | 0
CAP. 7 | 7.1.6 | 0
CAP. 7 | 7.1.6 | 0
CAP. 7 | 7.1.6 | 0 | [7 empty] | 0
CAP. 7 | 7.1.6 | 0
CAP. 7 | 7.1.6 | 0 |  | MANO DE OBRA | JORNAL | PRESTACIONES | JORNAL TOTAL | RENDIMIENTO | VALOR
CAP. 7 | 7.1.6 | 0 |  | OFICIAL ESPECIALIZADO | 63600 | 54060 | 117660 | 3 | 39220
CAP. 7 | 7.1.6 | 0 |  | OFICIAL | 31800 | 27030 | 58830 | 1 | 58830
CAP. 7 | 7.1.6 | 0 |  | AYUDANTE | 19080 | 16218 | 35298 | 1 | 35298
CAP. 7 | 7.1.6 | 0
CAP. 7 | 7.1.6 | 0
CAP. 7 | 7.1.6 | 0
CAP. 7 | 7.1.6 | 0 | [7 empty] | 133348
CAP. 7 | 7.1.6 | 0
CAP. 7 | 7.1.6 | 0 |  |  |  |  | COSTOS DIRECTOS |  |  | 464257
CAP. 7 | 7.1.6 | 0
CAP. 7 | 7.1.6 | 0
CAP. 7 | 7.1.6 | 0
CAP. 7 | 7.2.1 | 0
CAP. 7 | 7.2.1 | 0 |  | ANÁLISIS DE PRECIOS UNITARIOS
CAP. 7 | 7.2.1 | 0
CAP. 7 | 7.2.1 | 0
CAP. 7 | 7.2.1 | 0
CAP. 7 | 7.2.1 | 0 | ITEM | 7.2.1 | ANDENES GRANITO HASTA E=0.12M |  |  | UNIDAD | m²
CAP. 7 | 7.2.1 | 0
CAP. 7 | 7.2.1 | 0
CAP. 7 | 7.2.1 | 0
CAP. 7 | 7.2.1 | 0 |  | EQUIPO | UNIDAD | CANTIDAD | TARIFA/DÍA | RENDIMIENTO | VALOR
CAP. 7 | 7.2.1 | 0 |  | HERRAMIENTA MENOR | %MO | 1 | 16472 | 0.1 | 1647
CAP. 7 | 7.2.1 | 0 |  | ALQUILER DE PULIDORA CON DISCO DIAMANTADO | dia | 1 | 22008 | 0.13 | 2861
CAP. 7 | 7.2.1 | 0
CAP. 7 | 7.2.1 | 0
CAP. 7 | 7.2.1 | 0
CAP. 7 | 7.2.1 | 0
CAP. 7 | 7.2.1 | 0 | [7 empty] | 4508
CAP. 7 | 7.2.1 | 0
CAP. 7 | 7.2.1 | 0 |  | MATERIALES | UNIDAD | CANTIDAD | VALOR UNITARIO | % DESPERDICIO | VALOR
CAP. 7 | 7.2.1 | 0 |  | GRANITO | S | 0.45 | 16506 |  | 7428
CAP. 7 | 7.2.1 | 0 |  | CONCRETO RESIST. 17,5 MPA (175 KG/CM2) | m3 | 0.12 | 274444 |  | 32933
CAP. 7 | 7.2.1 | 0
CAP. 7 | 7.2.1 | 0
CAP. 7 | 7.2.1 | 0
CAP. 7 | 7.2.1 | 0
CAP. 7 | 7.2.1 | 0
CAP. 7 | 7.2.1 | 0
CAP. 7 | 7.2.1 | 0
CAP. 7 | 7.2.1 | 0
CAP. 7 | 7.2.1 | 0
CAP. 7 | 7.2.1 | 0
CAP. 7 | 7.2.1 | 0 | [7 empty] | 40361
CAP. 7 | 7.2.1 | 0
CAP. 7 | 7.2.1 | 0 |  | TRANSPORTE MATERIAL | UNIDAD | CANTIDAD | VALOR UNITARIO | DISTANCIA | VALOR
CAP. 7 | 7.2.1 | 0
CAP. 7 | 7.2.1 | 0
CAP. 7 | 7.2.1 | 0
CAP. 7 | 7.2.1 | 0
CAP. 7 | 7.2.1 | 0
CAP. 7 | 7.2.1 | 0 | [7 empty] | 0
CAP. 7 | 7.2.1 | 0
CAP. 7 | 7.2.1 | 0 |  | MANO DE OBRA | JORNAL | PRESTACIONES | JORNAL TOTAL | RENDIMIENTO | VALOR
CAP. 7 | 7.2.1 | 0 |  | OFICIAL ESPECIALIZADO | 63600 | 54060 | 117660 | 25 | 4706
CAP. 7 | 7.2.1 | 0 |  | OFICIAL | 31800 | 27030 | 58830 | 8 | 7354
CAP. 7 | 7.2.1 | 0 |  | AYUDANTE | 19080 | 16218 | 35298 | 8 | 4412
CAP. 7 | 7.2.1 | 0
CAP. 7 | 7.2.1 | 0
CAP. 7 | 7.2.1 | 0
CAP. 7 | 7.2.1 | 0 | [7 empty] | 16472
CAP. 7 | 7.2.1 | 0
CAP. 7 | 7.2.1 | 0 |  |  |  |  | COSTOS DIRECTOS |  |  | 61341
CAP. 7 | 7.2.1 | 0
CAP. 7 | 7.2.1 | 0
CAP. 7 | 7.2.1 | 0
CAP. 7 | 7.2.2 | 1
CAP. 7 | 7.2.2 | 1 |  | ANÁLISIS DE PRECIOS UNITARIOS
CAP. 7 | 7.2.2 | 1
CAP. 7 | 7.2.2 | 1
CAP. 7 | 7.2.2 | 1
CAP. 7 | 7.2.2 | 1 | ITEM | 7.2.2 | ANDEN CONCRETO E= 0.08 m |  |  | UNIDAD | m²
CAP. 7 | 7.2.2 | 1
CAP. 7 | 7.2.2 | 1
CAP. 7 | 7.2.2 | 1
CAP. 7 | 7.2.2 | 1 |  | EQUIPO | UNIDAD | CANTIDAD | TARIFA/DÍA | RENDIMIENTO | VALOR
CAP. 7 | 7.2.2 | 1 |  | HERRAMIENTA MENOR | %MO | 1 | 38640.756 | 0.1 | 3864
CAP. 7 | 7.2.2 | 1
CAP. 7 | 7.2.2 | 1
CAP. 7 | 7.2.2 | 1
CAP. 7 | 7.2.2 | 1
CAP. 7 | 7.2.2 | 1
CAP. 7 | 7.2.2 | 1 | [7 empty] | 3864
CAP. 7 | 7.2.2 | 1
CAP. 7 | 7.2.2 | 1 |  | MATERIALES | UNIDAD | CANTIDAD | VALOR UNITARIO | % DESPERDICIO | VALOR
CAP. 7 | 7.2.2 | 1 |  | CONCRETO RESIST. 17,5 MPA (175 KG/CM2) | m3 | 0.08 | 280756.212 | 5% | 23584
CAP. 7 | 7.2.2 | 1 |  | FORMALETA | m2 | 1 | 23529 |  | 23529
CAP. 7 | 7.2.2 | 1
CAP. 7 | 7.2.2 | 1
CAP. 7 | 7.2.2 | 1
CAP. 7 | 7.2.2 | 1
CAP. 7 | 7.2.2 | 1
CAP. 7 | 7.2.2 | 1
CAP. 7 | 7.2.2 | 1
CAP. 7 | 7.2.2 | 1
CAP. 7 | 7.2.2 | 1
CAP. 7 | 7.2.2 | 1
CAP. 7 | 7.2.2 | 1 | [7 empty] | 47113
CAP. 7 | 7.2.2 | 1
CAP. 7 | 7.2.2 | 1 |  | TRANSPORTE MATERIAL | UNIDAD | CANTIDAD | VALOR UNITARIO | DISTANCIA | VALOR
CAP. 7 | 7.2.2 | 1
CAP. 7 | 7.2.2 | 1
CAP. 7 | 7.2.2 | 1
CAP. 7 | 7.2.2 | 1
CAP. 7 | 7.2.2 | 1
CAP. 7 | 7.2.2 | 1 | [7 empty] | 0
CAP. 7 | 7.2.2 | 1
CAP. 7 | 7.2.2 | 1 |  | MANO DE OBRA | JORNAL | PRESTACIONES | JORNAL TOTAL | RENDIMIENTO | VALOR
CAP. 7 | 7.2.2 | 1 |  | OFICIAL ESPECIALIZADO | 63600 | 54060 | 120366.18 | 20 | 6018
CAP. 7 | 7.2.2 | 1 |  | OFICIAL | 31800 | 27030 | 60183.09 | 5 | 12037
CAP. 7 | 7.2.2 | 1 |  | AYUDANTE | 19080 | 16218 | 39433 | 2 | 19717
CAP. 7 | 7.2.2 | 1
CAP. 7 | 7.2.2 | 1
CAP. 7 | 7.2.2 | 1
CAP. 7 | 7.2.2 | 1 | [7 empty] | 37772
CAP. 7 | 7.2.2 | 1
CAP. 7 | 7.2.2 | 1 |  |  |  |  | COSTOS DIRECTOS |  |  | 88749
CAP. 7 | 7.2.2 | 1
CAP. 7 | 7.2.2 | 1
CAP. 7 | 7.2.2 | 1
CAP. 7 | 7.2.3 | 0
CAP. 7 | 7.2.3 | 0 |  | ANÁLISIS DE PRECIOS UNITARIOS
CAP. 7 | 7.2.3 | 0
CAP. 7 | 7.2.3 | 0
CAP. 7 | 7.2.3 | 0
CAP. 7 | 7.2.3 | 0 | ITEM | 7.2.3 | ANDENES EN TABLETA |  |  | UNIDAD | m²
CAP. 7 | 7.2.3 | 0
CAP. 7 | 7.2.3 | 0
CAP. 7 | 7.2.3 | 0
CAP. 7 | 7.2.3 | 0 |  | EQUIPO | UNIDAD | CANTIDAD | TARIFA/DÍA | RENDIMIENTO | VALOR
CAP. 7 | 7.2.3 | 0 |  | HERRAMIENTA MENOR | %MO | 1 | 19330 | 0.1 | 1933
CAP. 7 | 7.2.3 | 0 |  | ALQUILER DE PULIDORA CON DISCO DIAMANTADO | dia | 1 | 22008 | 0.15 | 3301
CAP. 7 | 7.2.3 | 0
CAP. 7 | 7.2.3 | 0
CAP. 7 | 7.2.3 | 0
CAP. 7 | 7.2.3 | 0
CAP. 7 | 7.2.3 | 0 | [7 empty] | 5234
CAP. 7 | 7.2.3 | 0
CAP. 7 | 7.2.3 | 0 |  | MATERIALES | UNIDAD | CANTIDAD | VALOR UNITARIO | % DESPERDICIO | VALOR
CAP. 7 | 7.2.3 | 0 |  | TABLETA TIPO GRES DE 0,20 X 0,20. | m2 | 1.1 | 15516 |  | 17068
CAP. 7 | 7.2.3 | 0 |  | MORTERO RESIST. 21 MPA (210 KG/CM2) | m3 | 0.03 | 284416 |  | 8532
CAP. 7 | 7.2.3 | 0
CAP. 7 | 7.2.3 | 0
CAP. 7 | 7.2.3 | 0
CAP. 7 | 7.2.3 | 0
CAP. 7 | 7.2.3 | 0
CAP. 7 | 7.2.3 | 0
CAP. 7 | 7.2.3 | 0
CAP. 7 | 7.2.3 | 0
CAP. 7 | 7.2.3 | 0
CAP. 7 | 7.2.3 | 0
CAP. 7 | 7.2.3 | 0 | [7 empty] | 25600
CAP. 7 | 7.2.3 | 0
CAP. 7 | 7.2.3 | 0 |  | TRANSPORTE MATERIAL | UNIDAD | CANTIDAD | VALOR UNITARIO | DISTANCIA | VALOR
CAP. 7 | 7.2.3 | 0 |  | VOLQUETA | m3 | 0.0022 | 55000 | 1 | 121 | [10 empty] | 121
CAP. 7 | 7.2.3 | 0
CAP. 7 | 7.2.3 | 0
CAP. 7 | 7.2.3 | 0
CAP. 7 | 7.2.3 | 0
CAP. 7 | 7.2.3 | 0 | [7 empty] | 121
CAP. 7 | 7.2.3 | 0
CAP. 7 | 7.2.3 | 0 |  | MANO DE OBRA | JORNAL | PRESTACIONES | JORNAL TOTAL | RENDIMIENTO | VALOR
CAP. 7 | 7.2.3 | 0 |  | OFICIAL ESPECIALIZADO | 63600 | 54060 | 117660 | 20 | 5883
CAP. 7 | 7.2.3 | 0 |  | OFICIAL | 31800 | 27030 | 58830 | 7 | 8404
CAP. 7 | 7.2.3 | 0 |  | AYUDANTE | 19080 | 16218 | 35298 | 7 | 5043
CAP. 7 | 7.2.3 | 0
CAP. 7 | 7.2.3 | 0
CAP. 7 | 7.2.3 | 0
CAP. 7 | 7.2.3 | 0 | [7 empty] | 19330
CAP. 7 | 7.2.3 | 0
CAP. 7 | 7.2.3 | 0 |  |  |  |  | COSTOS DIRECTOS |  |  | 50285
CAP. 7 | 7.2.3 | 0
CAP. 7 | 7.2.3 | 0
CAP. 7 | 7.2.3 | 0
CAP. 7 | 7.2.4 | 0
CAP. 7 | 7.2.4 | 0 |  | ANÁLISIS DE PRECIOS UNITARIOS
CAP. 7 | 7.2.4 | 0
CAP. 7 | 7.2.4 | 0
CAP. 7 | 7.2.4 | 0
CAP. 7 | 7.2.4 | 0 | ITEM | 7.2.4 | ANDENES EN ADOQUIN |  |  | UNIDAD | m²
CAP. 7 | 7.2.4 | 0
CAP. 7 | 7.2.4 | 0
CAP. 7 | 7.2.4 | 0
CAP. 7 | 7.2.4 | 0 |  | EQUIPO | UNIDAD | CANTIDAD | TARIFA/DÍA | RENDIMIENTO | VALOR
CAP. 7 | 7.2.4 | 0 |  | HERRAMIENTA MENOR | %MO | 1 | 19330 | 0.1 | 1933
CAP. 7 | 7.2.4 | 0 |  | COMPACTADOR TIPO RANA | dia | 1 | 66023 | 0.05 | 3301
CAP. 7 | 7.2.4 | 0
CAP. 7 | 7.2.4 | 0
CAP. 7 | 7.2.4 | 0
CAP. 7 | 7.2.4 | 0
CAP. 7 | 7.2.4 | 0 | [7 empty] | 5234
CAP. 7 | 7.2.4 | 0
CAP. 7 | 7.2.4 | 0 |  | MATERIALES | UNIDAD | CANTIDAD | VALOR UNITARIO | % DESPERDICIO | VALOR
CAP. 7 | 7.2.4 | 0 |  | ANDENES EN ADOQUIN | m2 | 1.05 | 33781 |  | 35470
CAP. 7 | 7.2.4 | 0 |  | ARENA DE PEÑA | m3 | 0.1 | 62363 |  | 6236
CAP. 7 | 7.2.4 | 0
CAP. 7 | 7.2.4 | 0
CAP. 7 | 7.2.4 | 0
CAP. 7 | 7.2.4 | 0
CAP. 7 | 7.2.4 | 0
CAP. 7 | 7.2.4 | 0
CAP. 7 | 7.2.4 | 0 |  | NOTA: Los materiales de cantera incluyen el transporte hasta el municipio
CAP. 7 | 7.2.4 | 0
CAP. 7 | 7.2.4 | 0
CAP. 7 | 7.2.4 | 0
CAP. 7 | 7.2.4 | 0 | [7 empty] | 41706
CAP. 7 | 7.2.4 | 0
CAP. 7 | 7.2.4 | 0 |  | TRANSPORTE MATERIAL | UNIDAD | CANTIDAD | VALOR UNITARIO | DISTANCIA | VALOR
CAP. 7 | 7.2.4 | 0 |  | VOLQUETA | m3 | 0.0021091 | 55000 | 1 | 116 | [10 empty] | 116
CAP. 7 | 7.2.4 | 0
CAP. 7 | 7.2.4 | 0
CAP. 7 | 7.2.4 | 0
CAP. 7 | 7.2.4 | 0
CAP. 7 | 7.2.4 | 0 | [7 empty] | 116
CAP. 7 | 7.2.4 | 0
CAP. 7 | 7.2.4 | 0 |  | MANO DE OBRA | JORNAL | PRESTACIONES | JORNAL TOTAL | RENDIMIENTO | VALOR
CAP. 7 | 7.2.4 | 0 |  | OFICIAL ESPECIALIZADO | 63600 | 54060 | 117660 | 20 | 5883
CAP. 7 | 7.2.4 | 0 |  | OFICIAL | 31800 | 27030 | 58830 | 7 | 8404
CAP. 7 | 7.2.4 | 0 |  | AYUDANTE | 19080 | 16218 | 35298 | 7 | 5043
CAP. 7 | 7.2.4 | 0
CAP. 7 | 7.2.4 | 0
CAP. 7 | 7.2.4 | 0
CAP. 7 | 7.2.4 | 0 | [7 empty] | 19330
CAP. 7 | 7.2.4 | 0
CAP. 7 | 7.2.4 | 0 |  |  |  |  | COSTOS DIRECTOS |  |  | 66386
CAP. 7 | 7.2.4 | 0
CAP. 7 | 7.2.4 | 0
CAP. 7 | 7.2.4 | 0
CAP. 7 | 7.3.1 | 0
CAP. 7 | 7.3.1 | 0 |  | ANÁLISIS DE PRECIOS UNITARIOS
CAP. 7 | 7.3.1 | 0
CAP. 7 | 7.3.1 | 0
CAP. 7 | 7.3.1 | 0
CAP. 7 | 7.3.1 | 0 | ITEM | 7.3.1 | SARDINELES CONCRETO 0.35 M |  |  | UNIDAD | m
CAP. 7 | 7.3.1 | 0
CAP. 7 | 7.3.1 | 0
CAP. 7 | 7.3.1 | 0
CAP. 7 | 7.3.1 | 0 |  | EQUIPO | UNIDAD | CANTIDAD | TARIFA/DÍA | RENDIMIENTO | VALOR
CAP. 7 | 7.3.1 | 0 |  | HERRAMIENTA MENOR | %MO | 1 | 11767 | 0.1 | 1177
CAP. 7 | 7.3.1 | 0
CAP. 7 | 7.3.1 | 0
CAP. 7 | 7.3.1 | 0
CAP. 7 | 7.3.1 | 0
CAP. 7 | 7.3.1 | 0
CAP. 7 | 7.3.1 | 0 | [7 empty] | 1177
CAP. 7 | 7.3.1 | 0
CAP. 7 | 7.3.1 | 0 |  | MATERIALES | UNIDAD | CANTIDAD | VALOR UNITARIO | % DESPERDICIO | VALOR
CAP. 7 | 7.3.1 | 0 |  | SARDINELES CONCRETO 0.35 M | m | 1.25 | 27235 |  | 34044
CAP. 7 | 7.3.1 | 0 |  | MORTERO RESIST. 21 MPA (210 KG/CM2) | m3 | 0.0066004 | 284416 |  | 1877
CAP. 7 | 7.3.1 | 0
CAP. 7 | 7.3.1 | 0
CAP. 7 | 7.3.1 | 0
CAP. 7 | 7.3.1 | 0
CAP. 7 | 7.3.1 | 0
CAP. 7 | 7.3.1 | 0
CAP. 7 | 7.3.1 | 0
CAP. 7 | 7.3.1 | 0
CAP. 7 | 7.3.1 | 0
CAP. 7 | 7.3.1 | 0
CAP. 7 | 7.3.1 | 0 | [7 empty] | 35921
CAP. 7 | 7.3.1 | 0
CAP. 7 | 7.3.1 | 0 |  | TRANSPORTE MATERIAL | UNIDAD | CANTIDAD | VALOR UNITARIO | DISTANCIA | VALOR
CAP. 7 | 7.3.1 | 0 |  | VOLQUETA | m3 | 0.0025105 | 55000 | 1 | 138 | [10 empty] | 138
CAP. 7 | 7.3.1 | 0
CAP. 7 | 7.3.1 | 0
CAP. 7 | 7.3.1 | 0
CAP. 7 | 7.3.1 | 0
CAP. 7 | 7.3.1 | 0 | [7 empty] | 138
CAP. 7 | 7.3.1 | 0
CAP. 7 | 7.3.1 | 0 |  | MANO DE OBRA | JORNAL | PRESTACIONES | JORNAL TOTAL | RENDIMIENTO | VALOR
CAP. 7 | 7.3.1 | 0 |  | OFICIAL ESPECIALIZADO | 63600 | 54060 | 117660 | 30 | 3922
CAP. 7 | 7.3.1 | 0 |  | OFICIAL | 31800 | 27030 | 58830 | 12 | 4903
CAP. 7 | 7.3.1 | 0 |  | AYUDANTE | 19080 | 16218 | 35298 | 12 | 2942
CAP. 7 | 7.3.1 | 0
CAP. 7 | 7.3.1 | 0
CAP. 7 | 7.3.1 | 0
CAP. 7 | 7.3.1 | 0 | [7 empty] | 11767
CAP. 7 | 7.3.1 | 0
CAP. 7 | 7.3.1 | 0 |  |  |  |  | COSTOS DIRECTOS |  |  | 49003
CAP. 7 | 7.3.1 | 0
CAP. 7 | 7.3.1 | 0
CAP. 7 | 7.3.1 | 0
CAP. 7 | 7.3.2 | 0
CAP. 7 | 7.3.2 | 0 |  | ANÁLISIS DE PRECIOS UNITARIOS
CAP. 7 | 7.3.2 | 0
CAP. 7 | 7.3.2 | 0
CAP. 7 | 7.3.2 | 0
CAP. 7 | 7.3.2 | 0 | ITEM | 7.3.2 | SARDINELES CONCRETO 0.50 M |  |  | UNIDAD | m
CAP. 7 | 7.3.2 | 0
CAP. 7 | 7.3.2 | 0
CAP. 7 | 7.3.2 | 0
CAP. 7 | 7.3.2 | 0 |  | EQUIPO | UNIDAD | CANTIDAD | TARIFA/DÍA | RENDIMIENTO | VALOR
CAP. 7 | 7.3.2 | 0 |  | HERRAMIENTA MENOR | %MO | 1 | 13335 | 0.1 | 1334
CAP. 7 | 7.3.2 | 0
CAP. 7 | 7.3.2 | 0
CAP. 7 | 7.3.2 | 0
CAP. 7 | 7.3.2 | 0
CAP. 7 | 7.3.2 | 0
CAP. 7 | 7.3.2 | 0 | [7 empty] | 1334
CAP. 7 | 7.3.2 | 0
CAP. 7 | 7.3.2 | 0 |  | MATERIALES | UNIDAD | CANTIDAD | VALOR UNITARIO | % DESPERDICIO | VALOR
CAP. 7 | 7.3.2 | 0 |  | SARDINELES CONCRETO 0.50 M | m | 1.25 | 30624 |  | 38280
CAP. 7 | 7.3.2 | 0 |  | MORTERO RESIST. 21 MPA (210 KG/CM2) | m3 | 0.0066004 | 284416 |  | 1877
CAP. 7 | 7.3.2 | 0
CAP. 7 | 7.3.2 | 0
CAP. 7 | 7.3.2 | 0
CAP. 7 | 7.3.2 | 0
CAP. 7 | 7.3.2 | 0
CAP. 7 | 7.3.2 | 0
CAP. 7 | 7.3.2 | 0
CAP. 7 | 7.3.2 | 0
CAP. 7 | 7.3.2 | 0
CAP. 7 | 7.3.2 | 0
CAP. 7 | 7.3.2 | 0 | [7 empty] | 40157
CAP. 7 | 7.3.2 | 0
CAP. 7 | 7.3.2 | 0 |  | TRANSPORTE MATERIAL | UNIDAD | CANTIDAD | VALOR UNITARIO | DISTANCIA | VALOR
CAP. 7 | 7.3.2 | 0 |  | VOLQUETA | m3 | 0.0025105 | 55000 | 1 | 138 | [10 empty] | 138
CAP. 7 | 7.3.2 | 0
CAP. 7 | 7.3.2 | 0
CAP. 7 | 7.3.2 | 0
CAP. 7 | 7.3.2 | 0
CAP. 7 | 7.3.2 | 0 | [7 empty] | 138
CAP. 7 | 7.3.2 | 0
CAP. 7 | 7.3.2 | 0 |  | MANO DE OBRA | JORNAL | PRESTACIONES | JORNAL TOTAL | RENDIMIENTO | VALOR
CAP. 7 | 7.3.2 | 0 |  | OFICIAL ESPECIALIZADO | 63600 | 54060 | 117660 | 30 | 3922
CAP. 7 | 7.3.2 | 0 |  | OFICIAL | 31800 | 27030 | 58830 | 10 | 5883
CAP. 7 | 7.3.2 | 0 |  | AYUDANTE | 19080 | 16218 | 35298 | 10 | 3530
CAP. 7 | 7.3.2 | 0
CAP. 7 | 7.3.2 | 0
CAP. 7 | 7.3.2 | 0
CAP. 7 | 7.3.2 | 0 | [7 empty] | 13335
CAP. 7 | 7.3.2 | 0
CAP. 7 | 7.3.2 | 0 |  |  |  |  | COSTOS DIRECTOS |  |  | 54964
CAP. 7 | 7.3.2 | 0
CAP. 7 | 7.3.2 | 0
CAP. 7 | 7.3.2 | 0
CAP. 7 | 7.3.3 | 0
CAP. 7 | 7.3.3 | 0 |  | ANÁLISIS DE PRECIOS UNITARIOS
CAP. 7 | 7.3.3 | 0
CAP. 7 | 7.3.3 | 0
CAP. 7 | 7.3.3 | 0
CAP. 7 | 7.3.3 | 0 | ITEM | 7.3.3 | SARDINEL TIPO A TIPO (DAPD) |  |  | UNIDAD | m
CAP. 7 | 7.3.3 | 0
CAP. 7 | 7.3.3 | 0
CAP. 7 | 7.3.3 | 0
CAP. 7 | 7.3.3 | 0 |  | EQUIPO | UNIDAD | CANTIDAD | TARIFA/DÍA | RENDIMIENTO | VALOR
CAP. 7 | 7.3.3 | 0 |  | HERRAMIENTA MENOR | %MO | 1 | 8628 | 0.1 | 863
CAP. 7 | 7.3.3 | 0
CAP. 7 | 7.3.3 | 0
CAP. 7 | 7.3.3 | 0
CAP. 7 | 7.3.3 | 0
CAP. 7 | 7.3.3 | 0
CAP. 7 | 7.3.3 | 0 | [7 empty] | 863
CAP. 7 | 7.3.3 | 0
CAP. 7 | 7.3.3 | 0 |  | MATERIALES | UNIDAD | CANTIDAD | VALOR UNITARIO | % DESPERDICIO | VALOR
CAP. 7 | 7.3.3 | 0 |  | SARDINELES CONCRETO 0.50 M | m | 1.1 | 30624 |  | 33686
CAP. 7 | 7.3.3 | 0 |  | ARENA DE PEÑA | m3 | 0.05 | 62363 |  | 3118
CAP. 7 | 7.3.3 | 0 |  | CEMENTO | kg | 15.5 | 463 |  | 7177
CAP. 7 | 7.3.3 | 0
CAP. 7 | 7.3.3 | 0
CAP. 7 | 7.3.3 | 0
CAP. 7 | 7.3.3 | 0
CAP. 7 | 7.3.3 | 0
CAP. 7 | 7.3.3 | 0
CAP. 7 | 7.3.3 | 0 |  | NOTA: Los materiales de cantera incluyen el transporte hasta el municipio
CAP. 7 | 7.3.3 | 0
CAP. 7 | 7.3.3 | 0
CAP. 7 | 7.3.3 | 0 | [7 empty] | 43981
CAP. 7 | 7.3.3 | 0
CAP. 7 | 7.3.3 | 0 |  | TRANSPORTE MATERIAL | UNIDAD | CANTIDAD | VALOR UNITARIO | DISTANCIA | VALOR
CAP. 7 | 7.3.3 | 0 |  | VOLQUETA | m3 | 0.002195 | 55000 | 1 | 121 | [10 empty] | 121
CAP. 7 | 7.3.3 | 0
CAP. 7 | 7.3.3 | 0
CAP. 7 | 7.3.3 | 0
CAP. 7 | 7.3.3 | 0
CAP. 7 | 7.3.3 | 0 | [7 empty] | 121
CAP. 7 | 7.3.3 | 0
CAP. 7 | 7.3.3 | 0 |  | MANO DE OBRA | JORNAL | PRESTACIONES | JORNAL TOTAL | RENDIMIENTO | VALOR
CAP. 7 | 7.3.3 | 0 |  | OFICIAL ESPECIALIZADO | 63600 | 54060 | 117660 | 50 | 2353
CAP. 7 | 7.3.3 | 0 |  | OFICIAL | 31800 | 27030 | 58830 | 15 | 3922
CAP. 7 | 7.3.3 | 0 |  | AYUDANTE | 19080 | 16218 | 35298 | 15 | 2353
CAP. 7 | 7.3.3 | 0
CAP. 7 | 7.3.3 | 0
CAP. 7 | 7.3.3 | 0
CAP. 7 | 7.3.3 | 0 | [7 empty] | 8628
CAP. 7 | 7.3.3 | 0
CAP. 7 | 7.3.3 | 0 |  |  |  |  | COSTOS DIRECTOS |  |  | 53593
CAP. 7 | 7.3.3 | 0
CAP. 7 | 7.3.3 | 0
CAP. 7 | 7.3.3 | 0
CAP. 7 | 7.3.3 | 0
APU faltantes Alc. | 1.2.1.5 | 1
APU faltantes Alc. | 1.2.1.5 | 1 |  | ANÁLISIS DE PRECIOS UNITARIOS
APU faltantes Alc. | 1.2.1.5 | 1
APU faltantes Alc. | 1.2.1.5 | 1
APU faltantes Alc. | 1.2.1.5 | 1
APU faltantes Alc. | 1.2.1.5 | 1 | ITEM | 1.2.1.5 | CINTAS PLÁSTICAS REFLECTIVAS |  |  | UNIDAD | m
APU faltantes Alc. | 1.2.1.5 | 1
APU faltantes Alc. | 1.2.1.5 | 1
APU faltantes Alc. | 1.2.1.5 | 1
APU faltantes Alc. | 1.2.1.5 | 1 |  | EQUIPO | UNIDAD | CANTIDAD | TARIFA/HORA | RENDIMIENTO | VALOR
APU faltantes Alc. | 1.2.1.5 | 1 |  | HERRAMIENTA MENOR | %MO | 1 | 570.834 | 0.062267 | 36
APU faltantes Alc. | 1.2.1.5 | 1
APU faltantes Alc. | 1.2.1.5 | 1
APU faltantes Alc. | 1.2.1.5 | 1
APU faltantes Alc. | 1.2.1.5 | 1
APU faltantes Alc. | 1.2.1.5 | 1
APU faltantes Alc. | 1.2.1.5 | 1 | [7 empty] | 36
APU faltantes Alc. | 1.2.1.5 | 1
APU faltantes Alc. | 1.2.1.5 | 1 |  | MATERIALES | UNIDAD | CANTIDAD | VALOR UNITARIO | % DESPERDICIO | VALOR
APU faltantes Alc. | 1.2.1.5 | 1 |  | POSTES TUBULARES | un | 0.16667 | 31389.732 | 0.01 | 5283.9382
APU faltantes Alc. | 1.2.1.5 | 1 |  | CINTA DE SEÑALIZACIÓN | ROLLO | 0.002 | 37883.736 | 0.1 | 83.3442
APU faltantes Alc. | 1.2.1.5 | 1
APU faltantes Alc. | 1.2.1.5 | 1
APU faltantes Alc. | 1.2.1.5 | 1
APU faltantes Alc. | 1.2.1.5 | 1
APU faltantes Alc. | 1.2.1.5 | 1
APU faltantes Alc. | 1.2.1.5 | 1
APU faltantes Alc. | 1.2.1.5 | 1
APU faltantes Alc. | 1.2.1.5 | 1 |  | Nota: Se reutiliza los postes 2 veces
APU faltantes Alc. | 1.2.1.5 | 1
APU faltantes Alc. | 1.2.1.5 | 1
APU faltantes Alc. | 1.2.1.5 | 1 | [7 empty] | 5367.2824
APU faltantes Alc. | 1.2.1.5 | 1
APU faltantes Alc. | 1.2.1.5 | 1 |  | TRANSPORTE MATERIAL | UNIDAD | CANTIDAD | VALOR UNITARIO | DISTANCIA | VALOR
APU faltantes Alc. | 1.2.1.5 | 1
APU faltantes Alc. | 1.2.1.5 | 1
APU faltantes Alc. | 1.2.1.5 | 1
APU faltantes Alc. | 1.2.1.5 | 1
APU faltantes Alc. | 1.2.1.5 | 1
APU faltantes Alc. | 1.2.1.5 | 1 | [7 empty] | 0
APU faltantes Alc. | 1.2.1.5 | 1
APU faltantes Alc. | 1.2.1.5 | 1 |  | MANO DE OBRA | JORNAL | PRESTACIONES | JORNAL TOTAL | RENDIMIENTO | VALOR
APU faltantes Alc. | 1.2.1.5 | 1 |  | OFICIAL ESPECIALIZADO | 63600 | 54060 | 120366.18 | 2000 | 60
APU faltantes Alc. | 1.2.1.5 | 1 |  | OFICIAL | 31800 | 27030 | 60183.09 | 200 | 301
APU faltantes Alc. | 1.2.1.5 | 1 |  | AYUDANTE | 19080 | 16218 | 39433 | 200 | 197
APU faltantes Alc. | 1.2.1.5 | 1
APU faltantes Alc. | 1.2.1.5 | 1
APU faltantes Alc. | 1.2.1.5 | 1
APU faltantes Alc. | 1.2.1.5 | 1 | [7 empty] | 558
APU faltantes Alc. | 1.2.1.5 | 1
APU faltantes Alc. | 1.2.1.5 | 1 |  |  |  |  | COSTOS DIRECTOS |  |  | 5961
APU faltantes Alc. | 1.2.1.5 | 1
APU faltantes Alc. | 1.2.1.5 | 1
APU faltantes Alc. | 1.2.1.5 | 0
APU faltantes Alc. | 4.7.15 | 0
APU faltantes Alc. | 4.7.15 | 0 |  | ANÁLISIS DE PRECIOS UNITARIOS
APU faltantes Alc. | 4.7.15 | 0
APU faltantes Alc. | 4.7.15 | 0
APU faltantes Alc. | 4.7.15 | 0
APU faltantes Alc. | 4.7.15 | 0 | ITEM | 4.7.15 | ROTURA DE POZOS PARA INSTALACIÓN DE TUBERÍA |  |  | UNIDAD | un
APU faltantes Alc. | 4.7.15 | 0
APU faltantes Alc. | 4.7.15 | 0
APU faltantes Alc. | 4.7.15 | 0
APU faltantes Alc. | 4.7.15 | 0 |  | EQUIPO | UNIDAD | CANTIDAD | TARIFA/HORA | RENDIMIENTO | VALOR
APU faltantes Alc. | 4.7.15 | 0 |  | HERRAMIENTA MENOR | %MO | 1 | 25242.525 | 0.057759 | 1458
APU faltantes Alc. | 4.7.15 | 0
APU faltantes Alc. | 4.7.15 | 0
APU faltantes Alc. | 4.7.15 | 0
APU faltantes Alc. | 4.7.15 | 0
APU faltantes Alc. | 4.7.15 | 0
APU faltantes Alc. | 4.7.15 | 0 | [7 empty] | 1458
APU faltantes Alc. | 4.7.15 | 0
APU faltantes Alc. | 4.7.15 | 0 |  | MATERIALES | UNIDAD | CANTIDAD | VALOR UNITARIO | % DESPERDICIO | VALOR
APU faltantes Alc. | 4.7.15 | 0
APU faltantes Alc. | 4.7.15 | 0
APU faltantes Alc. | 4.7.15 | 0
APU faltantes Alc. | 4.7.15 | 0
APU faltantes Alc. | 4.7.15 | 0
APU faltantes Alc. | 4.7.15 | 0
APU faltantes Alc. | 4.7.15 | 0
APU faltantes Alc. | 4.7.15 | 0
APU faltantes Alc. | 4.7.15 | 0
APU faltantes Alc. | 4.7.15 | 0
APU faltantes Alc. | 4.7.15 | 0
APU faltantes Alc. | 4.7.15 | 0
APU faltantes Alc. | 4.7.15 | 0 | [7 empty] | 0
APU faltantes Alc. | 4.7.15 | 0
APU faltantes Alc. | 4.7.15 | 0 |  | TRANSPORTE MATERIAL | UNIDAD | CANTIDAD | VALOR UNITARIO | DISTANCIA | VALOR
APU faltantes Alc. | 4.7.15 | 0 |  | VOLQUETA | m3 | 0.0042545 | 153450 | 1 | 653 | [10 empty] | 234
APU faltantes Alc. | 4.7.15 | 0
APU faltantes Alc. | 4.7.15 | 0
APU faltantes Alc. | 4.7.15 | 0
APU faltantes Alc. | 4.7.15 | 0
APU faltantes Alc. | 4.7.15 | 0 | [7 empty] | 653
APU faltantes Alc. | 4.7.15 | 0
APU faltantes Alc. | 4.7.15 | 0 |  | MANO DE OBRA | JORNAL | PRESTACIONES | JORNAL TOTAL | RENDIMIENTO | VALOR
APU faltantes Alc. | 4.7.15 | 0 |  | OFICIAL ESPECIALIZADO | 63600 | 54060 | 120366.18 | 200 | 602
APU faltantes Alc. | 4.7.15 | 0 |  | OFICIAL | 31800 | 27030 | 60183.09 | 4 | 15046
APU faltantes Alc. | 4.7.15 | 0 |  | AYUDANTE | 19080 | 16218 | 36109.854 | 4 | 9027
APU faltantes Alc. | 4.7.15 | 0
APU faltantes Alc. | 4.7.15 | 0
APU faltantes Alc. | 4.7.15 | 0
APU faltantes Alc. | 4.7.15 | 0 | [7 empty] | 24675
APU faltantes Alc. | 4.7.15 | 0
APU faltantes Alc. | 4.7.15 | 0 |  |  |  |  | COSTOS DIRECTOS |  |  | 26786
APU faltantes Alc. | 4.7.15 | 0
APU faltantes Alc. | 4.7.15 | 0
APU faltantes Alc. | 4.7.15 | 0
APU faltantes Alc. | 4.7.16 | 0
APU faltantes Alc. | 4.7.16 | 0 |  | ANÁLISIS DE PRECIOS UNITARIOS
APU faltantes Alc. | 4.7.16 | 0
APU faltantes Alc. | 4.7.16 | 0
APU faltantes Alc. | 4.7.16 | 0
APU faltantes Alc. | 4.7.16 | 0 | ITEM | 4.7.16 | RESANE DE POZOS PARA INATALACIÓN DE TUBERÍA |  |  | UNIDAD | un
APU faltantes Alc. | 4.7.16 | 0
APU faltantes Alc. | 4.7.16 | 0
APU faltantes Alc. | 4.7.16 | 0
APU faltantes Alc. | 4.7.16 | 0 |  | EQUIPO | UNIDAD | CANTIDAD | TARIFA/HORA | RENDIMIENTO | VALOR
APU faltantes Alc. | 4.7.16 | 0 |  | HERRAMIENTA MENOR | %MO | 1 | 17033.973 | 0.058037 | 989
APU faltantes Alc. | 4.7.16 | 0
APU faltantes Alc. | 4.7.16 | 0
APU faltantes Alc. | 4.7.16 | 0
APU faltantes Alc. | 4.7.16 | 0
APU faltantes Alc. | 4.7.16 | 0
APU faltantes Alc. | 4.7.16 | 0 | [7 empty] | 989
APU faltantes Alc. | 4.7.16 | 0
APU faltantes Alc. | 4.7.16 | 0 |  | MATERIALES | UNIDAD | CANTIDAD | VALOR UNITARIO | % DESPERDICIO | VALOR
APU faltantes Alc. | 4.7.16 | 0 |  | LADRILLO RECOCIDO | un | 4 | 521.73 | 0.1 | 2295.612
APU faltantes Alc. | 4.7.16 | 0 |  | CEMENTO | kg | 3.5 | 473.649 | 0.1 | 1823.5486
APU faltantes Alc. | 4.7.16 | 0 |  | ARENA DE PEÑA | m3 | 0.006 | 63797.349 | 0.1 | 421.0625
APU faltantes Alc. | 4.7.16 | 0 |  | HIDROSELLOS DE 8" | un | 2 | 4243.404 | 0.02 | 8656.5442
APU faltantes Alc. | 4.7.16 | 0
APU faltantes Alc. | 4.7.16 | 0
APU faltantes Alc. | 4.7.16 | 0
APU faltantes Alc. | 4.7.16 | 0
APU faltantes Alc. | 4.7.16 | 0
APU faltantes Alc. | 4.7.16 | 0 |  | NOTA: Los materiales de cantera incluyen el transporte hasta el municipio
APU faltantes Alc. | 4.7.16 | 0
APU faltantes Alc. | 4.7.16 | 0
APU faltantes Alc. | 4.7.16 | 0 | [7 empty] | 13196.7673
APU faltantes Alc. | 4.7.16 | 0
APU faltantes Alc. | 4.7.16 | 0 |  | TRANSPORTE MATERIAL | UNIDAD | CANTIDAD | VALOR UNITARIO | DISTANCIA | VALOR
APU faltantes Alc. | 4.7.16 | 0
APU faltantes Alc. | 4.7.16 | 0
APU faltantes Alc. | 4.7.16 | 0
APU faltantes Alc. | 4.7.16 | 0
APU faltantes Alc. | 4.7.16 | 0
APU faltantes Alc. | 4.7.16 | 0 | [7 empty] | 0
APU faltantes Alc. | 4.7.16 | 0
APU faltantes Alc. | 4.7.16 | 0 |  | MANO DE OBRA | JORNAL | PRESTACIONES | JORNAL TOTAL | RENDIMIENTO | VALOR
APU faltantes Alc. | 4.7.16 | 0 |  | OFICIAL ESPECIALIZADO | 63600 | 54060 | 120366.18 | 200 | 602
APU faltantes Alc. | 4.7.16 | 0 |  | OFICIAL | 31800 | 27030 | 60183.09 | 6 | 10031
APU faltantes Alc. | 4.7.16 | 0 |  | AYUDANTE | 19080 | 16218 | 36109.854 | 6 | 6018
APU faltantes Alc. | 4.7.16 | 0
APU faltantes Alc. | 4.7.16 | 0
APU faltantes Alc. | 4.7.16 | 0
APU faltantes Alc. | 4.7.16 | 0 | [7 empty] | 16651
APU faltantes Alc. | 4.7.16 | 0
APU faltantes Alc. | 4.7.16 | 0 |  |  |  |  | COSTOS DIRECTOS |  |  | 30837
APU faltantes Alc. | 4.7.16 | 0
APU faltantes Alc. | 4.7.16 | 0
APU faltantes Alc. | 4.7.16 | 0
APU faltantes Alc. | 4.7.17 | 0
APU faltantes Alc. | 4.7.17 | 0 |  | ANÁLISIS DE PRECIOS UNITARIOS
APU faltantes Alc. | 4.7.17 | 0
APU faltantes Alc. | 4.7.17 | 0
APU faltantes Alc. | 4.7.17 | 0
APU faltantes Alc. | 4.7.17 | 0 | ITEM | 4.7.17 | LOCALIZACIÓN Y LIMPIEZA POZOS |  |  | UNIDAD | un
APU faltantes Alc. | 4.7.17 | 0
APU faltantes Alc. | 4.7.17 | 0
APU faltantes Alc. | 4.7.17 | 0
APU faltantes Alc. | 4.7.17 | 0 |  | EQUIPO | UNIDAD | CANTIDAD | TARIFA/HORA | RENDIMIENTO | VALOR
APU faltantes Alc. | 4.7.17 | 0 |  | HERRAMIENTA MENOR | %MO | 1 | 43712.79 | 0.05 | 2186
APU faltantes Alc. | 4.7.17 | 0
APU faltantes Alc. | 4.7.17 | 0
APU faltantes Alc. | 4.7.17 | 0
APU faltantes Alc. | 4.7.17 | 0
APU faltantes Alc. | 4.7.17 | 0
APU faltantes Alc. | 4.7.17 | 0 | [7 empty] | 2186
APU faltantes Alc. | 4.7.17 | 0
APU faltantes Alc. | 4.7.17 | 0 |  | MATERIALES | UNIDAD | CANTIDAD | VALOR UNITARIO | % DESPERDICIO | VALOR
APU faltantes Alc. | 4.7.17 | 0
APU faltantes Alc. | 4.7.17 | 0
APU faltantes Alc. | 4.7.17 | 0
APU faltantes Alc. | 4.7.17 | 0
APU faltantes Alc. | 4.7.17 | 0
APU faltantes Alc. | 4.7.17 | 0
APU faltantes Alc. | 4.7.17 | 0
APU faltantes Alc. | 4.7.17 | 0
APU faltantes Alc. | 4.7.17 | 0
APU faltantes Alc. | 4.7.17 | 0
APU faltantes Alc. | 4.7.17 | 0
APU faltantes Alc. | 4.7.17 | 0
APU faltantes Alc. | 4.7.17 | 0 | [7 empty] | 0
APU faltantes Alc. | 4.7.17 | 0
APU faltantes Alc. | 4.7.17 | 0 |  | TRANSPORTE MATERIAL | UNIDAD | CANTIDAD | VALOR UNITARIO | DISTANCIA | VALOR
APU faltantes Alc. | 4.7.17 | 0 |  | VOLQUETA | m3 | 0.02 | 153450 | 1 | 3069
APU faltantes Alc. | 4.7.17 | 0
APU faltantes Alc. | 4.7.17 | 0
APU faltantes Alc. | 4.7.17 | 0
APU faltantes Alc. | 4.7.17 | 0
APU faltantes Alc. | 4.7.17 | 0 | [7 empty] | 3069
APU faltantes Alc. | 4.7.17 | 0
APU faltantes Alc. | 4.7.17 | 0 |  | MANO DE OBRA | JORNAL | PRESTACIONES | JORNAL TOTAL | RENDIMIENTO | VALOR
APU faltantes Alc. | 4.7.17 | 0 |  | OFICIAL ESPECIALIZADO | 63600 | 54060 | 120366.18 | 200 | 602
APU faltantes Alc. | 4.7.17 | 0 |  | OFICIAL | 31800 | 27030 | 60183.09 | 10 | 6018
APU faltantes Alc. | 4.7.17 | 0 |  | AYUDANTE | 19080 | 16218 | 36109.854 | 1 | 36110
APU faltantes Alc. | 4.7.17 | 0
APU faltantes Alc. | 4.7.17 | 0
APU faltantes Alc. | 4.7.17 | 0
APU faltantes Alc. | 4.7.17 | 0 | [7 empty] | 42730
APU faltantes Alc. | 4.7.17 | 0
APU faltantes Alc. | 4.7.17 | 0 |  |  |  |  | COSTOS DIRECTOS |  |  | 47985
APU faltantes Alc. | 4.7.17 | 0
APU faltantes Alc. | 4.7.17 | 0
APU faltantes Alc. | 4.7.17 | 0
APU faltantes Alc. | 4.7.18 | 0
APU faltantes Alc. | 4.7.18 | 0 |  | ANÁLISIS DE PRECIOS UNITARIOS
APU faltantes Alc. | 4.7.18 | 0
APU faltantes Alc. | 4.7.18 | 0
APU faltantes Alc. | 4.7.18 | 0
APU faltantes Alc. | 4.7.18 | 0 | ITEM | 4.7.18 | RECONSTRUIR CAÑUELA POZOS |  |  | UNIDAD | un
APU faltantes Alc. | 4.7.18 | 0
APU faltantes Alc. | 4.7.18 | 0
APU faltantes Alc. | 4.7.18 | 0
APU faltantes Alc. | 4.7.18 | 0 |  | EQUIPO | UNIDAD | CANTIDAD | TARIFA/HORA | RENDIMIENTO | VALOR
APU faltantes Alc. | 4.7.18 | 0 |  | HERRAMIENTA MENOR | %MO | 1 | 27294.663 | 0.05 | 1365
APU faltantes Alc. | 4.7.18 | 0
APU faltantes Alc. | 4.7.18 | 0
APU faltantes Alc. | 4.7.18 | 0
APU faltantes Alc. | 4.7.18 | 0
APU faltantes Alc. | 4.7.18 | 0
APU faltantes Alc. | 4.7.18 | 0 | [7 empty] | 1365
APU faltantes Alc. | 4.7.18 | 0
APU faltantes Alc. | 4.7.18 | 0 |  | MATERIALES | UNIDAD | CANTIDAD | VALOR UNITARIO | % DESPERDICIO | VALOR
APU faltantes Alc. | 4.7.18 | 0 |  | CONCRETO RESIST. 21,0 MPA (210 KG/CM2) | m3 | 0.15 | 306176.739 | 5 | 275559
APU faltantes Alc. | 4.7.18 | 0
APU faltantes Alc. | 4.7.18 | 0
APU faltantes Alc. | 4.7.18 | 0
APU faltantes Alc. | 4.7.18 | 0
APU faltantes Alc. | 4.7.18 | 0
APU faltantes Alc. | 4.7.18 | 0
APU faltantes Alc. | 4.7.18 | 0
APU faltantes Alc. | 4.7.18 | 0
APU faltantes Alc. | 4.7.18 | 0
APU faltantes Alc. | 4.7.18 | 0
APU faltantes Alc. | 4.7.18 | 0
APU faltantes Alc. | 4.7.18 | 0 | [7 empty] | 275559
APU faltantes Alc. | 4.7.18 | 0
APU faltantes Alc. | 4.7.18 | 0 |  | TRANSPORTE MATERIAL | UNIDAD | CANTIDAD | VALOR UNITARIO | DISTANCIA | VALOR
APU faltantes Alc. | 4.7.18 | 0
APU faltantes Alc. | 4.7.18 | 0
APU faltantes Alc. | 4.7.18 | 0
APU faltantes Alc. | 4.7.18 | 0
APU faltantes Alc. | 4.7.18 | 0
APU faltantes Alc. | 4.7.18 | 0 | [7 empty] | 0
APU faltantes Alc. | 4.7.18 | 0
APU faltantes Alc. | 4.7.18 | 0 |  | MANO DE OBRA | JORNAL | PRESTACIONES | JORNAL TOTAL | RENDIMIENTO | VALOR
APU faltantes Alc. | 4.7.18 | 0 |  | OFICIAL ESPECIALIZADO | 63600 | 54060 | 120366.18 | 200 | 602
APU faltantes Alc. | 4.7.18 | 0 |  | OFICIAL | 31800 | 27030 | 60183.09 | 3 | 20061
APU faltantes Alc. | 4.7.18 | 0 |  | AYUDANTE | 19080 | 16218 | 36109.854 | 6 | 6018
APU faltantes Alc. | 4.7.18 | 0
APU faltantes Alc. | 4.7.18 | 0
APU faltantes Alc. | 4.7.18 | 0
APU faltantes Alc. | 4.7.18 | 0 | [7 empty] | 26681
APU faltantes Alc. | 4.7.18 | 0
APU faltantes Alc. | 4.7.18 | 0 |  |  |  |  | COSTOS DIRECTOS |  |  | 303605
APU faltantes Alc. | 4.7.18 | 0
APU faltantes Alc. | 4.7.18 | 0
APU faltantes Alc. | 4.7.18 | 1
APU faltantes Alc. | 4.7.13 | 1
APU faltantes Alc. | 4.7.13 | 1 |  | ANÁLISIS DE PRECIOS UNITARIOS
APU faltantes Alc. | 4.7.13 | 1
APU faltantes Alc. | 4.7.13 | 1
APU faltantes Alc. | 4.7.13 | 1
APU faltantes Alc. | 4.7.13 | 1 | ITEM | 4.7.13 | CONO EN LADRILLO PARA POZO DE INSPECCIÓN D= 1.20 M E=25 CMS CON PAÑETE INTERIOR Y EXTERIOR |  |  | UNIDAD | un
APU faltantes Alc. | 4.7.13 | 1
APU faltantes Alc. | 4.7.13 | 1
APU faltantes Alc. | 4.7.13 | 1
APU faltantes Alc. | 4.7.13 | 1 |  | EQUIPO | UNIDAD | CANTIDAD | TARIFA/HORA | RENDIMIENTO | VALOR
APU faltantes Alc. | 4.7.13 | 1 |  | HERRAMIENTA MENOR | %MO | 1 | 69170.145 | 0.05 | 3459
APU faltantes Alc. | 4.7.13 | 1
APU faltantes Alc. | 4.7.13 | 1
APU faltantes Alc. | 4.7.13 | 1
APU faltantes Alc. | 4.7.13 | 1
APU faltantes Alc. | 4.7.13 | 1
APU faltantes Alc. | 4.7.13 | 1 | [7 empty] | 3459
APU faltantes Alc. | 4.7.13 | 1
APU faltantes Alc. | 4.7.13 | 1 |  | MATERIALES | UNIDAD | CANTIDAD | VALOR UNITARIO | % DESPERDICIO | VALOR
APU faltantes Alc. | 4.7.13 | 1 |  | LADRILLO RECOCIDO | un | 125 | 518 | 5% | 67987.5
APU faltantes Alc. | 4.7.13 | 1 |  | CEMENTO | kg | 85.4 | 473.649 | 10% | 44494.59
APU faltantes Alc. | 4.7.13 | 1 |  | ARENA DE PEÑA | m3 | 0.1358 | 63797.349 | 10% | 9530.05
APU faltantes Alc. | 4.7.13 | 1 |  | AGUA | L | 25.2 | 22.506 | 10% | 623.87
APU faltantes Alc. | 4.7.13 | 1 |  | GEOTEXTIL PAVCO NO TEJIDO 1800 | m2 | 2.64 | 3994 | 10% | 11598.58
APU faltantes Alc. | 4.7.13 | 1 |  | PLASTOCRETE DM O SIMILAR | kg | 1.05 | 7495 | 10% | 8656.73
APU faltantes Alc. | 4.7.13 | 1
APU faltantes Alc. | 4.7.13 | 1
APU faltantes Alc. | 4.7.13 | 1
APU faltantes Alc. | 4.7.13 | 1
APU faltantes Alc. | 4.7.13 | 1 |  | NOTA: Los materiales de cantera incluyen el transporte hasta el municipio
APU faltantes Alc. | 4.7.13 | 1
APU faltantes Alc. | 4.7.13 | 1 | [7 empty] | 142891.32
APU faltantes Alc. | 4.7.13 | 1
APU faltantes Alc. | 4.7.13 | 1 |  | TRANSPORTE MATERIAL | UNIDAD | CANTIDAD | VALOR UNITARIO | DISTANCIA | VALOR
APU faltantes Alc. | 4.7.13 | 1
APU faltantes Alc. | 4.7.13 | 1
APU faltantes Alc. | 4.7.13 | 1
APU faltantes Alc. | 4.7.13 | 1
APU faltantes Alc. | 4.7.13 | 1
APU faltantes Alc. | 4.7.13 | 1 | [7 empty] | 0
APU faltantes Alc. | 4.7.13 | 1
APU faltantes Alc. | 4.7.13 | 1 |  | MANO DE OBRA | JORNAL | PRESTACIONES | JORNAL TOTAL | RENDIMIENTO | VALOR
APU faltantes Alc. | 4.7.13 | 1 |  | OFICIAL ESPECIALIZADO | 63600 | 54060 | 120366.18 | 100 | 1204
APU faltantes Alc. | 4.7.13 | 1 |  | OFICIAL | 31800 | 27030 | 60183.09 | 1.5 | 40122
APU faltantes Alc. | 4.7.13 | 1 |  | AYUDANTE | 19080 | 16218 | 39433 | 1.5 | 26289
APU faltantes Alc. | 4.7.13 | 1
APU faltantes Alc. | 4.7.13 | 1
APU faltantes Alc. | 4.7.13 | 1
APU faltantes Alc. | 4.7.13 | 1 | [7 empty] | 67615
APU faltantes Alc. | 4.7.13 | 1
APU faltantes Alc. | 4.7.13 | 1 |  |  |  |  | COSTOS DIRECTOS |  |  | 213965.32
APU faltantes Alc. | 4.7.13 | 1
APU faltantes Alc. | 4.7.13 | 1
APU faltantes Alc. | 4.7.13 | 1
APU faltantes Alc. | 4.7.14 | 1
APU faltantes Alc. | 4.7.14 | 1 |  | ANÁLISIS DE PRECIOS UNITARIOS
APU faltantes Alc. | 4.7.14 | 1
APU faltantes Alc. | 4.7.14 | 1
APU faltantes Alc. | 4.7.14 | 1
APU faltantes Alc. | 4.7.14 | 1 | ITEM | 4.7.14 | ESCALONES |  |  | UNIDAD | un
APU faltantes Alc. | 4.7.14 | 1
APU faltantes Alc. | 4.7.14 | 1
APU faltantes Alc. | 4.7.14 | 1
APU faltantes Alc. | 4.7.14 | 1 |  | EQUIPO | UNIDAD | CANTIDAD | TARIFA/HORA | RENDIMIENTO | VALOR
APU faltantes Alc. | 4.7.14 | 1 |  | HERRAMIENTA MENOR | %MO | 1 | 2505.327 | 0.05 | 125
APU faltantes Alc. | 4.7.14 | 1
APU faltantes Alc. | 4.7.14 | 1
APU faltantes Alc. | 4.7.14 | 1
APU faltantes Alc. | 4.7.14 | 1
APU faltantes Alc. | 4.7.14 | 1
APU faltantes Alc. | 4.7.14 | 1 | [7 empty] | 125
APU faltantes Alc. | 4.7.14 | 1
APU faltantes Alc. | 4.7.14 | 1 |  | MATERIALES | UNIDAD | CANTIDAD | VALOR UNITARIO | % DESPERDICIO | VALOR
APU faltantes Alc. | 4.7.14 | 1 |  | ESCALONES EN HIERRO | un | 1 | 9207 | 0.05 | 9667.35
APU faltantes Alc. | 4.7.14 | 1
APU faltantes Alc. | 4.7.14 | 1
APU faltantes Alc. | 4.7.14 | 1
APU faltantes Alc. | 4.7.14 | 1
APU faltantes Alc. | 4.7.14 | 1
APU faltantes Alc. | 4.7.14 | 1
APU faltantes Alc. | 4.7.14 | 1
APU faltantes Alc. | 4.7.14 | 1
APU faltantes Alc. | 4.7.14 | 1
APU faltantes Alc. | 4.7.14 | 1
APU faltantes Alc. | 4.7.14 | 1
APU faltantes Alc. | 4.7.14 | 1 | [7 empty] | 9667.35
APU faltantes Alc. | 4.7.14 | 1
APU faltantes Alc. | 4.7.14 | 1 |  | TRANSPORTE MATERIAL | UNIDAD | CANTIDAD | VALOR UNITARIO | DISTANCIA | VALOR
APU faltantes Alc. | 4.7.14 | 1
APU faltantes Alc. | 4.7.14 | 1
APU faltantes Alc. | 4.7.14 | 1
APU faltantes Alc. | 4.7.14 | 1
APU faltantes Alc. | 4.7.14 | 1
APU faltantes Alc. | 4.7.14 | 1 | [7 empty] | 0
APU faltantes Alc. | 4.7.14 | 1
APU faltantes Alc. | 4.7.14 | 1 |  | MANO DE OBRA | JORNAL | PRESTACIONES | JORNAL TOTAL | RENDIMIENTO | VALOR
APU faltantes Alc. | 4.7.14 | 1 |  | OFICIAL ESPECIALIZADO | 63600 | 54060 | 120366.18 | 1000 | 120
APU faltantes Alc. | 4.7.14 | 1 |  | OFICIAL | 31800 | 27030 | 60183.09 | 80 | 752
APU faltantes Alc. | 4.7.14 | 1 |  | AYUDANTE | 19080 | 16218 | 39433 | 25 | 1577
APU faltantes Alc. | 4.7.14 | 1
APU faltantes Alc. | 4.7.14 | 1
APU faltantes Alc. | 4.7.14 | 1
APU faltantes Alc. | 4.7.14 | 1 | [7 empty] | 2449
APU faltantes Alc. | 4.7.14 | 1
APU faltantes Alc. | 4.7.14 | 1 |  |  |  |  | COSTOS DIRECTOS |  |  | 12241.35
APU faltantes Alc. | 4.7.14 | 1
APU faltantes Alc. | 4.7.14 | 1
APU faltantes Alc. | 4.7.14 | 1
APU faltantes Alc. | 5.4.1 | 1
APU faltantes Alc. | 5.4.1 | 1 |  | ANÁLISIS DE PRECIOS UNITARIOS
APU faltantes Alc. | 5.4.1 | 1
APU faltantes Alc. | 5.4.1 | 1
APU faltantes Alc. | 5.4.1 | 1
APU faltantes Alc. | 5.4.1 | 1 | ITEM | 5.4.1 | ACERO DE REFUERZO |  |  | UNIDAD | kg
APU faltantes Alc. | 5.4.1 | 1
APU faltantes Alc. | 5.4.1 | 1
APU faltantes Alc. | 5.4.1 | 1
APU faltantes Alc. | 5.4.1 | 1 |  | EQUIPO | UNIDAD | CANTIDAD | TARIFA/HORA | RENDIMIENTO | VALOR
APU faltantes Alc. | 5.4.1 | 1 |  | HERRAMIENTA MENOR | %MO | 1 | 648.582 | 0.10003 | 65
APU faltantes Alc. | 5.4.1 | 1 |  | CORTADORA Y DOBLADORA | %MO | 0.2 | 648.582 |  | 130
APU faltantes Alc. | 5.4.1 | 1
APU faltantes Alc. | 5.4.1 | 1
APU faltantes Alc. | 5.4.1 | 1
APU faltantes Alc. | 5.4.1 | 1
APU faltantes Alc. | 5.4.1 | 1 | [7 empty] | 195
APU faltantes Alc. | 5.4.1 | 1
APU faltantes Alc. | 5.4.1 | 1 |  | MATERIALES | UNIDAD | CANTIDAD | VALOR UNITARIO | % DESPERDICIO | VALOR
APU faltantes Alc. | 5.4.1 | 1 |  | ACERO DE REFUERZO 60000PSI | kg | 1 | 2864.4 | 0.05 | 3007.62
APU faltantes Alc. | 5.4.1 | 1 |  | ALAMBRE NEGRO No.18 | kg | 0.01 | 4092 | 0.1 | 45.012
APU faltantes Alc. | 5.4.1 | 1
APU faltantes Alc. | 5.4.1 | 1
APU faltantes Alc. | 5.4.1 | 1
APU faltantes Alc. | 5.4.1 | 1
APU faltantes Alc. | 5.4.1 | 1
APU faltantes Alc. | 5.4.1 | 1
APU faltantes Alc. | 5.4.1 | 1
APU faltantes Alc. | 5.4.1 | 1
APU faltantes Alc. | 5.4.1 | 1
APU faltantes Alc. | 5.4.1 | 1
APU faltantes Alc. | 5.4.1 | 1 | [7 empty] | 3052.632
APU faltantes Alc. | 5.4.1 | 1
APU faltantes Alc. | 5.4.1 | 1 |  | TRANSPORTE MATERIAL | UNIDAD | CANTIDAD | VALOR UNITARIO | DISTANCIA | VALOR
APU faltantes Alc. | 5.4.1 | 1
APU faltantes Alc. | 5.4.1 | 1
APU faltantes Alc. | 5.4.1 | 1
APU faltantes Alc. | 5.4.1 | 1
APU faltantes Alc. | 5.4.1 | 1
APU faltantes Alc. | 5.4.1 | 1 | [7 empty] | 0
APU faltantes Alc. | 5.4.1 | 1
APU faltantes Alc. | 5.4.1 | 1 |  | MANO DE OBRA | JORNAL | PRESTACIONES | JORNAL TOTAL | RENDIMIENTO | VALOR
APU faltantes Alc. | 5.4.1 | 1 |  | OFICIAL ESPECIALIZADO | 63600 | 54060 | 120366.18 | 1000 | 120
APU faltantes Alc. | 5.4.1 | 1 |  | OFICIAL | 31800 | 27030 | 60183.09 | 500 | 120
APU faltantes Alc. | 5.4.1 | 1 |  | AYUDANTE | 19080 | 16218 | 39433 | 100 | 394
APU faltantes Alc. | 5.4.1 | 1
APU faltantes Alc. | 5.4.1 | 1
APU faltantes Alc. | 5.4.1 | 1
APU faltantes Alc. | 5.4.1 | 1 | [7 empty] | 634
APU faltantes Alc. | 5.4.1 | 1
APU faltantes Alc. | 5.4.1 | 1 |  |  |  |  | COSTOS DIRECTOS |  |  | 3882
APU faltantes Alc. | 5.4.1 | 1
APU faltantes Alc. | 5.4.1 | 1
APU faltantes Alc. | 5.4.1 | 1
APU faltantes Alc. | 7.1.7 | 1
APU faltantes Alc. | 7.1.7 | 1 |  | ANÁLISIS DE PRECIOS UNITARIOS
APU faltantes Alc. | 7.1.7 | 1
APU faltantes Alc. | 7.1.7 | 1
APU faltantes Alc. | 7.1.7 | 1
APU faltantes Alc. | 7.1.7 | 1 | ITEM | 7.1.7 | PAVIMENTOS EN ADOQUIN |  |  | UNIDAD | m²
APU faltantes Alc. | 7.1.7 | 1
APU faltantes Alc. | 7.1.7 | 1
APU faltantes Alc. | 7.1.7 | 1
APU faltantes Alc. | 7.1.7 | 1 |  | EQUIPO | UNIDAD | CANTIDAD | TARIFA/DÍA | RENDIMIENTO | VALOR
APU faltantes Alc. | 7.1.7 | 1 |  | HERRAMIENTA MENOR | %MO | 1 | 20714.727 | 0.1 | 2071
APU faltantes Alc. | 7.1.7 | 1 |  | COMPACTADOR TIPO RANA | dia | 1 | 67541.529 | 0.05 | 3377
APU faltantes Alc. | 7.1.7 | 1
APU faltantes Alc. | 7.1.7 | 1
APU faltantes Alc. | 7.1.7 | 1
APU faltantes Alc. | 7.1.7 | 1
APU faltantes Alc. | 7.1.7 | 1 | [7 empty] | 5448
APU faltantes Alc. | 7.1.7 | 1
APU faltantes Alc. | 7.1.7 | 1 |  | MATERIALES | UNIDAD | CANTIDAD | VALOR UNITARIO | % DESPERDICIO | VALOR
APU faltantes Alc. | 7.1.7 | 1 |  | PAVIMENTOS EN ADOQUIN | m2 | 1.05 | 36286.833 |  | 38101
APU faltantes Alc. | 7.1.7 | 1 |  | ARENA DE PEÑA | m3 | 0.1 | 63797.349 |  | 6380
APU faltantes Alc. | 7.1.7 | 1
APU faltantes Alc. | 7.1.7 | 1
APU faltantes Alc. | 7.1.7 | 1
APU faltantes Alc. | 7.1.7 | 1
APU faltantes Alc. | 7.1.7 | 1
APU faltantes Alc. | 7.1.7 | 1
APU faltantes Alc. | 7.1.7 | 1
APU faltantes Alc. | 7.1.7 | 1 |  | NOTA: Los materiales de cantera incluyen el transporte hasta el municipio
APU faltantes Alc. | 7.1.7 | 1
APU faltantes Alc. | 7.1.7 | 1
APU faltantes Alc. | 7.1.7 | 1 | [7 empty] | 44481
APU faltantes Alc. | 7.1.7 | 1
APU faltantes Alc. | 7.1.7 | 1 |  | TRANSPORTE MATERIAL | UNIDAD | CANTIDAD | VALOR UNITARIO | DISTANCIA | VALOR
APU faltantes Alc. | 7.1.7 | 1 |  | VOLQUETA | m3 | 0.0021091 | 153450 | 1 | 324 | [10 empty] | 116
APU faltantes Alc. | 7.1.7 | 1
APU faltantes Alc. | 7.1.7 | 1
APU faltantes Alc. | 7.1.7 | 1
APU faltantes Alc. | 7.1.7 | 1
APU faltantes Alc. | 7.1.7 | 1 | [7 empty] | 324
APU faltantes Alc. | 7.1.7 | 1
APU faltantes Alc. | 7.1.7 | 1 |  | MANO DE OBRA | JORNAL | PRESTACIONES | JORNAL TOTAL | RENDIMIENTO | VALOR
APU faltantes Alc. | 7.1.7 | 1 |  | OFICIAL ESPECIALIZADO | 63600 | 54060 | 120366.18 | 20 | 6018
APU faltantes Alc. | 7.1.7 | 1 |  | OFICIAL | 31800 | 27030 | 60183.09 | 7 | 8598
APU faltantes Alc. | 7.1.7 | 1 |  | AYUDANTE | 19080 | 16218 | 39433 | 7 | 5633
APU faltantes Alc. | 7.1.7 | 1
APU faltantes Alc. | 7.1.7 | 1
APU faltantes Alc. | 7.1.7 | 1
APU faltantes Alc. | 7.1.7 | 1 | [7 empty] | 20249
APU faltantes Alc. | 7.1.7 | 1
APU faltantes Alc. | 7.1.7 | 1 |  |  |  |  | COSTOS DIRECTOS |  |  | 70502
APU faltantes Alc. | 7.1.7 | 1
APU faltantes Alc. | 7.1.7 | 1
APU faltantes Alc. | 7.1.7 | 1

## Tuberia
VISIBILIDAD
1 | ANALISIS DE PRECIOS SUMINISTRO DE TUBERIAS DE ALCANTARILLADO
MUNICIPIO DE SAN FRANCISCO
1
1
1 | ITEM | TUBERÍA | UNIDAD | VALOR INCLUIDO IVA | DESCARGUE Y TRANSPORTE | VALOR | VALOR UNITARIO
0 | 4 | REDES DE ALCANTARILLADO DE AGUAS NEGRAS Y AGUAS LLUVIAS
0 | 4.1 | SUMINISTRO TUBERÍAS EN PVC PARA ALCANTARILLADOS
0 | 4.1.2 | Tubería PVC diámetro 160 mm | ML | 30545.3333 | 2% | 31156.24 | 31156.24
0 | 4.1.3 | Tubería PVC diámetro 200 mm | ML | 41715.1667 | 2% | 42549.47 | 42549.47
0 | 4.1.4 | Tubería PVC diámetro 250 mm | ML | 60927.3333 | 2% | 62145.88 | 62145.88
0 | 4.1.5 | Tubería PVC diámetro 315 mm | ML | 90083.5 | 2% | 91885.17 | 91885.17
0 | 4.1.6 | Tubería PVC diámetro 355 mm | ML | 104102 | 2% | 106184.04 | 106184.04
0 | 4.1.7 | Tubería PVC diámetro 400 mm | ML | 147354.6667 | 2% | 150301.76 | 150301.76
0 | 4.1.8 | Tubería PVC diámetro 450 mm | ML | 195528.6667 | 2% | 199439.24 | 199439.24
1 | 4.1.9 | Tubería PVC diámetro 500 mm | ML | 244841.3333 | 2% | 249738.16 | 249738.16
1 | 4.1.10 | Tubería PVC diámetro 24" | ML | 339956.9231 | 2% | 346756.0615 | 346756.06
0 | 4.1.11 | Tubería PVC diámetro 27" | ML | 295971.3193 | 2% | 301890.7457 | #REF!
0 | 4.1.12 | Tubería PVC diámetro 30" | ML | 258641 | 2% | 263813.82 | #REF!
0 | 4.1.13 | Tubería PVC diámetro 33" | ML | 320171 | 2% | 326574.42 | #REF!
0 | 4.1.14 | Tubería PVC diámetro 36" | ML | 443320 | 2% | 452186.4 | #REF!
0 | 4.1.15 | Tubería PVC diámetro 39" | ML | 648953 | 2% | 661932.06 | #REF!
0 | 4.1.16 | Tubería PVC diámetro 42" | ML | 697072 | 2% | 711013.44 | #REF!
0 | 4.1.17 | Tubería PVC diámetro 45" | ML | 815816 | 2% | 832132.32 | #REF!
0 | 4.1.18 | Tubería PVC diámetro 48" | ML | 1062245 | 2% | 1083489.9 | #REF!
0 | 4.1.19 | Tubería PVC diámetro 51" | ML | 1142544 | 2% | 1165394.88 | #REF!
0 | 4.1.20 | Tubería PVC diámetro 54" | ML | 1202799 | 2% | 1226854.98 | #REF!
0 | 4.1.21 | Tubería PVC diámetro 60" | ML | 1422710 | 2% | 1451164.2 | #REF!
0 | 4.3 | SUMINISTRO TUBERÍAS EN CONCRETO PARA ALCANTARILLADOS
0 | 4.3.1 | TUBERÍAS DE CONCRETO SIN REFUERZO PARA ALCANTARILLADO
0 | 4.3.1.1 | TUBERÍA DE CONCRETO SIN REFUERZO CLASE 1 L=1,25 D6" | ML | 15648 | 2% | 15960.96 | #REF!
0 | 4.3.1.2 | TUBERÍA DE CONCRETO SIN REFUERZO CLASE 1 L=1,25 D8" | ML | 26304 | 2% | 26830.08 | #REF!
0 | 4.3.1.3 | TUBERÍA DE CONCRETO SIN REFUERZO CLASE 1 L=1,25 D10" | ML | 32170 | 2% | 32813.4 | #REF!
0 | 4.3.1.4 | TUBERÍA DE CONCRETO SIN REFUERZO CLASE 1 L=1,25 D12" | ML | 38275 | 2% | 39040.5 | #REF!
0 | 4.3.1.5 | TUBERÍA DE CONCRETO SIN REFUERZO CLASE 1 L=1,25 D14" | ML | 48317 | 2% | 49283.34 | #REF!
0 | 4.3.1.6 | TUBERÍA DE CONCRETO SIN REFUERZO CLASE 1 L=1,25 D16" | ML | 63571 | 2% | 64842.42 | #REF!
0 | 4.3.1.7 | TUBERÍA DE CONCRETO SIN REFUERZO CLASE 1 L=1,25 D18" | ML | 82646 | 2% | 84298.92 | #REF!
0 | 4.3.1.8 | TUBERÍA DE CONCRETO SIN REFUERZO CLASE 1 L=1,25 D20" | ML | 106934 | 2% | 109072.68 | #REF!
0 | 4.3.1.9 | TUBERÍA DE CONCRETO SIN REFUERZO CLASE 1 L=1,25 D24" | ML | 157661 | 2% | 160814.22 | #REF!
0 | 4.3.1.10 | TUBERÍA DE CONCRETO SIN REFUERZO CLASE 2 L=1,25 D6" | ML | 19227 | 2% | 19611.54 | #REF!
0 | 4.3.1.11 | TUBERÍA DE CONCRETO SIN REFUERZO CLASE2 L=1,25 D8" | ML | 32498 | 2% | 33147.96 | #REF!
0 | 4.3.1.12 | TUBERÍA DE CONCRETO SIN REFUERZO CLASE2 L=1,25 D10" | ML | 41656 | 2% | 42489.12 | #REF!
0 | 4.3.1.13 | TUBERÍA DE CONCRETO SIN REFUERZO CLASE2 L=1,25 D12" | ML | 53096 | 2% | 54157.92 | #REF!
0 | 4.3.1.14 | TUBERÍA DE CONCRETO SIN REFUERZO CLASE2 L=1,25 D14" | ML | 70641 | 2% | 72053.82 | #REF!
0 | 4.3.1.15 | TUBERÍA DE CONCRETO SIN REFUERZO CLASE2 L=1,25 D16" | ML | 92010 | 2% | 93850.2 | #REF!
0 | 4.3.1.16 | TUBERÍA DE CONCRETO SIN REFUERZO CLASE2 L=1,25 D18" | ML | 124047 | 2% | 126527.94 | #REF!
0 | 4.3.1.17 | TUBERÍA DE CONCRETO SIN REFUERZO CLASE2 L=1,25 D20" | ML | 148758 | 2% | 151733.16 | #REF!
0 | 4.3.1.18 | TUBERÍA DE CONCRETO SIN REFUERZO CLASE 2 L=2,5 D24" | ML | 213604 | 2% | 217876.08 | #REF!
0 | 4.3.2 | TUBERÍAS DE CONCRETO REFORZADO PARA ALCANTARILLADO
0 | 4.3.2.1 | TUBERÍA DE CONCRETO REFORZADA CLASE 1 L=2,5 D24" | ML | 219081.6 | 2% | 223463.232 | #REF!
0 | 4.3.2.2 | TUBERÍA DE CONCRETO REFORZADA CLASE 1 L=2,5 D27" | ML | 267081.6 | 2% | 272423.232 | #REF!
0 | 4.3.2.3 | TUBERÍA DE CONCRETO REFORZADA CLASE 1 L=2,5 D30" | ML | 333542.4 | 2% | 340213.248 | #REF!
0 | 4.3.2.4 | TUBERÍA DE CONCRETO REFORZADA CLASE 1 L=2,5 D36" | ML | 419697.6 | 2% | 428091.552 | #REF!
0 | 4.3.2.5 | TUBERÍA DE CONCRETO REFORZADA CLASE 1 L=2,5 D40" | ML | 524928 | 2% | 535426.56 | #REF!
0 | 4.3.2.6 | TUBERÍA DE CONCRETO REFORZADA CLASE 1 L=2,5 D44" | ML | 590769.6 | 2% | 602584.992 | #REF!
0 | 4.3.2.7 | TUBERÍA DE CONCRETO REFORZADA CLASE 1 L=2,5 D48" | ML | 689232 | 2% | 703016.64 | #REF!
0 | 4.3.2.8 | TUBERÍA DE CONCRETO REFORZADA CLASE 1 L=2,5 D52" | ML | 763080 | 2% | 778341.6 | #REF!
0 | 4.3.2.9 | TUBERÍA DE CONCRETO REFORZADA CLASE 1 L=2,5 D56" | ML | 857851.2 | 2% | 875008.224 | #REF!
0 | 4.3.2.10 | TUBERÍA DE CONCRETO REFORZADA CLASE 1 L=2,5 D60" | ML | 952003.2 | 2% | 971043.264 | #REF!
0 | 4.3.2.11 | TUBERÍA DE CONCRETO REFORZADA CLASE 1 L=2,5 D64" | ML | 1076923.2 | 2% | 1098461.664 | #REF!
0 | 4.3.2.12 | TUBERÍA DE CONCRETO REFORZADA CLASE 1 L=2,5 D68" | ML | 1217232 | 2% | 1241576.64 | #REF!
0 | 4.3.2.13 | TUBERÍA DE CONCRETO REFORZADA CLASE 1 L=2,5 D72" | ML | 1373544 | 2% | 1401014.88 | #REF!
0 | 4.3.2.14 | TUBERÍA DE CONCRETO REFORZADA CLASE 1 L=2,5 D80" | ML | 1727385.6 | 2% | 1761933.312 | #REF!
0 | 4.3.2.15 | TUBERÍA DE CONCRETO REFORZADA CLASE 1 L=2,5 D86" | ML | 1949539.2 | 2% | 1988529.984 | #REF!
0 | 4.3.2.16 | TUBERÍA DE CONCRETO REFORZADA CLASE 1 L=2,5 D92" | ML | 2194464 | 2% | 2238353.28 | #REF!
0 | 4.3.2.17 | TUBERÍA DE CONCRETO REFORZADA CLASE 1 L=2,5 D98" | ML | 2792616 | 2% | 2848468.32 | #REF!
0 | 4.3.2.18 | TUBERÍA DE CONCRETO REFORZADA CLASE 1 L=2,5 D110" | ML | 3446150.4 | 2% | 3515073.408 | #REF!
0 | 4.3.2.19 | TUBERÍA DE CONCRETO REFORZADA CLASE 2 L=2,5 D24" | ML | 219081.6 | 2% | 223463.232 | #REF!
0 | 4.3.2.20 | TUBERÍA DE CONCRETO REFORZADA CLASE 2 L=2,5 D27" | ML | 275078.4 | 2% | 280579.968 | #REF!
0 | 4.3.2.21 | TUBERÍA DE CONCRETO REFORZADA CLASE 2 L=2,5 D30" | ML | 343387.2 | 2% | 350254.944 | #REF!
0 | 4.3.2.22 | TUBERÍA DE CONCRETO REFORZADA CLASE 2 L=2,5 D36" | ML | 430771.2 | 2% | 439386.624 | #REF!
0 | 4.3.2.23 | TUBERÍA DE CONCRETO REFORZADA CLASE 2 L=2,5 D40" | ML | 539078.4 | 2% | 549859.968 | #REF!
0 | 4.3.2.24 | TUBERÍA DE CONCRETO REFORZADA CLASE 2 L=2,5 D44" | ML | 603700.8 | 2% | 615774.816 | #REF!
0 | 4.3.2.25 | TUBERÍA DE CONCRETO REFORZADA CLASE 2 L=2,5 D48" | ML | 707692.8 | 2% | 721846.656 | #REF!
0 | 4.3.2.26 | TUBERÍA DE CONCRETO REFORZADA CLASE 2 L=2,5 D52" | ML | 785232 | 2% | 800936.64 | #REF!
0 | 4.3.2.27 | TUBERÍA DE CONCRETO REFORZADA CLASE 2 L=2,5 D56" | ML | 870772.8 | 2% | 888188.256 | #REF!
0 | 4.3.2.28 | TUBERÍA DE CONCRETO REFORZADA CLASE 2 L=2,5 D60" | ML | 972307.2 | 2% | 991753.344 | #REF!
0 | 4.3.2.29 | TUBERÍA DE CONCRETO REFORZADA CLASE 2 L=2,5 D64" | ML | 1105233.6 | 2% | 1127338.272 | #REF!
0 | 4.3.2.30 | TUBERÍA DE CONCRETO REFORZADA CLASE 2 L=2,5 D68" | ML | 1249233.6 | 2% | 1274218.272 | #REF!
0 | 4.3.2.31 | TUBERÍA DE CONCRETO REFORZADA CLASE 2 L=2,5 D72" | ML | 1380312 | 2% | 1407918.24 | #REF!
0 | 4.3.2.32 | TUBERÍA DE CONCRETO REFORZADA CLASE 2 L=2,5 D80" | ML | 1736006.4 | 2% | 1770726.528 | #REF!
0 | 4.3.2.33 | TUBERÍA DE CONCRETO REFORZADA CLASE 2 L=2,5 D86" | ML | 1982774.4 | 2% | 2022429.888 | #REF!
0 | 4.3.2.34 | TUBERÍA DE CONCRETO REFORZADA CLASE 2 L=2,5 D92" | ML | 2231385.6 | 2% | 2276013.312 | #REF!
0 | 4.3.2.35 | TUBERÍA DE CONCRETO REFORZADA CLASE 2 L=2,5 D98" | ML | 2840001.6 | 2% | 2896801.632 | #REF!
0 | 4.3.2.36 | TUBERÍA DE CONCRETO REFORZADA CLASE 2 L=2,5 D110" | ML | 3503385.6 | 2% | 3573453.312 | #REF!
0 | 4.3.2.37 | TUBERÍA DE CONCRETO REFORZADA CLASE 3 L=2,5 D24" | ML | 219081.6 | 2% | 223463.232 | #REF!
0 | 4.3.2.38 | TUBERÍA DE CONCRETO REFORZADA CLASE 3 L=2,5 D27" | ML | 291696 | 2% | 297529.92 | #REF!
0 | 4.3.2.39 | TUBERÍA DE CONCRETO REFORZADA CLASE 3 L=2,5 D30" | ML | 363700.8 | 2% | 370974.816 | #REF!
0 | 4.3.2.40 | TUBERÍA DE CONCRETO REFORZADA CLASE 3 L=2,5 D36" | ML | 456004.8 | 2% | 465124.896 | #REF!
0 | 4.3.2.41 | TUBERÍA DE CONCRETO REFORZADA CLASE 3 L=2,5 D40" | ML | 571694.4 | 2% | 583128.288 | #REF!
0 | 4.3.2.42 | TUBERÍA DE CONCRETO REFORZADA CLASE 3 L=2,5 D44" | ML | 639388.8 | 2% | 652176.576 | #REF!
0 | 4.3.2.43 | TUBERÍA DE CONCRETO REFORZADA CLASE 3 L=2,5 D48" | ML | 750153.6 | 2% | 765156.672 | #REF!
0 | 4.3.2.44 | TUBERÍA DE CONCRETO REFORZADA CLASE 3 L=2,5 D52" | ML | 832003.2 | 2% | 848643.264 | #REF!
0 | 4.3.2.45 | TUBERÍA DE CONCRETO REFORZADA CLASE 3 L=2,5 D56" | ML | 921235.2 | 2% | 939659.904 | #REF!
0 | 4.3.2.46 | TUBERÍA DE CONCRETO REFORZADA CLASE 3 L=2,5 D60" | ML | 1099694.4 | 2% | 1121688.288 | #REF!
0 | 4.3.2.47 | TUBERÍA DE CONCRETO REFORZADA CLASE 3 L=2,5 D64" | ML | 1156310.4 | 2% | 1179436.608 | #REF!
0 | 4.3.2.48 | TUBERÍA DE CONCRETO REFORZADA CLASE 3 L=2,5 D68" | ML | 1307697.6 | 2% | 1333851.552 | #REF!
0 | 4.3.2.49 | TUBERÍA DE CONCRETO REFORZADA CLASE 3 L=2,5 D72" | ML | 1528617.6 | 2% | 1559189.952 | #REF!
0 | 4.3.2.50 | TUBERÍA DE CONCRETO REFORZADA CLASE 3 L=2,5 D80" | ML | 1814155.2 | 2% | 1850438.304 | #REF!
0 | 4.3.2.51 | TUBERÍA DE CONCRETO REFORZADA CLASE 3 L=2,5 D86" | ML | 2036308.8 | 2% | 2077034.976 | #REF!
0 | 4.3.2.52 | TUBERÍA DE CONCRETO REFORZADA CLASE 3 L=2,5 D92" | ML | 2271388.8 | 2% | 2316816.576 | #REF!
0 | 4.3.2.53 | TUBERÍA DE CONCRETO REFORZADA CLASE 3 L=2,5 D98" | ML | 2891078.4 | 2% | 2948899.968 | #REF!
0 | 4.3.2.54 | TUBERÍA DE CONCRETO REFORZADA CLASE 3 L=2,5 D110" | ML | 3567384 | 2% | 3638731.68 | #REF!
0 | 4.3.2.55 | TUBERÍA DE CONCRETO REFORZADA CLASE 4 L=2,5 D24" | ML | 249235.2 | 2% | 254219.904 | #REF!
0 | 4.3.2.56 | TUBERÍA DE CONCRETO REFORZADA CLASE 4 L=2,5 D27" | ML | 332928 | 2% | 339586.56 | #REF!
0 | 4.3.2.57 | TUBERÍA DE CONCRETO REFORZADA CLASE 4 L=2,5 D30" | ML | 417235.2 | 2% | 425579.904 | #REF!
0 | 4.3.2.58 | TUBERÍA DE CONCRETO REFORZADA CLASE 4 L=2,5 D36" | ML | 523080 | 2% | 533541.6 | #REF!
0 | 4.3.2.59 | TUBERÍA DE CONCRETO REFORZADA CLASE 4 L=2,5 D40" | ML | 654772.8 | 2% | 667868.256 | #REF!
0 | 4.3.2.60 | TUBERÍA DE CONCRETO REFORZADA CLASE 4 L=2,5 D44" | ML | 732931.2 | 2% | 747589.824 | #REF!
0 | 4.3.2.61 | TUBERÍA DE CONCRETO REFORZADA CLASE 4 L=2,5 D48" | ML | 859694.4 | 2% | 876888.288 | #REF!
0 | 4.3.2.62 | TUBERÍA DE CONCRETO REFORZADA CLASE 4 L=2,5 D52" | ML | 961238.4 | 2% | 980463.168 | #REF!
0 | 4.3.2.63 | TUBERÍA DE CONCRETO REFORZADA CLASE 4 L=2,5 D56" | ML | 1018464 | 2% | 1038833.28 | #REF!
0 | 4.3.2.64 | TUBERÍA DE CONCRETO REFORZADA CLASE 4 L=2,5 D60" | ML | 1166774.4 | 2% | 1190109.888 | #REF!
0 | 4.3.2.65 | TUBERÍA DE CONCRETO REFORZADA CLASE 4 L=2,5 D64" | ML | 1326772.8 | 2% | 1353308.256 | #REF!
0 | 4.3.2.66 | TUBERÍA DE CONCRETO REFORZADA CLASE 4 L=2,5 D68" | ML | 1501540.8 | 2% | 1531571.616 | #REF!
0 | 4.3.2.67 | TUBERÍA DE CONCRETO REFORZADA CLASE 4 L=2,5 D72" | ML | 1678771.2 | 2% | 1712346.624 | #REF!
0 | 4.3.2.68 | TUBERÍA DE CONCRETO REFORZADA CLASE 4 L=2,5 D80" | ML | 2081236.8 | 2% | 2122861.536 | #REF!
0 | 4.3.2.69 | TUBERÍA DE CONCRETO REFORZADA CLASE 4 L=2,5 D86" | ML | 2499081.6 | 2% | 2549063.232 | #REF!
0 | 4.3.2.70 | TUBERÍA DE CONCRETO REFORZADA CLASE 4 L=2,5 D92" | ML | 2729232 | 2% | 2783816.64 | #REF!
0 | 4.3.2.71 | TUBERÍA DE CONCRETO REFORZADA CLASE 4 L=2,5 D98" | ML | 3473846.4 | 2% | 3543323.328 | #REF!
0 | 4.3.2.72 | TUBERÍA DE CONCRETO REFORZADA CLASE 4 L=2,5 D110" | ML | 4284926.4 | 2% | 4370624.928 | #REF!

## Res. Pluvial
CÁLCULO DE CANTIDADES ALCANTARILLADO PLUVIAL OBRA CIVIL
|  | Total | h < 2 m | h < 4 m | h > 4 m
EXCAVACION TOTAL TUBERIA | m³ | 3519.4335 | 2758.9799 | 755.3623 | 5.0913
RELLENO EN GRAVILLA | m³ | 378.6319 | 95.4 |  | 474.03
RELLENO EN RECEBO | m³ | 378.6319 | 40.43 |  | 419.06
RETIRO DE SOBRANTES | m³ | 976.1363 | 271.64 | 760.05 | 2007.82
RELLENO EN MATERIAL COMÚN | m³ | 1852.45
SUBBASE GRANULAR SBG4 | m³ | 292.65 | 56.59
BASE GRANULAR BG4 | m³ | 234.12 |  |  |  | EXCAVACIONES
CILINDRO DE POZO DE 0.375 M | ml | 0 |  |  |  | TIPO | h < 2.00 m | 2.00 < h < 4.00 m | h > 4.00 m
CILINDRO DE POZO DE 0.250 M | ml | 124 |  |  |  | MAQUINA | 2207.18 | 604.28 | 4.07 | 0.8
TAPA Y ARO DE 1.70 M | un | 51 |  |  |  | MANO | 551.79 | 151.07 | 1.01 | 0.2
PLACAS DE FONDO 1.70 M | un | 51 |  |  |  | EXCAVACIONES SUMIDEROS
PLACAS CUBIERTA PARA POZO | un | 51 |  |  |  | TIPO | h < 2.00 m | 2.00 < h < 4.00 m | h > 4.00 m
CONO PARA POZO | un | 51 |  |  |  | MAQUINA | 0 | 0 | 0
ESCALONES | un | 310 |  |  |  | MANO | 629.93 | 0 | 0
RECONEXIÓN DE POZOS | un |  |  |  |  | EXCAVACIONES TOTALES
CÁMARA CAÍDA 8" | ml | 0 |  |  |  | TIPO | h < 2.00 m | 2.00 < h < 4.00 m | h > 4.00 m
CÁMARA CAÍDA 12" | ml |  |  |  |  | MAQUINA | 2207.18 | 604.28 | 4.07 | 3858.51
[6 empty] | MANO | 1181.72 | 151.07 | 1.01
[6 empty] | EXCAVACION POZOS | 401.76 | EXCAVACION DE TUBERIA DE SUMIEROS | 271.64
[6 empty] | EXCAVACION DE SUMIDEROS | 358.29 | EXCAVACION DE CABEZALES | 11.29
1 | TUBERIA EN PVC
1 |  | LONGITUD | [7 empty] | VOLUMEN
1 | Diám. (") | Pav. Rígido (m) | Pav. Flexible (m) | Adoquín (m) | Andén (m) | Afirmado (m) | Zona Verde (m) | Long. Total (m) | ANCHO DE EXCAVACIÓN (m) | Pav. Rígido (m3) | Pav. Flexible (m3) | Adoquín (m3) | Andén (m3) | Subbase (m³) | Base (m³)
1 | [9 empty] | 0.15 | 0.12 | 0.08 | 0.08 | 0.25 | 0.2
1 | 0.2 | 0 | 0 | 0 | 0 | 0 | 0 | 565.93 | 0.5 | 0 | 0 | 0 | 0 | 0 | 0
0 | 0.25 | 171.3989 | 353.7493 | 57.8794 | 0 | 0 | 0 | 583.02 | 0.55 | 14.1404 | 23.3475 | 2.5467 | 0 | 80.1663 | 64.133
678.2532 | 0.315 | 46.4715 | 91.7562 | 0 | 0 | 0 | 0 | 138.22 | 0.615 | 4.287 | 6.7716 | 0 | 0 | 21.2525 | 17.002
394.4248 | 0.355 | 71.0025 | 160.4993 | 0 | 0 | 93.737 | 0 | 325.23 | 0.655 | 6.976 | 12.6152 | 0 | 0 | 37.9084 | 30.3267
182.9054 | 0.4 | 123.2105 | 134.1714 | 0 | 0 | 58.1113 | 0 | 315.49 | 0.7 | 12.9371 | 11.2704 | 0 | 0 | 45.0418 | 36.0335
0 | 0.45 | 18.2643 | 0 | 0 | 0 | 150.6062 | 0 | 168.87 | 0.75 | 2.0547 | 0 | 0 | 0 | 3.4246 | 2.7396
194.2992 | 0.5 | 0 | 58.6086 | 0 | 0 | 0 | 0 | 58.6 | 0.8 | 0 | 5.6264 | 0 | 0 | 11.7217 | 9.3774
312.4094 | 0.6096 | 38.9787 | 121.7474 | 0 | 0 | 76.6358 | 0 | 237.36 | 0.9096 | 5.3183 | 13.289 | 0 | 0 | 36.5491 | 29.2393
0 | 27 | 0 | 0 | 0 | 0 | 0 | 0 | 0 | 0.9858 | 0 | 0 | 0 | 0 | 0 | 0
0 | 30 | 0 | 0 | 0 | 0 | 0 | 0 | 0 | 1.062 | 0 | 0 | 0 | 0 | 0 | 0
0 | 33 | 0 | 0 | 0 | 0 | 0 | 0 | 0 | 1.1382 | 0 | 0 | 0 | 0 | 0 | 0
0 | 36 | 0 | 0 | 0 | 0 | 0 | 0 | 0 | 1.2144 | 0 | 0 | 0 | 0 | 0 | 0
0 | 39 | 0 | 0 | 0 | 0 | 0 | 0 | 0 | 1.2906 | 0 | 0 | 0 | 0 | 0 | 0
0 | 42 | 0 | 0 | 0 | 0 | 0 | 0 | 0 | 1.3668 | 0 | 0 | 0 | 0 | 0 | 0
0 | 45 | 0 | 0 | 0 | 0 | 0 | 0 | 0 | 1.443 | 0 | 0 | 0 | 0 | 0 | 0
0 | 48 | 0 | 0 | 0 | 0 | 0 | 0 | 0 | 1.5192 | 0 | 0 | 0 | 0 | 0 | 0
0 | 51 | 0 | 0 | 0 | 0 | 0 | 0 | 0 | 1.5954 | 0 | 0 | 0 | 0 | 0 | 0
0 | 54 | 0 | 0 | 0 | 0 | 0 | 0 | 0 | 1.6716 | 0 | 0 | 0 | 0 | 0 | 0
0 | 60 | 0 | 0 | 0 | 0 | 0 | 0 | 0 | 1.824 | 0 | 0 | 0 | 0 | 0 | 0
1 | [6 empty] | TUBERIA | 1826.79 |  | 45.71 | 72.92 | 2.55 | 0 | 236.06 | 188.85
1 | [6 empty] | SUMIDEROS | 565.93 |  | 33.95 |  |  |  | 56.59 | 45.27
1 | [6 empty] | TOTAL PVC | 2392.72 |  | 79.66 | 72.92 | 2.55 | 0 | 292.65 | 234.12
1
NUMERO DE SUMIDEROS | 0
0 | TUBERIA EN CONCRETO
0 |  | LONGITUD | [7 empty] | VOLUMEN
0 | Diám. (") | Pav. Rígido (m) | Pav. Flexible (m) | Adoquín (m) | Andén (m) | Afirmado (m) | Zona Verde (m) | Long. Total (m) | ANCHO DE EXCAVACIÓN (m) | Pav. Rígido (m3) | Pav. Flexible (m3) | Adoquín (m3) | Andén (m3) | Subbase (m³) | Base (m³)
0 | [9 empty] | 0.15 | 0.12 | 0.08 | 0.08 | 0.25 | 0.2
0 | 8 | 0 | 0 | 0 | 0 | 0 | 0 | 0 | 0.5032 | 0 | 0 | 0 | 0 | 0 | 0
0 | 10 | 0 | 0 | 0 | 0 | 0 | 0 | 0 | 0.554 | 0 | 0 | 0 | 0 | 0 | 0
0 | 12 | 0 | 0 | 0 | 0 | 0 | 0 | 0 | 0.6048 | 0 | 0 | 0 | 0 | 0 | 0
0 | 14 | 0 | 0 | 0 | 0 | 0 | 0 | 0 | 0.6556 | 0 | 0 | 0 | 0 | 0 | 0
0 | 16 | 0 | 0 | 0 | 0 | 0 | 0 | 0 | 0.7064 | 0 | 0 | 0 | 0 | 0 | 0
0 | 18 | 0 | 0 | 0 | 0 | 0 | 0 | 0 | 0.7572 | 0 | 0 | 0 | 0 | 0 | 0
0 | 20 | 0 | 0 | 0 | 0 | 0 | 0 | 0 | 0.808 | 0 | 0 | 0 | 0 | 0 | 0
0 | 24 | 0 | 0 | 0 | 0 | 0 | 0 | 0 | 0.9096 | 0 | 0 | 0 | 0 | 0 | 0
0 | 27 | 0 | 0 | 0 | 0 | 0 | 0 | 0 | 0.9858 | 0 | 0 | 0 | 0 | 0 | 0
0 | 30 | 0 | 0 | 0 | 0 | 0 | 0 | 0 | 1.062 | 0 | 0 | 0 | 0 | 0 | 0
0 | 33 | 0 | 0 | 0 | 0 | 0 | 0 | 0 | 1.1382 | 0 | 0 | 0 | 0 | 0 | 0
0 | 36 | 0 | 0 | 0 | 0 | 0 | 0 | 0 | 1.2144 | 0 | 0 | 0 | 0 | 0 | 0
0 | 40 | 0 | 0 | 0 | 0 | 0 | 0 | 0 | 1.316 | 0 | 0 | 0 | 0 | 0 | 0
0 | 44 | 0 | 0 | 0 | 0 | 0 | 0 | 0 | 1.4176 | 0 | 0 | 0 | 0 | 0 | 0
0 | 48 | 0 | 0 | 0 | 0 | 0 | 0 | 0 | 1.5192 | 0 | 0 | 0 | 0 | 0 | 0
0 | 52 | 0 | 0 | 0 | 0 | 0 | 0 | 0 | 1.6208 | 0 | 0 | 0 | 0 | 0 | 0
0 | 56 | 0 | 0 | 0 | 0 | 0 | 0 | 0 | 1.7224 | 0 | 0 | 0 | 0 | 0 | 0
0 | 60 | 0 | 0 | 0 | 0 | 0 | 0 | 0 | 1.824 | 0 | 0 | 0 | 0 | 0 | 0
0 | 64 | 0 | 0 | 0 | 0 | 0 | 0 | 0 | 1.9256 | 0 | 0 | 0 | 0 | 0 | 0
0 | 68 | 0 | 0 | 0 | 0 | 0 | 0 | 0 | 2.0272 | 0 | 0 | 0 | 0 | 0 | 0
0 | 72 | 0 | 0 | 0 | 0 | 0 | 0 | 0 | 2.1288 | 0 | 0 | 0 | 0 | 0 | 0
0 | 80 | 0 | 0 | 0 | 0 | 0 | 0 | 0 | 2.332 | 0 | 0 | 0 | 0 | 0 | 0
0 | 86 | 0 | 0 | 0 | 0 | 0 | 0 | 0 | 2.4844 | 0 | 0 | 0 | 0 | 0 | 0
0 | 92 | 0 | 0 | 0 | 0 | 0 | 0 | 0 | 2.6368 | 0 | 0 | 0 | 0 | 0 | 0
0 | 98 | 0 | 0 | 0 | 0 | 0 | 0 | 0 | 2.7892 | 0 | 0 | 0 | 0 | 0 | 0
0 | 110 | 0 | 0 | 0 | 0 | 0 | 0 | 0 | 3.094 | 0 | 0 | 0 | 0 | 0 | 0
0 | [6 empty] | TUBERIA | 0 |  | 0 | 0 | 0 | 0 | 0 | 0
0 | [6 empty] | SUMIDEROS
0 | [6 empty] | TOTAL CONCRETO | 0 |  | 0 | 0 | 0 | 0 | 0 | 0
0
0
SUMIDEROS |  |  |  | NOTAS:
Sumideros SL-100A | 27 | un |  | Las conexiones de sumideros no requieren LOCALIZACIÓN Y REPLANTEO
Sumideros SL-150A | 5 | un |  | El porcentaje de excavación contemplado es de 80% a máquina y 20% a mano
Sumideros SL-200A | 33 | un |  | La longitud de cinta presupuestada contempla la sectorización de las obras y aplica solamente para la red de alcantarillado (no contempla las conexiones de sumideros)
Sumidero Especial de 1 m | 10 | un
Conexión Sumideros en 8" | 565.93 | m
Excavación Sumideros SL-100A | 109.62 | m³
Excavación Sumideros SL-150A | 20.3 | m³
Excavación Sumideros SL-200A | 167.47 | m³
Excavación Sumideros SL-250A | 60.9 | m³
Excavación Tubería | 271.64 | m³
Relleno en Gravilla | 95.4 | m³
Relleno en Recebo | 40.43 | m³
Relleno en SubBase Granular | 56.59 | m³
Relleno en Base Granular | 45.27 | m³
Pavimento Rígido | 33.95 | m³
CANAL
Longitud |  | m
Altura canal |  | m
Base |  | m
z |  | m
Área canal | 0 | m2
Volumen de excavación | 0 | m³
SECCIÓN TRANSVERSAL
CABEZALES
Cantidad | 3 | un
Excavación | 11.29 | m³
Rellenos en Material Seleccionado de la Excavación | 2.26 | m³
Concreto Ciclópeo | 0.75 | m³
Concreto de 210 kg/cm² | 7.9 | m³
Acero de refuerzo | 713.45 | kg
Impermeabilizante para Concreto (3% de kg de cemento) | 99.54 | kg
Note on C5: avega: ATRAQUE + CAMA
Note on D5: avega: TUBERIA DE SUMIDEROS
Note on C6: avega: ATRAQUE + CAMA
Note on D6: avega: TUBERIA SUMIDEROS
Note on C7: avega: TUBERIA
Note on D7: avega: SUMIDEROS
Note on E7: EXCAVACION DE POZOS, SUMIDEROS
Note on C8: avega: TUBERIA
Note on C9: avega: TUBERIA
Note on D9: avega: TUBERIA SUMIDEROS
Note on C10: TUBERIA

## Res. Sanitario
CÁLCULO DE CANTIDADES ALCANTARILLADO SANITARIO OBRA CIVIL
|  | Total | h < 2.00 m | 2.00 < h < 4.00 m | h > 4.00 m
EXCAVACION TOTAL tuberia | m³ | 1974.5259 | 1657.9788 | 242.5228 | 74.0243
RELLENO EN GRAVILLA | m³ | 228 | 57 |  | 285
RELLENO EN RECEBO | m³ | 228.01 | 97.69 |  | 325.7
RETIRO DE SOBRANTES | m³ | 556.16 | 463.84 |  | 1020
RELLENO EN MATERIAL COMÚN | m³ | 1052.19
SUBBASE GRANULAR SBG4 | m³ | 87.25 | 58.5
BASE GRANULAR BG4 | m³ | 54.27 | 35.1 |  |  | EXCAVACIONES RED
CILINDRO DE POZO DE 0.375 M | ml | 0 |  |  |  | TIPO | h < 2.00 m | 2.00 < h < 4.00 m | h > 4.00 m
CILINDRO DE POZO DE 0.250 M | ml | 43.01 |  |  |  | MAQUINA | 1326.383 | 194.0183 | 59.2194 | 0.8
TAPA Y ARO DE 1.70 M | un | 24 |  |  |  | MANO | 331.5958 | 48.5046 | 14.8049 | 0.2
PLACAS DE FONDO 1.70 M | un | 24 |  |  |  | EXCAVACIONES DOMICILIARIAS
BASE PARA POZO | un | 24 |  |  |  | TIPO | h < 2.00 m | 2.00 < h < 4.00 m | h > 4.00 m
CONO PARA POZO | un | 24 |  |  |  | MAQUINA | 0 | 0 | 0
ESCALONES | un | 108 |  |  |  | MANO | 334.62 | 0 | 0
EXCAVACIONES TOTALES
RECONEXIÓN DE POZOS | un |  |  |  |  | TIPO | h < 2.00 m | 2.00 < h < 4.00 m | h > 4.00 m
CÁMARA CAÍDA 8" | ml |  |  |  |  | MAQUINA | 1309.188 | 176.8183 | 59.2194 | 1688.1194
CÁMARA CAÍDA 12" | ml |  |  |  |  | MANO | 690 | 49.05 | 14.8049
[6 empty] | EXCAVACION POZOS | 139.35 | EXCAVACION CABEZALES | 3.5438
1 | TUBERIA EN PVC
1 |  | LONGITUD | [7 empty] | VOLUMEN
1 | Diám. (") | Pav. Rígido (m) | Pav. Flexible (m) | Adoquín (m) | Andén (m) | Afirmado (m) | Zona Verde (m) | Long. Total (m) | ANCHO DE EXCAVACIÓN (m) | Pav. Rígido (m3) | Pav. Flexible (m3) | Adoquín (m3) | Andén (m3) | Subbase (m³) | Base (m³)
1 | [9 empty] | 0.15 | 0.12 | 0.08 | 0.08 | 0.3 | 0.2
1 | 0.2 | 68.6048 | 0 | 0 | 0 | 274.0839 | 0 | 342.6887 | 0.5 | 5.1454 | 0 | 0 | 0 | 10.2907 | 6.8605
1 | 0.25 | 111.878 | 0 | 0 | 0 | 33.3316 | 0 | 145.2095 | 0.55 | 9.2299 | 0 | 0 | 0 | 18.4599 | 12.3066
0 | 0.315 | 0 | 0 | 0 | 0 | 0 | 0 | 0 | 0.615 | 0 | 0 | 0 | 0 | 0 | 0
0 | 0.355 | 0 | 0 | 0 | 0 | 0 | 0 | 0 | 0.655 | 0 | 0 | 0 | 0 | 0 | 0
1 | 0.4 | 0 | 0 | 0 | 0 | 734.9459 | 0 | 734.9459 | 0.7 | 0 | 0 | 0 | 0 | 0 | 0
0 | 0.45 | 0 | 0 | 0 | 0 | 0 | 0 | 0 | 0.75 | 0 | 0 | 0 | 0 | 0 | 0
0 | 0.6096 | 0 | 0 | 0 | 0 | 0 | 0 | 0 | 0.9096 | 0 | 0 | 0 | 0 | 0 | 0
0 | 24 | [6 empty] | 0 | 0.9096 | 0 | 0 | 0 | 0 | 0 | 0
0 | 27 | [6 empty] | 0 | 0.9858 | 0 | 0 | 0 | 0 | 0 | 0
0 | 30 | [6 empty] | 0 | 1.062 | 0 | 0 | 0 | 0 | 0 | 0
0 | 33 | [6 empty] | 0 | 1.1382 | 0 | 0 | 0 | 0 | 0 | 0
0 | 36 | [6 empty] | 0 | 1.2144 | 0 | 0 | 0 | 0 | 0 | 0
0 | 39 | [6 empty] | 0 | 1.2906 | 0 | 0 | 0 | 0 | 0 | 0
0 | 42 | [6 empty] | 0 | 1.3668 | 0 | 0 | 0 | 0 | 0 | 0
0 | 45 | [6 empty] | 0 | 1.443 | 0 | 0 | 0 | 0 | 0 | 0
0 | 48 | [6 empty] | 0 | 1.5192 | 0 | 0 | 0 | 0 | 0 | 0
0 | 51 | [6 empty] | 0 | 1.5954 | 0 | 0 | 0 | 0 | 0 | 0
0 | 54 | [6 empty] | 0 | 1.6716 | 0 | 0 | 0 | 0 | 0 | 0
0 | 60 | [6 empty] | 0 | 1.824 | 0 | 0 | 0 | 0 | 0 | 0
1 | [6 empty] | TUBERIA | 1222.84 |  | 14.38 | 0 | 0 | 0 | 28.75 | 19.17
1 | [6 empty] | DOMICILIARIAS | 585 |  | 26.33 |  |  | 4.68 | 58.5 | 35.1
1 | [6 empty] | TOTAL PVC | 1807.84 |  | 40.71 | 0 | 0 | 4.68 | 87.25 | 54.27
1
1
0 | TUBERIA EN CONCRETO
0 |  | LONGITUD | [7 empty] | VOLUMEN
0 | Diám. (") | Pav. Rígido (m) | Pav. Flexible (m) | Adoquín (m) | Andén (m) | Afirmado (m) | Zona Verde (m) | Long. Total (m) | ANCHO DE EXCAVACIÓN (m) | Pav. Rígido (m3) | Pav. Flexible (m3) | Adoquín (m3) | Andén (m3) | Subbase (m³) | Base (m³)
0 | [9 empty] | 0.15 | 0.12 | 0.08 | 0.08 | 0.25 | 0.2
0 | 8 | 0 | 0 | 0 | 0 | 0 | 0 | 0 | 0.5032 | 0 | 0 | 0 | 0 | 0 | 0
0 | 10 | 0 | 0 | 0 | 0 | 0 | 0 | 0 | 0.554 | 0 | 0 | 0 | 0 | 0 | 0
0 | 12 | 0 | 0 | 0 | 0 | 0 | 0 | 0 | 0.6048 | 0 | 0 | 0 | 0 | 0 | 0
0 | 14 | 0 | 0 | 0 | 0 | 0 | 0 | 0 | 0.6556 | 0 | 0 | 0 | 0 | 0 | 0
0 | 16 | 0 | 0 | 0 | 0 | 0 | 0 | 0 | 0.7064 | 0 | 0 | 0 | 0 | 0 | 0
0 | 18 | 0 | 0 | 0 | 0 | 0 | 0 | 0 | 0.7572 | 0 | 0 | 0 | 0 | 0 | 0
0 | 20 | 0 | 0 | 0 | 0 | 0 | 0 | 0 | 0.808 | 0 | 0 | 0 | 0 | 0 | 0
0 | 24 | 0 | 0 | 0 | 0 | 0 | 0 | 0 | 0.9096 | 0 | 0 | 0 | 0 | 0 | 0
0 | 27 | 0 | 0 | 0 | 0 | 0 | 0 | 0 | 0.9858 | 0 | 0 | 0 | 0 | 0 | 0
0 | 30 | 0 | 0 | 0 | 0 | 0 | 0 | 0 | 1.062 | 0 | 0 | 0 | 0 | 0 | 0
0 | 33 | 0 | 0 | 0 | 0 | 0 | 0 | 0 | 1.1382 | 0 | 0 | 0 | 0 | 0 | 0
0 | 36 | 0 | 0 | 0 | 0 | 0 | 0 | 0 | 1.2144 | 0 | 0 | 0 | 0 | 0 | 0
0 | 40 | 0 | 0 | 0 | 0 | 0 | 0 | 0 | 1.316 | 0 | 0 | 0 | 0 | 0 | 0
0 | 44 | 0 | 0 | 0 | 0 | 0 | 0 | 0 | 1.4176 | 0 | 0 | 0 | 0 | 0 | 0
0 | 48 | 0 | 0 | 0 | 0 | 0 | 0 | 0 | 1.5192 | 0 | 0 | 0 | 0 | 0 | 0
0 | 52 | 0 | 0 | 0 | 0 | 0 | 0 | 0 | 1.6208 | 0 | 0 | 0 | 0 | 0 | 0
0 | 56 | 0 | 0 | 0 | 0 | 0 | 0 | 0 | 1.7224 | 0 | 0 | 0 | 0 | 0 | 0
0 | 60 | 0 | 0 | 0 | 0 | 0 | 0 | 0 | 1.824 | 0 | 0 | 0 | 0 | 0 | 0
0 | 64 | 0 | 0 | 0 | 0 | 0 | 0 | 0 | 1.9256 | 0 | 0 | 0 | 0 | 0 | 0
0 | 68 | 0 | 0 | 0 | 0 | 0 | 0 | 0 | 2.0272 | 0 | 0 | 0 | 0 | 0 | 0
0 | 72 | 0 | 0 | 0 | 0 | 0 | 0 | 0 | 2.1288 | 0 | 0 | 0 | 0 | 0 | 0
0 | 80 | 0 | 0 | 0 | 0 | 0 | 0 | 0 | 2.332 | 0 | 0 | 0 | 0 | 0 | 0
0 | 86 | 0 | 0 | 0 | 0 | 0 | 0 | 0 | 2.4844 | 0 | 0 | 0 | 0 | 0 | 0
0 | 92 | 0 | 0 | 0 | 0 | 0 | 0 | 0 | 2.6368 | 0 | 0 | 0 | 0 | 0 | 0
0 | 98 | 0 | 0 | 0 | 0 | 0 | 0 | 0 | 2.7892 | 0 | 0 | 0 | 0 | 0 | 0
0 | 110 | 0 | 0 | 0 | 0 | 0 | 0 | 0 | 3.094 | 0 | 0 | 0 | 0 | 0 | 0
0 | [6 empty] | TUBERIA | 0 |  | 0 | 0 | 0 | 0 | 0 | 0
0 | [6 empty] | DOMICILIARIAS
0 | [6 empty] | TOTAL CONCRETO | 0 |  | 0 | 0 | 0 | 0 | 0 | 0
0
0
DOMICILIARIAS |  |  |  | NOTAS:
Conexiones Domiciliarias 8" | 79 | un |  | Las conexiones domiciliarias no requieren LOCALIZACIÓN Y REPLANTEO
Conexiones Domiciliarias 10" | 38 | un |  | El porcentaje de excavación contemplado es de 80% a máquina y 20% a mano
Conexiones Domiciliarias 12" | 0 | un |  | La longitud de cinta presupuestada contempla la sectorización de las obras y aplica solamente para la red de alcantarillado (no contempla las conexiones domiciliarias)
Tubería de 160 mm Domiciliarias | 585 | ml
Caja de Inspección 0.60 X 0.60 m | 117 | un
Excavación Cajas | 42.12 | m³
Excavación Tubería | 292.5 | m³
Relleno en Gravilla | 57 | m³
Relleno en Recebo | 110.89 | m³
Relleno en SubBase Granular | 58.5 | m³
Relleno en Base Granular | 35.1 | m³
Pavimento Rígido | 26.33 | m³
Andén | 58.5 | m²
CABEZAL
Cantidad | 1 | un
Excavación | 3.5438 | m³
Rellenos en Material Seleccionado de la Excavación | 0.70875 | m³
Concreto Ciclópeo | 0.71 | m³
Concreto de 210 kg/cm² | 2.49 | m³
Acero de refuerzo | 227.65 | kg
Impermeabilizante para Concreto (3% de kg de cemento) | 31.374 | kg

## Res. Disipadores
CÁLCULO DE CANTIDADES DISIPADORES OBRA CIVIL
| D4 |  |  |  | CAB17
| Caudal = | 0.689 | m3/s |  | Caudal = | 0.14422 | m3/s
| Base = | 0.8 | m |  | Base = | 0.8 | m
| q = | 0.86125 | m3/s/m |  | q = | 0.18027 | m3/s/m
| h = | 1 | m |  | h = | 0.5 | m
| D = | 0.075643 |  |  | D = | 0.026514
| Y1 = | 0.18025 | m |  | Y1 = | 0.057722 | m
| Y2 = | 0.82675 | m |  | Y2 = | 0.31147 | m
| Ld = | 2.1416 | m |  | Ld = | 0.80682 | m
| Yp = | 0.56667 | m |  | Yp = | 0.22497 | m
h = |  | 1 | m | h = |  | 0.5 | m
m = |  | 2.5 | m | m = |  | 1 | m
NUMERO DE CAIDAS = |  | 2 |  | NUMERO DE CAIDAS = |  | 1
ESPESOR DE PLACA = |  | 0.15 | m | ESPESOR DE PLACA = |  | 0.15 | m
CONCRETO HUELLA = |  | 0.6 | m3 | CONCRETO HUELLA = |  | 0.12 | m3
CONCRETO CONTRAHUELLA = |  | 0.24 | m3 | CONCRETO CONTRAHUELLA = |  | 0.06 | m3
CONCRETO PAREDES = |  | 1.7092 | m3 | CONCRETO PAREDES = |  | 0.28462 | m3
CONCRETO TOTAL = |  | 2.55 | m3 | CONCRETO TOTAL = |  | 0.46 | m3
HIERRO ф6.5mm - 15cm X 15cm = |  | 146.63 | kg | HIERRO ф6.5mm - 15cm X 15cm = |  | 42.78 | #VALUE!
CONCRETO CICLOPEO = |  | 0.9 | m3 | CONCRETO CICLOPEO = |  | 0.9 | m3
EXCAVACION = |  | 1.95 | m3 | EXCAVACION = |  | 0.39 | m3
RECEBO o concreto pobre = |  | 0.825 | m3 | RECEBO o concreto pobre = |  | 0.165 | m3
| D3 |  |  |  | PTAR
| Caudal = | 0.35913 | m3/s |  | Caudal = | 0.10467 | m3/s
| Base = | 0.8 | m |  | Base = | 0.8 | m
| q = | 0.44891 | m3/s/m |  | q = | 0.13084 | m3/s/m
| h = | 0.5 | m |  | h = | 0.5 | m
| D = | 0.16441 |  |  | D = | 0.013966
| Y1 = | 0.12535 | m |  | Y1 = | 0.043956 | m
| Y2 = | 0.50977 | m |  | Y2 = | 0.26197 | m
| Ld = | 1.3205 | m |  | Ld = | 0.67859 | m
| Yp = | 0.3361 | m |  | Yp = | 0.19538 | m
h = |  | 0.5 | m | h = |  | 0.5 | m
m = |  | 1.5 | m | m = |  | 1 | m
NUMERO DE CAIDAS = |  | 1 |  | NUMERO DE CAIDAS = |  | 2
ESPESOR DE PLACA = |  | 0.15 | m | ESPESOR DE PLACA = |  | 0.15 | m
CONCRETO HUELLA = |  | 0.18 | m3 | CONCRETO HUELLA = |  | 0.24 | m3
CONCRETO CONTRAHUELLA = |  | 0.06 | m3 | CONCRETO CONTRAHUELLA = |  | 0.12 | m3
CONCRETO PAREDES = |  | 0.40837 | m3 | CONCRETO PAREDES = |  | 0.56925 | m3
CONCRETO TOTAL = |  | 0.65 | m3 | CONCRETO TOTAL = |  | 0.93 | m3
HIERRO ф6.5mm - 15cm X 15cm = |  | 37.38 | kg | HIERRO ф6.5mm - 15cm X 15cm = |  | 53.48 | kg
CONCRETO CICLOPEO = |  | 0.9 | m3 | CONCRETO CICLOPEO = |  | 0.9 | m3
EXCAVACION = |  | 0.585 | m3 | EXCAVACION = |  | 0.78 | m3
RECEBO o concreto pobre = |  | 0.2475 | m3 | RECEBO o concreto pobre = |  | 0.33 | m3
ALCANTARILLADO PLUVIAL |  |  |  | ALCANTARILLADO SANITARIO
ITEM | Cantidad | Unidad |  | ITEM | Cantidad | Unidad
Concreto 17,5MPa | 3.66 | m3 |  | Concreto 17,5MPa | 0.93 | m3
Acero de Refuerzo | 226.79 | kg |  | Acero de Refuerzo | 53.48 | kg
Concreto ciclopeo | 2.7 | m3 |  | Concreto ciclopeo | 0.9 | m3
Excavación | 2.93 | m3 |  | Excavación | 0.78 | m3
Recebo | 1.24 | m3 |  | Recebo | 0.33 | m3

## ADMON TUBERIAS
CALCULO DE ADMINISTRACION DE SUMINISTROS MUNICIPIO DE SAN FRANCISCO
A. | ADMINISTRACIÓN
1. Costo de personal requerido para la Administración
Personal Profesional
Cargo |  | Categoría | Cantidad | Ocupación/mes | Sueldo/mes | Factor Prestacional | Sueldo más prestaciones
| Director de Obra |  | 0 | 25% | 5000000 | 1.52 | 0
| Residente proyecto |  | 0 | 100% | 2500000 | 1.47 | 0
| Especialista Pavimentos |  | 0 | 50% | 6214000 | 1.47 | 0
| Especialista Ambiental y SISO |  | 0 | 100% | 2500000 | 1.47 | 0
| Especialista predial |  | 0 | 25% | 5914000 | 1.47 | 0
| Profesional social |  | 0 | 25% | 5914000 | 1.47 | 0
| profesional forestal |  | 0 | 25% | 5914000 | 1.47 | 0
| Especialista en salud ocupacional |  | 0 | 100% | 3300000 | 1.47 | 0
| Especialista en Estructuras |  | 0 | 50% | 5914000 | 1.47 | 0
| Especialista en Geotécnia |  | 0 | 50% | 5914000 | 1.47 | 0
| Especialista en Hidraulica |  | 0 | 25% | 5914000 | 1.47 | 0
| Auditor en Calidad |  | 0 | 50% | 5914000 | 1.47 | 0
| Especialista en Aseguramiento de la Calidad |  | 0 | 100% | 3300000 | 1.47 | 0
Personal Técnico
Cargo |  | Categoría | Cantidad | Ocupación/mes | Sueldo/mes | Factor Prestacional | Sueldo más prestaciones
| Auxiliar de Ingeniería Titulado |  | 0 | 100% | 2500000 | 1.82 | 0
| Inspectores |  | 0 | 100% | 1848000 | 1.82 | 0
| Topógrafo Inspector |  | 0 | 50% | 1500000 | 1.82 | 0
| Cadenero 1 |  | 0 | 50% | 900000 | 1.82 | 0
| Cadenero 2 |  | 0 | 50% | 700000 | 1.82 | 0
| Maestro de obra |  | 0 | 100% | 2000000 | 1.82 | 0
| Oficial de 1a |  | 0 | 100% | 1500000 | 1.82 | 0
| Ayudantes |  | 1 | 100% | 650000 | 1.82 | 1183000
| Almacenista |  | 1 | 100% | 750000 | 1.82 | 1365000
Personal Adiministrativo
Cargo |  | Categoría | Cantidad | Ocupación/mes | Sueldo/mes | Factor Prestacional | Sueldo más prestaciones
| Celador |  | 1 | 100% | 4158205.33 | 1 | 4158205.33
| Mensajero |  | 0 | 100% | 1000000 | 1 | 0
| Conductor |  | 0 | 100% | 1000000 | 1 | 0
| Administrador |  | 0 | 100% | 4000000 | 1 | 0
| Contador |  | 0 | 10% | 4000000 | 1 | 0
| campamentera |  | 0 | 100% | 1000000 | 1 | 0
| Secretaria |  | 0 | 100% | 1200000 | 1 | 0
TOTAL COSTOS DE PERSONAL PARA LA ADMINISTRACION DE OBRA | [6 empty] | 6706205.33
2. Gastos operacionales mensuales
Descripción |  |  |  | Cantidad | Unidad | Valor Unitario
Alquiler de contenedor |  |  |  | 0 | mes | 2500000 | 0
Baños portatiles (incluye mantenimiento) |  |  |  | 0 | mes | 1400000 | 0
Software/Hardware para Obra |  |  |  | 0 | mes | 8125000 | 0 | 3125000
Sistema de Seguridad Industrial/Dotación |  |  |  | 0 | mes | 500000 | 0 | 5000000
Sistema de Aseguramiento de Calidad |  |  |  | 0 | mes | 3000000 | 0
Campamento y talleres incluye almacen, pago de servicios públicos provisionales, comunicaciones e instalaciones provisionales |  |  |  | 0 | mes | 9000000 | 0 | 13500000
Ensayos de Control de Calidad |  |  |  | 0 | mes | 500000 | 0
Mantenimiento Equipos/Herramientas |  |  |  | 1 | mes | 2310000 | 2310000
Registro y Elaboración Planos Récord |  |  |  | 0 | Unidad/mes | 35000 | 0 | 20.8333
Elaboración manuales operación y mantenimiento |  |  |  | 0 | Unidad/mes | 1500000 | 0 | 0.2 | Manuales de Señalización, Vial, HSEQ, OPEX (equipos,)
Transportes /almacenamiento |  |  |  | 0 | mes | 3200000 | 0 | #REF!
Papeleria |  |  |  | 1 | mes | 200000 | 200000
Computadores |  |  |  | 2 | Unidad/mes | 500000 | 1000000
Vehiculo |  |  |  | 0 | mes | 4500000 | 0
Equipo de Topografía |  |  |  | 0 | mes | 3500000 | 0
TOTAL GASTOS OPERACIONALES MENSUALES | [6 empty] | 3510000
VALOR TOTAL MENSUAL (COSTOS DE PERSONAL + GASTOS OPERACIONALES) (1 + 2) | [6 empty] | 10216206
Duración prevista del proyecto | [6 empty] | 6
VALOR TOTAL PERSONAL DE ADMINISTRACION Y GASTOS OPERACIONALES | [6 empty] | 61297236
COSTO TOTAL SUMINISTROS | [6 empty] | 437884306.9271 | PRESUPUESTO COSTO DIRECTO |  | 437884306.9271
0
% PERSONAL DE ADMINISTRACION Y GASTOS OPERACIONALES | [6 empty] | 14% | PRESUPUESTO COSTO DIRECTO |  | 437884306.9271
3. Impuestos y Polizas
Descripción |  |  |  |  | Ecuación |  | %
IMPUESTOS
| ICA |  |  |  | (1+AIU)*0.69% |  | 0%
| FIC ( Fondo Nacional de Formación Profesional de la Industria de la Construcción) |  |  |  | (# trabajadores /40 x salario minimo x Duración del proyecto) |  | 0% | 15 | 1449787.5
| Renta |  |  |  | (% Utilidad)*25.00% |  | 0%
| CREE |  |  |  | (% Utilidad)*9.00% |  | 0%
| Cuatro por mil |  |  |  | (1+AIU)*0.4% |  | 0%
| Gastos Financieros |  |  |  | (1*0.3%*0.12%) |  | 0%
| Universidad Nacional |  |  |  | (1+AUI)*2% |  | 0% | 2.2629
PÓLIZAS | [6 empty] | 0%
| Póliza de cumplimiento |  |  |  | ((1+AIU)*0.30*0.2%*2,5)*1.16 |  | 0%
| Póliza de buen manejo de anticipo |  |  |  | ((1+AIU)*0.3%*20%*2)*1.16 |  | 0%
| Póliza de salarios y prestaciones sociales |  |  |  | ((1+AIU)*0.05*,15%*5)*1.16 |  | 0%
| Póliza de estabilidad de la obra |  |  |  | ((1+AIU)*0.30*20%*5)*1.16 |  | 0%
| Poliza todo riesgo construcción |  |  |  | ((1*0.35%)*1.16 |  | 0%
| Póliza de responsabilidad civil |  |  |  | ((1+AIU)*2*,40%*2)*1.16 |  | 0%
% IMPUESTOS Y POLIZAS | [6 empty] | 0%
A. | % TOTAL ADMINISTRACIÓN (1 + 2 + 3) | [5 empty] | 14% | 61297236
B. | IMPREVISTOS | [5 empty] | 5% | 21894215.3464
C. | UTILIDAD | [5 empty] | 5% | 21894215.3464
TOTAL A.I.U. (Administración, Imprevistos y Utilidad) | [6 empty] | 24% | 105085666.6927
Note on K80: Numero de trabajdores

## AIU
CALCULO DE A.I.U. MUNICIPIO DE SAN FRANCISCO
A. | ADMINISTRACIÓN
1. Costo de personal requerido para la Administración
Personal Profesional
Cargo |  | Categoría | Cantidad | Ocupación/mes | Sueldo/mes | Factor Prestacional | Sueldo más prestaciones
| Director de Obra |  | 1 | 25% | 4500000 | 1.47 | 1653750
| Residente proyecto |  | 1 | 100% | 2400000 | 1.47 | 3528000
| Especialista Pavimentos |  | 0 | 50% | 6214000 | 1.47 | 0
| Residente Ambiental y SISO |  | 1 | 100% | 2500000 | 1.47 | 3675000
| Especialista predial |  | 0 | 25% | 5914000 | 1.47 | 0
| Profesional social |  | 0 | 25% | 5914000 | 1.47 | 0
| profesional forestal |  | 0 | 25% | 5914000 | 1.47 | 0
| Especialista en salud ocupacional |  | 0 | 100% | 3300000 | 1.47 | 0
| Especialista en Estructuras |  | 0 | 50% | 5914000 | 1.47 | 0
| Especialista en Geotécnia |  | 0 | 50% | 5914000 | 1.47 | 0
| Especialista en Hidraulica |  | 0 | 25% | 5914000 | 1.47 | 0
| Auditor en Calidad |  | 0 | 50% | 5914000 | 1.47 | 0
| Especialista en Aseguramiento de la Calidad |  | 0 | 100% | 3300000 | 1.47 | 0
Personal Técnico
Cargo |  | Categoría | Cantidad | Ocupación/mes | Sueldo/mes | Factor Prestacional | Sueldo más prestaciones
| Auxiliar de Ingeniería Titulado |  | 0 | 100% | 2500000 | 1.82 | 0
| Inspectores |  | 0 | 100% | 1848000 | 1.82 | 0
| Topógrafo Inspector |  | 1 | 50% | 1500000 | 1.82 | 1365000
| Cadenero 1 |  | 1 | 50% | 900000 | 1.82 | 819000
| Cadenero 2 |  | 1 | 50% | 700000 | 1.82 | 637000
| Maestro de obra |  | 0 | 100% | 3610985.4 | 1.82 | 0
| Oficial de 1a |  | 0 | 100% | 1805492.7 | 1.82 | 0
| Ayudantes |  | 0 | 100% | 1083295.62 | 1.82 | 0
| Almacenista |  | 0 | 100% | 1000000 | 1.82 | 0
Personal Adiministrativo
Cargo |  | Categoría | Cantidad | Ocupación/mes | Sueldo/mes | Factor Prestacional | Sueldo más prestaciones
| Celador |  | 0 | 100% | 4500000 | 1 | 0
| Mensajero |  | 0 | 100% | 1000000 | 1 | 0
| Conductor |  | 0 | 100% | 1000000 | 1 | 0
| Administrador |  | 0 | 100% | 4000000 | 1 | 0
| Contador |  | 1 | 5% | 4000000 | 1 | 200000
| campamentera |  | 0 | 100% | 1000000 | 1 | 0
| Secretaria |  |  | 100% | 1200000 | 1 | 0
TOTAL COSTOS DE PERSONAL PARA LA ADMINISTRACION DE OBRA | [6 empty] | 11877750
2. Gastos operacionales mensuales
Descripción |  |  |  | Cantidad | Unidad | Valor Unitario
Alquiler de contenedor |  |  |  | 0 | mes | 2500000 | 0
Baños portatiles (incluye mantenimiento) |  |  |  | 2 | mes | 1700000 | 3400000
Software/Hardware para Obra |  |  |  | 0 | mes | 8125000 | 0
Sistema de Seguridad Industrial/Dotación |  |  |  | 1 | mes | 1100000 | 1100000
Sistema de Aseguramiento de Calidad |  |  |  | 0 | mes | 500000 | 0
Campamento y talleres incluye almacen, pago de servicios públicos provisionales, comunicaciones e instalaciones provisionales |  |  |  | 0 | mes | 9000000 | 0
Ensayos de Control de Calidad |  |  |  | 2 | mes | 1000000 | 2000000
Mantenimiento Equipos/Herramientas |  |  |  | 0 | mes | 2500000 | 0
Registro y Elaboración Planos Récord |  |  |  | 2 | Unidad/mes | 550000 | 1100000
Elaboración manuales operación y mantenimiento |  |  |  | 0 | Unidad/mes | 1500000 | 0
Transportes /almacenamiento |  |  |  | 0 | mes | 3200000 | 0
Papeleria |  |  |  | 1 | mes | 650000 | 650000
Valla Informativa General del Proyecto |  |  |  | 0 | Unidad/mes | 1025510 | 0
Vehiculo |  |  |  | 1 | mes | 4200000 | 4200000
Equipo de Topografía |  |  |  | 1 | mes | 3000000 | 3000000
TOTAL GASTOS OPERACIONALES MENSUALES | [6 empty] | 15450000
VALOR TOTAL MENSUAL (COSTOS DE PERSONAL + GASTOS OPERACIONALES) (1 + 2) | [6 empty] | 27327750
Duración prevista del proyecto | [6 empty] | 6
VALOR TOTAL PERSONAL DE ADMINISTRACION Y GASTOS OPERACIONALES | [6 empty] | 163966500
PRESUPUESTO TOTAL COSTO DIRECTO | [6 empty] | 1245528425.259 | PRESUPUESTO COSTO DIRECTO |  | 1245528425.259
0
% PERSONAL DE ADMINISTRACION Y GASTOS OPERACIONALES | [6 empty] | 13.16% | PRESUPUESTO COSTO DIRECTO |  | 1245528425.259
3. Impuestos y Polizas
Descripción |  |  |  |  | Ecuación |  | % | Salario Mínimo 2015 | 644350
IMPUESTOS
| ICA |  |  |  | (1+AIU)*0.69% |  | 0.8625%
| FIC ( Fondo Nacional de Formación Profesional de la Industria de la Construcción) |  |  |  | (# trabajadores /40 x salario minimo x Duración del proyecto) |  | 0.1552% | 20 | 1933050
| Renta |  |  |  | (% Utilidad)*25.00% |  | 1.25%
| CREE |  |  |  | (% Utilidad)*9.00% |  | 0.45%
| Cuatro por mil |  |  |  | (1+AIU)*0.4% |  | 0.5%
| Gastos Financieros |  |  |  | (1*0.3%*0.12%) |  | 0.036%
| Universidad Nacional |  |  |  | (1+AUI)*2% |  | 2.5%
PÓLIZAS
| Póliza de cumplimiento |  |  |  | ((1+AIU)*0.30*0.2%*2,5)*1.16 |  | 0.2175%
| Póliza de buen manejo de anticipo |  |  |  | ((1+AIU)*0.3%*20%*2)*1.16 |  | 0.174%
| Póliza de salarios y prestaciones sociales |  |  |  | ((1+AIU)*0.05*,15%*5)*1.16 |  | 0.05437%
| Póliza de estabilidad de la obra |  |  |  | ((1+AIU)*0.30*20%*5)*1.16 |  | 0.435%
| Poliza todo riesgo construcción |  |  |  | ((1*0.35%)*1.16 |  | 0.406%
| Póliza de responsabilidad civil |  |  |  | 10%*8% |  | 0.8%
% IMPUESTOS Y POLIZAS | [6 empty] | 7.841%
A. | % TOTAL ADMINISTRACIÓN (1 + 2 + 3) | [5 empty] | 21% | 261623080.2127
B. | IMPREVISTOS | [5 empty] | 5% | 62276421.263
C. | UTILIDAD | [5 empty] | 5% | 62276421.263
TOTAL A.I.U. (Administración, Imprevistos y Utilidad) | [6 empty] | 31% | 386175922.7386
Note on K80: Numero de trabajdores