## TABLA DE CALCULO
DETERMINACIÓN DEL ESPACIAMIENTO DE SUMIDEROS EN VÍAS EN PENDIENTE
Parámetros de Control:
Ancho de Inundación admisible de la vía "T", (m): |  |  |  |  | 2
Altura del Andén "d", (m): |  |  |  |  | 0.15
Rugosidad "n" |  |  |  |  | 0.015
Berma-Cuneta |  |  |  |  | 0
No. De Identificación del Sumidero | Abscisa | Área de Drenaje, m2 | Pendiente Longitudinal de la vía "SL" | Pendiente Transversal de la vía "SX" | Caudal área de drenaje del sumidero, m3/s | Caudal NO captado sumidero anterior y otras áreas, m3/s | Caudal total en la vía, m3/s, | Ancho Inundación vía "T", m | Profundidad de flujo "d", m | Ancho rejilla, m | Longitud rejilla, m | Eficiencia rejilla, % | Caudal Interceptado rejilla, m3/s | Longitud lateral requerida para captación total "LT", m | Eficiencia captación lateral | Caudal Interceptado captación lateral, m3/s | Caudal interceptado total "Qi", m3/s | Caudal No Captado "Qb", m3/s
S-124 |  | 700 | 7.6% | 2% | 0.0046682 | 0 | 0.0046682 | 0.75006 | 0.015001 | 0.65 | 1 | 0.3393 | 0.0015839 | 5.1432 | 0.32238 | 0.0015049 | 0.0030888 | 0.0015794
S-125 |  | 1910 | 7.6% | 2% | 0.012738 | 0 | 0.012738 | 1.0929 | 0.021858 | 0.65 | 2 | 0.39175 | 0.0049899 | 7.8402 | 0.41145 | 0.0052409 | 0.010231 | 0.0025068
S-126 |  | 1330 | 8.2% | 2% | 0.0088696 | 0 | 0.0088696 | 0.94068 | 0.018814 | 0.65 | 1.5 | 0.3665 | 0.0032507 | 6.8899 | 0.35722 | 0.0031684 | 0.0064191 | 0.0024505
S-127 |  | 1300 | 8.2% | 2% | 0.0086695 | 0 | 0.0086695 | 0.93267 | 0.018653 | 0.65 | 1.5 | 0.3652 | 0.0031661 | 6.8242 | 0.36032 | 0.0031238 | 0.0062899 | 0.0023796
S-128 |  | 1140 | 5.5% | 2% | 0.0076025 | 0 | 0.0076025 | 0.95688 | 0.019138 | 0.65 | 1 | 0.35874 | 0.0027273 | 5.7288 | 0.292 | 0.0022199 | 0.0049472 | 0.0026553
S-129 |  | 1970 | 5.5% | 2% | 0.013138 | 0.00029788 | 0.013436 | 1.1747 | 0.023495 | 0.65 | 2 | 0.39665 | 0.0053293 | 7.2765 | 0.43926 | 0.0059017 | 0.011231 | 0.0022046
S-130 |  | 1310 | 6.856% | 2% | 0.0087362 | 0.0026553 | 0.011391 | 0.96727 | 0.019345 | 0.65 | 1.5 | 0.38313 | 0.0043644 | 7.2533 | 0.341 | 0.0038845 | 0.0082489 | 0.0031426
S-131 |  | 880 | 6.856% | 2% | 0.0058686 | 0.0022753 | 0.0081439 | 0.83321 | 0.016664 | 0.65 | 1.5 | 0.36202 | 0.0029482 | 6.2998 | 0.38707 | 0.0031522 | 0.0061005 | 0.0020434
S-132 |  | 270 | 7.3% | 2% | 0.0018006 | 0.0031426 | 0.0049432 | 0.52872 | 0.010574 | 0.65 | 1 | 0.34114 | 0.0016863 | 5.2051 | 0.31888 | 0.0015763 | 0.0032626 | 0.0016806
S-133 |  | 920 | 7.3% | 2% | 0.0061354 | 0.0020434 | 0.0081788 | 0.83731 | 0.016746 | 0.65 | 1 | 0.36217 | 0.0029621 | 6.4309 | 0.2623 | 0.0021453 | 0.0051073 | 0.0030714
S-134 |  | 1390 | 2.4% | 2% | 0.0092697 | 0 | 0.0092697 | 1.2041 | 0.024083 | 0.65 | 1 | 0.37012 | 0.0034309 | 4.8549 | 0.33976 | 0.0031495 | 0.0065805 | 0.0026893
S-135 |  | 1420 | 2.4% | 2% | 0.0094698 | 0 | 0.0094698 | 1.2138 | 0.024277 | 0.65 | 1 | 0.37142 | 0.0035173 | 4.8986 | 0.33701 | 0.0031914 | 0.0067087 | 0.0027611
S-136 |  | 300 | 10% | 2% | 0.0020007 | 0.0016806 | 0.0036813 | 0.51851 | 0.01037 | 0.65 | 1 | 0.33246 | 0.0012239 | 5.0544 | 0.32755 | 0.0012058 | 0.0024297 | 0.0012516
S-137 |  | 600 | 10% | 2% | 0.0040013 | 0.0030714 | 0.0070727 | 0.67243 | 0.013449 | 0.65 | 1 | 0.3545 | 0.0025073 | 6.6493 | 0.25425 | 0.0017982 | 0.0043055 | 0.0027672
S-138 |  | 410 | 7.2% | 2% | 0.0027342 | 0.0012516 | 0.0039859 | 0.61999 | 0.0124 | 0.65 | 1 | 0.33493 | 0.001335 | 4.7355 | 0.34752 | 0.0013851 | 0.0027201 | 0.0012657
S-139 |  | 1130 | 7.2% | 2% | 0.0075358 | 0.0027672 | 0.010303 | 0.90676 | 0.018135 | 0.65 | 1.5 | 0.37599 | 0.0038739 | 7.0566 | 0.3496 | 0.0036019 | 0.0074757 | 0.0028273
S-140 |  | 820 | 8% | 2% | 0.0054685 | 0.00081137 | 0.0062798 | 0.7883 | 0.015766 | 0.65 | 1 | 0.3497 | 0.0021961 | 5.9158 | 0.28345 | 0.00178 | 0.0039761 | 0.0023037
S-141 |  | 510 | 8% | 2% | 0.0034011 | 0 | 0.0034011 | 0.6597 | 0.013194 | 0.65 | 1 | 0.33099 | 0.0011257 | 4.5725 | 0.35868 | 0.0012199 | 0.0023456 | 0.0010555
S-142 |  | 1150 | 6.6% | 2% | 0.0076692 | 0.0012657 | 0.0089349 | 0.92776 | 0.018555 | 0.65 | 1 | 0.36721 | 0.003281 | 6.4755 | 0.26062 | 0.0023286 | 0.0056095 | 0.0033254
S-143 |  | 2060 | 6.6% | 2% | 0.013738 | 0.0028273 | 0.016565 | 1.1544 | 0.023089 | 0.65 | 1 | 0.4168 | 0.0069044 | 8.3922 | 0.20418 | 0.0033822 | 0.010287 | 0.0062785
S-144 |  | 550 | 8.8% | 2% | 0.0036679 | 0.0033254 | 0.0069933 | 0.66663 | 0.013333 | 0.65 | 1 | 0.3542 | 0.002477 | 6.3688 | 0.26468 | 0.001851 | 0.004328 | 0.0026653
S-145 |  | 1020 | 8.8% | 2% | 0.0068022 | 0.0062785 | 0.013081 | 0.84037 | 0.016807 | 0.65 | 1 | 0.39377 | 0.0051508 | 8.2848 | 0.20669 | 0.0027036 | 0.0078544 | 0.0052263
S-146 |  | 250 | 13% | 2% | 0.0016672 | 0.0026653 | 0.0043325 | 0.461 | 0.00922 | 0.65 | 1 | 0.33616 | 0.0014564 | 5.8555 | 0.28615 | 0.0012398 | 0.0026962 | 0.0016363
S-147 |  | 580 | 13% | 2% | 0.0038679 | 0.0052263 | 0.0090943 | 0.63206 | 0.012641 | 0.65 | 1 | 0.36711 | 0.0033386 | 7.9949 | 0.21378 | 0.0019442 | 0.0052828 | 0.0038115
S-148 |  | 690 | 16% | 2% | 0.0046015 | 0.0016363 | 0.0062378 | 0.64883 | 0.012977 | 0.65 | 1 | 0.34802 | 0.0021709 | 7.2627 | 0.23406 | 0.00146 | 0.0036309 | 0.0026069
S-149 |  | 290 | 16% | 2% | 0.001934 | 0.0038115 | 0.0057454 | 0.46878 | 0.0093755 | 0.65 | 1 | 0.34482 | 0.0019811 | 7.0162 | 0.24178 | 0.0013891 | 0.0033702 | 0.0023752
S-150 |  | 1540 | 5.5% | 2% | 0.01027 | 0.0026069 | 0.012877 | 1.0711 | 0.021423 | 0.65 | 2 | 0.39302 | 0.005061 | 7.1479 | 0.44612 | 0.0057447 | 0.010806 | 0.0020713
S-151 |  | 1200 | 5.5% | 2% | 0.0080026 | 0.0023752 | 0.010378 | 0.97547 | 0.019509 | 0.65 | 1.5 | 0.37678 | 0.0039102 | 6.5286 | 0.37493 | 0.0038909 | 0.0078011 | 0.0025767
S-166 |  | 1120 | 9.2% | 2% | 0.0074691 | 0 | 0.0074691 | 0.86315 | 0.017263 | 0.65 | 2 | 0.35722 | 0.0026681 | 6.6353 | 0.47569 | 0.003553 | 0.0062211 | 0.001248
S-167 |  | 940 | 9.2% | 2% | 0.0062687 | 0 | 0.0062687 | 0.80826 | 0.016165 | 0.65 | 2 | 0.34942 | 0.0021904 | 6.1645 | 0.50637 | 0.0031743 | 0.0053647 | 0.00090402
S-168 |  | 620 | 3.6% | 2% | 0.0041347 | 0 | 0.0041347 | 0.82448 | 0.01649 | 0.65 | 1 | 0.33653 | 0.0013915 | 3.9061 | 0.41275 | 0.0017066 | 0.0030981 | 0.0010366
S-169 |  | 1320 | 3.6% | 2% | 0.0088029 | 0 | 0.0088029 | 1.0946 | 0.021892 | 0.65 | 1 | 0.36688 | 0.0032296 | 5.3652 | 0.31015 | 0.0027303 | 0.0059599 | 0.0028431
S-170 |  | 950 | 9.6% | 2% | 0.0063354 | 0.0028431 | 0.0091785 | 0.80502 | 0.0161 | 0.65 | 2 | 0.36826 | 0.0033801 | 7.3281 | 0.43656 | 0.004007 | 0.007387 | 0.0017915
S-171 |  | 790 | 9.6% | 2% | 0.0052684 | 0.00090402 | 0.0061724 | 0.75123 | 0.015025 | 0.65 | 2 | 0.34872 | 0.0021525 | 6.2033 | 0.5037 | 0.0031091 | 0.0052615 | 0.0009109
S-172 |  | 730 | 1% | 2% | 0.0048683 | 0 | 0.0048683 | 1.1145 | 0.02229 | 0.65 | 1 | 0.34176 | 0.0016638 | 2.8487 | 0.54081 | 0.0026328 | 0.0042966 | 0.00057169
S-173 |  | 2720 | 8.4% | 2% | 0.018139 | 0 | 0.018139 | 1.2246 | 0.024492 | 0.65 | 2 | 0.42672 | 0.0077404 | 9.3725 | 0.35082 | 0.0063636 | 0.014104 | 0.0040353
S-174 |  | 2940 | 8.4% | 2% | 0.019606 | 0 | 0.019606 | 1.2609 | 0.025217 | 0.65 | 2 | 0.43625 | 0.0085534 | 9.6837 | 0.3406 | 0.0066779 | 0.015231 | 0.0043752
S-175 |  | 2900 | 9.1% | 2% | 0.01934 | 0.0071055 | 0.026445 | 1.2357 | 0.024714 | 0.65 | 2 | 0.4552 | 0.012038 | 11.2473 | 0.29703 | 0.0078549 | 0.019893 | 0.0065525
S-176 |  | 2320 | 9.1% | 2% | 0.015472 | 0.0043752 | 0.019847 | 1.1365 | 0.02273 | 0.65 | 2 | 0.43769 | 0.0086869 | 9.97 | 0.3317 | 0.0065832 | 0.01527 | 0.0045769
S-177 |  | 1030 | 5.9% | 2% | 0.0068689 | 0.0065525 | 0.013421 | 0.90911 | 0.018182 | 0.65 | 2 | 0.39649 | 0.0053215 | 7.4282 | 0.43142 | 0.0057903 | 0.011112 | 0.0023096
S-178 |  | 920 | 5.9% | 2% | 0.0061354 | 0.0045769 | 0.010712 | 0.87141 | 0.017428 | 0.65 | 2 | 0.37888 | 0.0040587 | 6.757 | 0.46833 | 0.0050169 | 0.0090755 | 0.0016367
S-219 |  | 1950 | 8.3% | 2% | 0.013004 | 0.010098 | 0.023102 | 1.0834 | 0.021667 | 0.65 | 2 | 0.44678 | 0.010322 | 10.3373 | 0.32093 | 0.0074142 | 0.017736 | 0.0053663
S-220 |  | 1420 | 8.4% | 2% | 0.0094698 | 0 | 0.0094698 | 0.95972 | 0.019194 | 0.65 | 2 | 0.37037 | 0.0035073 | 7.1334 | 0.44691 | 0.0042322 | 0.0077394 | 0.0017304
S-221 |  | 600 | 2% | 2% | 0.0040013 | 0 | 0.0040013 | 0.90929 | 0.018186 | 0.65 | 1 | 0.33595 | 0.0013442 | 3.2299 | 0.4867 | 0.0019475 | 0.0032917 | 0.00070962
S-222 |  | 990 | 2% | 2% | 0.0066022 | 0 | 0.0066022 | 1.0971 | 0.021943 | 0.65 | 1 | 0.35286 | 0.0023296 | 3.9859 | 0.40545 | 0.0026769 | 0.0050065 | 0.0015957
S-223 |  | 1340 | 7.5% | 2% | 0.0089363 | 0 | 0.0089363 | 0.95924 | 0.019185 | 0.65 | 2 | 0.36706 | 0.0032801 | 6.729 | 0.47 | 0.0042 | 0.0074802 | 0.0014561
S-224 |  | 1240 | 7.5% | 2% | 0.0082694 | 0.0085495 | 0.016819 | 0.93175 | 0.018635 | 0.65 | 2 | 0.41829 | 0.0070352 | 8.7761 | 0.3722 | 0.00626 | 0.013295 | 0.0035237
S-225 |  | 600 | 1% | 2% | 0.0040013 | 0.0053663 | 0.0093676 | 1.0355 | 0.02071 | 0.65 | 1 | 0.37101 | 0.0034754 | 3.75 | 0.42781 | 0.0040075 | 0.0074829 | 0.0018846
S-226 |  | 600 | 1% | 2% | 0.0040013 | 0 | 0.0040013 | 1.0355 | 0.02071 | 0.65 | 1 | 0.33613 | 0.0013449 | 2.6235 | 0.57848 | 0.0023147 | 0.0036596 | 0.0003417
S-227 |  | 760 | 10% | 2% | 0.0050683 | 0.0018846 | 0.006953 | 0.73476 | 0.014695 | 0.65 | 1 | 0.35372 | 0.0024594 | 6.6018 | 0.25596 | 0.0017797 | 0.0042391 | 0.0027139
S-228 |  | 740 | 10% | 2% | 0.004935 | 0.0003417 | 0.0052767 | 0.72744 | 0.014549 | 0.65 | 1 | 0.34283 | 0.001809 | 5.8795 | 0.28507 | 0.0015042 | 0.0033132 | 0.0019635
S-229 |  | 5440 | 7.5% | 2% | 0.036279 | 0 | 0.036279 | 1.6222 | 0.032445 | 0.65 | 2 | 0.48347 | 0.01754 | 12.1205 | 0.27719 | 0.010056 | 0.027595 | 0.0086831
S-230 |  | 4950 | 7.5% | 2% | 0.033011 | 0.0027099 | 0.035721 | 1.5658 | 0.031316 | 0.65 | 2 | 0.48179 | 0.01721 | 12.0419 | 0.27886 | 0.0099612 | 0.027171 | 0.0085495
S-231 |  | 1000 | 6.8% | 1% | 0.0066689 | 0.0086831 | 0.015352 | 1.3513 | 0.013513 | 0.65 | 2 | 0.40888 | 0.0062772 | 12.4311 | 0.27075 | 0.0041565 | 0.010434 | 0.0049183
S-232 |  | 660 | 6.8% | 1% | 0.0044015 | 0 | 0.0044015 | 1.1564 | 0.011564 | 0.65 | 1 | 0.3377 | 0.0014864 | 7.3558 | 0.23127 | 0.0010179 | 0.0025043 | 0.0018971
S-233 |  | 990 | 7.4% | 2% | 0.0066022 | 0 | 0.0066022 | 0.85846 | 0.017169 | 0.65 | 2 | 0.3519 | 0.0023233 | 5.9018 | 0.5252 | 0.0034675 | 0.0057908 | 0.00081137
S-234 |  | 1220 | 7.4% | 2% | 0.008136 | 0.0055197 | 0.013656 | 0.92842 | 0.018568 | 0.65 | 2 | 0.39775 | 0.0054316 | 8.0085 | 0.40381 | 0.0055143 | 0.010946 | 0.0027099
S-235 |  | 780 | 8.6% | 1% | 0.0052017 | 0 | 0.0052017 | 1.1781 | 0.011781 | 0.65 | 1 | 0.34259 | 0.001782 | 8.4664 | 0.20248 | 0.0010532 | 0.0028353 | 0.0023664
S-236 |  | 840 | 8.6% | 1% | 0.0056018 | 0 | 0.0056018 | 1.2113 | 0.012113 | 0.65 | 1 | 0.34519 | 0.0019337 | 8.7341 | 0.19658 | 0.0011012 | 0.0030349 | 0.002567
S-237 |  | 1530 | 10% | 1% | 0.010203 | 0 | 0.010203 | 1.4744 | 0.014744 | 0.65 | 1 | 0.37485 | 0.0038247 | 11.7555 | 0.14788 | 0.0015089 | 0.0053336 | 0.0048697
S-238 |  | 1740 | 10% | 1% | 0.011604 | 0 | 0.011604 | 1.5473 | 0.015473 | 0.65 | 1 | 0.38395 | 0.0044553 | 12.4079 | 0.14037 | 0.0016288 | 0.0060841 | 0.0055197
S-270 |  | 860 | 7.3% | 2% | 0.0057352 | 0 | 0.0057352 | 0.8164 | 0.016328 | 0.65 | 2 | 0.34628 | 0.001986 | 5.5404 | 0.5534 | 0.0031739 | 0.0051599 | 0.00057532
S-271 |  | 1210 | 7.3% | 2% | 0.0080693 | 0 | 0.0080693 | 0.92792 | 0.018558 | 0.65 | 2 | 0.36146 | 0.0029167 | 6.3947 | 0.49091 | 0.0039613 | 0.006878 | 0.0011913
S-272 |  | 6020 | 7.7% | 2% | 0.040147 | 0.002567 | 0.042714 | 1.6768 | 0.033535 | 0.65 | 2 | 0.50545 | 0.021589 | 13.0838 | 0.25815 | 0.011026 | 0.032616 | 0.010098
S-273 |  | 4750 | 7.7% | 2% | 0.031677 | 0.002567 | 0.034244 | 1.5342 | 0.030684 | 0.65 | 2 | 0.47732 | 0.016346 | 11.924 | 0.28142 | 0.0096369 | 0.025982 | 0.0082617
S-274 |  | 5450 | 7.4% | 2% | 0.036345 | 0.0055197 | 0.041865 | 1.6274 | 0.032549 | 0.65 | 2 | 0.50211 | 0.021021 | 12.8202 | 0.26309 | 0.011014 | 0.032035 | 0.0098297
S-275 |  | 4290 | 7.4% | 2% | 0.028609 | 0 | 0.028609 | 1.4877 | 0.029755 | 0.65 | 2 | 0.46108 | 0.013191 | 10.9258 | 0.30506 | 0.0087275 | 0.021919 | 0.0066906
S-276 |  | 3340 | 8% | 2% | 0.022274 | 0 | 0.022274 | 1.3348 | 0.026696 | 0.65 | 2 | 0.44471 | 0.0099056 | 10.0682 | 0.32875 | 0.0073226 | 0.017228 | 0.0050459
S-277 |  | 3680 | 8% | 2% | 0.024541 | 0.0048697 | 0.029411 | 1.3842 | 0.027684 | 0.65 | 2 | 0.46302 | 0.013618 | 11.3149 | 0.29539 | 0.0086877 | 0.022306 | 0.0071055
S-278 |  | 1650 | 5% | 2% | 0.011004 | 0.0048697 | 0.015873 | 1.119 | 0.02238 | 0.65 | 2 | 0.41259 | 0.0065492 | 7.5844 | 0.42363 | 0.0067245 | 0.013274 | 0.0025997
S-279 |  | 2160 | 5% | 2% | 0.014405 | 0 | 0.014405 | 1.2379 | 0.024759 | 0.65 | 2 | 0.40304 | 0.0058057 | 7.2814 | 0.439 | 0.0063237 | 0.012129 | 0.0022753
S-284 |  | 1070 | 2% | 2% | 0.0071357 | 0 | 0.0071357 | 1.1296 | 0.022591 | 0.65 | 1 | 0.35632 | 0.0025426 | 4.1181 | 0.39389 | 0.0028107 | 0.0053533 | 0.0017824
S-285 |  | 400 | 2% | 2% | 0.0026675 | 0 | 0.0026675 | 0.78103 | 0.015621 | 0.65 | 1 | 0.32728 | 0.00087304 | 2.7241 | 0.56105 | 0.0014966 | 0.0023697 | 0.00029788
S-286 |  | 540 | 2% | 2% | 0.0036012 | 0.0023631 | 0.0059643 | 0.87406 | 0.017481 | 0.65 | 2 | 0.34871 | 0.0020798 | 3.8194 | 0.7368 | 0.0043945 | 0.0064744 | -0.00051004
S-287 |  | 1240 | 2% | 2% | 0.0082694 | 0.0009109 | 0.0091803 | 1.1938 | 0.023876 | 0.65 | 2 | 0.36961 | 0.0033932 | 4.5778 | 0.64431 | 0.005915 | 0.0093081 | -0.00012784