## Fisico Cuenca
CARACTERÍSTICAS FÍSICAS DE LA CUENCA HIDROGRÁFICA
NOMBRE DE LA CUENCA HIDROGRÁFICA O CORRIENTE HÍDRICA | Microcuenca Alcantarillado Payandé-(Dpto. del Tolima)
Parámetros geomorfológicos de la cuenca obtenidos de cartografía o información secundaria
Descripción | Cantidad | Unidad
Área de drenaje | 0.1014 | km2
Perimetro | 1.68 | km
Longitud de la Cuenca | 0.46 | km
Longitud del cauce principal | 0.4579 | km
Longitud del cauce al centroide | 0.03094 | km
Longitud total de las corrientes de agua | 0.125 | km
Longitud del valle del rio (curva o recta) | 0.125 | km
Longitud total de las curvas de Nivel | 162.89 | km
Diferencia de cotas entre curvas de nivel | 25 | m
Cota mayor de la Cuenca | 1250 | m
Cota mayor del cauce principal | 1225 | m
Cota menor del cauce principal (en el punto de cierre) | 450 | m | 800
Parámetros geomorfológicos de la cuenca calculados por defecto
Descripción | Cantidad | Unidad
Coeficiente de Compacidad (Kc) | 1.4772
Ancho medio de la Cuenca (B) | 0.22043 | km
Factor de Forma (Kf) | 0.47921
Densidad de drenaje (Dd) | 1.2327 | km/km2
Extensión media de la escorrentia superficial (Ɩ) | 0.2028 | km
Sinuosidad | 3.6632
Pendiente media de la cuenca hidrografica | 0.104 | m/m
Pendiente media del cauce principal | 0.03094 | m/m
Numero de Curva (CN) | 87.27

## Analisis precipitación
Analisis datos de precipitación maxima en 24 horas
Estación: | La Resaca | Tipo: | Climatologica Ordinaria CO (Precipitacion Max. 24 horas)
Localización: | Municipio de San Luis - Dpto. del Tolima
| Lat (N): | 4° 16' 28,2"
| Long. (W): | 75° 8' 54,3"
| Altitud: | 1250 | (m.s.n.m)
| Corriente: | Luisa
Entidad:
Precipitacion Maxima en 24 horas (mm)
Año | Ene | Feb | Mar | Abr | May | Jun | Jul | Ago | Sep | Oct | Nov | Dic | Max. Anual
1990 | 30 | 15 | 20 | 50 | 25 | 25 | 35 | 45 | 50 | 50 | 40 | 40 | 50
1991 | 18 | 25 | 35 | 55 | 40 | 90 | 85 | 20 | 35 | 50 | 50 | 70 | 90
1992 | 50 | 35 | 60 | 55 | 40 | 50 | 25 | 25 | 20 | 35 | 50 | 45 | 60
1993 | 25 | 70 | 75 | 100 | 45 | 36 | 33 | 60 | 30 | 60 | 70 | 42 | 100
1994 | 25 | 35 | 50 | 70 | 60 | 27 | 80 | 3 | 30 | 80 | 50 | 45 | 80
1995 | 21 | 15 | 14 | 40 | 40 | 30 | 55 | 48 | 55 | 40.8 | 20 | 62.1 | 62.1
1996 | 20 | 34.1 | 53.1 | 25.8 | 55 | 50 | 18 | 60 | 70 | 35 | 37 | 35 | 70
1997 | 50 | 45 | 32.2 | 40 | 55 | 75 | 2 | - | 100 | 60.5 | 30 | 10 | 100
1998 | 18 | 40 | 32 | 125 | 150 | 25 | 6.2 | 33.2 | 15 | 85 | 80 | 80 | 150
1999 | 50 | 48 | 30 | 52.2 | 35 | 40.4 | 45 | 25 | 40 | 35 | 35 | 20 | 52.2
2000 | 53 | 35 | 45 | 45 | 85.3 | 55 | 19 | 40 | 35 | 26.1 | 35 | 38 | 85.3
2001 | 25 | 30 | 30 | 35 | 35 | 25 | 40 | 0 | 90 | 45 | 45 | 25 | 90
2002 | 35 | 20 | 60 | 60 | 43 | 26.7 | 45 | 31.3 | 125 | 75 | 20 | 25 | 125
2003 | 15 | 42.7 | 45.3 | 34.5 | 49.9 | 66.3 | 15 | 15 | 55 | 115 | 75 | 35 | 115
2004 | 55 | 55 | 19.3 | 50 | 46 | 15 | 30 | 30 | 45 | 55 | 30 | 30 | 55
2005 | 30 | 20 | 20 | 59.2 | 65 | 10.6 | 37 | 5 | 31.8 | 58 | 37 | 35 | 65
2006 | 17.4 | 25 | 46 | 105 | 47 | 106 | 7.2 | 34 | 36 | 76 | 85 | 38 | 106
2007 | 38.3 | 61.2 | 50 | 61.2 | 75.4 | 90 | 48 | 9 | 40 | 45 | 60 | 56 | 90
2008 | 45 | 39.1 | 85 | 42.8 | 42.4 | 74.5 | 15.3 | 65 | 53.6 | 42.7 | 42 | 25.7 | 85
2009 | 28 | 21 | 44.6 | 37 | 25.4 | 55 | 20.2 | 25 | - | - | - | - | 55
2011 | 38.1 | 33.8 | 78.2 | 70 | 70 | 56 | 12 | 19 | 20.7 | 53.9 | 67 | 43 | 78.2
2012 | 60.6 | 13.5 | 50 | 31 | 22 | 9 | 74 | 47.6 | 65 | 21.6 | 17 |  | 74
2013 | 29.1 | 59.2 | 57.5 | 79 | 57 | 30.8 | 26.3 | 32.9 | - | - | - | - | 79
Medio | 33.7609 | 35.5478 | 44.8783 | 57.5087 | 52.5391 | 46.4478 | 33.6174 | 30.5909 | 49.6238 | 54.5048 | 46.4286 | 39.99 | 83.3391
Minimo | 15 | 13.5 | 14 | 25.8 | 22 | 9 | 2 | 0 | 15 | 21.6 | 17 | 10 | 50
Maximo | 60.6 | 70 | 85 | 125 | 150 | 106 | 85 | 65 | 125 | 115 | 85 | 80 | 150
Precipitacion Maxima anual en 24 horas | bar: Ene to May
Año | Ene: Pmax. (mm)
1990 | Ene: 50
1991 | Ene: 90
1992 | Ene: 60
1993 | Ene: 100
1994 | Ene: 80
1995 | Ene: 62.1
1996 | Ene: 70
1997 | Ene: 100
1998 | Ene: 150
1999 | Ene: 52.2
2000 | Ene: 85.3
2001 | Ene: 90
2002 | Ene: 125
2003 | Ene: 115
2004 | Ene: 55
2005 | Ene: 65
2006 | Ene: 106
2007 | Ene: 90
2008 | Ene: 85
2009 | Ene: 55
2011 | Ene: 78.2
2012 | Ene: 74
2013 | Ene: 79
N° Datos | Feb: 23
Promedio (Ẍ ó M) | Feb: 83.3391
Desviación Estandar (S) | Feb: 24.9828
Coeficiente de asimetria (Cs) | Feb: 0.88558

## Tiempo de Concentracion
CÁLCULO DEL TIEMPO DE CONCENTRACIÓN MESONES | [8 empty] | ESTADÍSTICAS DE LOS RESULTADOS
[12 empty] | PARÁMETRO | VALOR
VARIABLE | VALOR | Número | Tc (MÉTODO) | RESULTADO | Tc (min) | Tc (horas) | Tc (horas) | Media | σ+ | σ- | Tc en el rango | MÁXIMO | 39.0572
A (Km²) | 0.1014 | 1 | KERBY- HATHEWAY (1959) (min) | 14.2735 | 14.2735 | 0.23789 | 0.23789 | 0.24409 | 0.39702 | 0.09117 | 0.23789 | PROMEDIO | 14.6456
L (pies) | 1509.7263 | 2 | JOHNSTONE-CROSS (1949) (min) | 12.4865 | 12.4865 | 0.20811 | 0.20811 | 0.24409 | 0.39702 | 0.09117 | 0.20811 | MINIMO | 1.5263
L (millas) | 0.28451 | 3 | KIRPICH (1990) (horas) | 0.13828 | 8.2966 | 0.13828 | 0.13828 | 0.24409 | 0.39702 | 0.09117 | 0.13828 | MEDIANA | 12.8626
L (m) | 457.9 | 4 | VENTURA-HERAS (horas) | 0.38068 | 22.8408 | 0.38068 | 0.38068 | 0.24409 | 0.39702 | 0.09117 | 0.38068 | DESV. ESTANDAR | 9.1754
L (Km) | 0.4579 | 5 | FLA CALIFORNIANA U.S.B.R. (horas) | 0.13786 | 8.2715 | 0.13786 | 0.13786 | 0.24409 | 0.39702 | 0.09117 | 0.13786 | COEF.VARIACIÓN | 0.62649
LB (m) | 460 | 6 | ECUACIONES DE RETARDO S.C.S (1973) (min) | 12.1182 | 12.1182 | 0.20197 | 0.20197 | 0.24409 | 0.39702 | 0.09117 | 0.20197
LB (millas) | 0.28581 | 7 | GIANDOTTI (horas) | 0.65095 | 39.0572 | 0.65095 | 0.65095 | 0.24409 | 0.39702 | 0.09117
LB (km) | 0.46 | 8 | PILGRIM (min) | 19.1099 | 19.1099 | 0.3185 | 0.3185 | 0.24409 | 0.39702 | 0.09117 | 0.3185
LC(millas) | 0.28451 | 9 | RACIONAL GENERALIZADO (min) | 7.8291 | 7.8291 | 0.13048 | 0.13048 | 0.24409 | 0.39702 | 0.09117 | 0.13048
LC(km) | 0.4579 | 10 | TÉMEZ (horas) | 0.32069 | 19.2412 | 0.32069 | 0.32069 | 0.24409 | 0.39702 | 0.09117 | 0.32069
S = J (adim) | 0.03095 | 11 | CLARK (horas) | 0.24163 | 14.4976 | 0.24163 | 0.24163 | 0.24409 | 0.39702 | 0.09117 | 0.24163
S(%) | 3.095 | 12 | PASSINI (I) (horas) | 0.22065 | 13.2388 | 0.22065 | 0.22065 | 0.24409 | 0.39702 | 0.09117 | 0.22065
n(hathaway) | 0.2 | 13 | PASSINI (II) (horas) | 0.081721 | 4.9032 | 0.081721 | 0.081721 | 0.24409 | 0.39702 | 0.09117
C(F.A.A) | 0.75 | 14 | GEORGE RIVERO (min) | 8.5025 | 8.5025 | 0.14171 | 0.14171 | 0.24409 | 0.39702 | 0.09117 | 0.14171
D (km) | 0.59943 | 15 | FLA PARA DISEÑO DE AEROPUERTOS (min) | 16.7972 | 16.7972 | 0.27995 | 0.27995 | 0.24409 | 0.39702 | 0.09117 | 0.27995
C | 0.75 | 16 | Williams | 10.0008 | 10.0008 | 0.16668 | 0.16668 | 0.24409 | 0.39702 | 0.09117 | 0.16668
K | 0.7 | 17 | Linsley | 30.6295 | 30.6295 | 0.51049 | 0.51049 | 0.24409 | 0.39702 | 0.09117
Z = H (m) | 20 | 18 | Carta de velocidad promedio SCS | 1.5263 | 1.5263 | 0.025439 | 0.025439 | 0.24409 | 0.39702 | 0.09117
H (pies) | 65.9413 | [8 empty] | Tc (horas) | 0.22322
p | 0.9 | [8 empty] | Tc (min) | 13.3931
β | 0.04 | [8 empty] | Tc diseño (min) | 15
NC | 89
N (kerby) | 0.05 |  |  |  | N° Datos |  | 18
i (mm/hr) |  |  |  |  | Promedio (Ẍ ó M) |  | 0.24409
n (maning) | 0.035 |  |  |  | Desviación Estandar (S) |  | 0.15292
S Coef ret | 1.236
Pend. %cuenca | 10.4

## Curvas IDF
| CÁLCULO DE CURVAS IDF POR MÉTODO SIMPLIFICADO PARA COLOMBIA | [5 empty] | Valores de los coeficientes a, b, c y d para el cálculo de las curvas
Intensidad-Duración-Frecuencia, (IDF), para Colombia
| Estación: | La Resaca | Tipo: | Climatologica Ordinaria CO (Precipitacion Max. 24 horas)
| Localización: | Municipio de San Luis - Dpto. del Tolima | [5 empty] | Región | a | b | c | d
|  | Lat (N): | 4° 16' 28,2" |  |  |  |  | Andina (R1) | 0.94 | 0.18 | 0.66 | 0.83
|  | Long. (W): | 75° 8' 54,3" |  |  |  |  | Caribe (R2) | 24.85 | 0.22 | 0.5 | 0.1
|  | Altitud: | 1250 | (m.s.n.m) |  |  |  | Pacifico (R3) | 13.92 | 0.19 | 0.58 | 0.2
|  | Corriente: | Luisa |  |  |  |  | Orinoquia (R4) | 5.53 | 0.17 | 0.63 | 0.42
| Entidad: | 0
| Región: | Andina (R1)
| Coeficientes: | a | b | c | d | M
|  | 0.94 | 0.18 | 0.66 | 0.83 | 83.3391
Curvas Intensidad-Duración-Frecuencia (mm/h)
| Tiempo (min) | Periodo de Retorno (Años)
|  | 2 | 2.33 | 5 | 10 | 20 | 25 | 50 | 100 | 200 | 500 | 1000
| 5 | 215.7136 | 221.7258 | 254.3939 | 288.1988 | 326.4957 | 339.8766 | 385.0408 | 436.2065 | 494.1713 | 582.7828 | 660.2252
| 10 | 136.5205 | 140.3254 | 161.0004 | 182.3947 | 206.6321 | 215.1006 | 243.6839 | 276.0656 | 312.7503 | 368.8306 | 417.8422
| 15 | 104.4666 | 107.3782 | 123.1989 | 139.57 | 158.1166 | 164.5968 | 186.469 | 211.2477 | 239.3192 | 282.2323 | 319.7364
| 20 | 86.4008 | 88.8089 | 101.8937 | 115.4337 | 130.773 | 136.1325 | 154.2223 | 174.7159 | 197.9329 | 233.4249 | 264.4433
| 25 | 74.5688 | 76.6471 | 87.94 | 99.6258 | 112.8645 | 117.4901 | 133.1026 | 150.7898 | 170.8273 | 201.4589 | 228.2296
| 30 | 66.1146 | 67.9573 | 77.9699 | 88.3308 | 100.0686 | 104.1697 | 118.0122 | 133.6941 | 151.4599 | 178.6187 | 202.3542
| 35 | 59.719 | 61.3835 | 70.4275 | 79.7861 | 90.3884 | 94.0928 | 106.5963 | 120.7612 | 136.8084 | 161.34 | 182.7795
| 40 | 54.6812 | 56.2052 | 64.4863 | 73.0555 | 82.7634 | 86.1553 | 97.6039 | 110.5739 | 125.2674 | 147.7295 | 167.3604
| 45 | 50.5915 | 52.0015 | 59.6632 | 67.5915 | 76.5733 | 79.7116 | 90.3039 | 102.3039 | 115.8984 | 136.6805 | 154.8432
| 50 | 47.193 | 48.5083 | 55.6553 | 63.051 | 71.4295 | 74.3569 | 84.2377 | 95.4316 | 108.1129 | 127.499 | 144.4415
| 55 | 44.3158 | 45.5509 | 52.2622 | 59.207 | 67.0746 | 69.8236 | 79.102 | 89.6134 | 101.5216 | 119.7257 | 135.6354
| 60 | 41.8425 | 43.0087 | 49.3454 | 55.9027 | 63.3312 | 65.9268 | 74.6874 | 84.6121 | 95.8557 | 113.0439 | 128.0656
| 65 | 39.6894 | 40.7956 | 46.8063 | 53.0261 | 60.0724 | 62.5344 | 70.8442 | 80.2582 | 90.9232 | 107.227 | 121.4757
| 70 | 37.7949 | 38.8483 | 44.572 | 50.4949 | 57.2049 | 59.5493 | 67.4625 | 76.4271 | 86.5831 | 102.1086 | 115.6772
| 75 | 36.1125 | 37.119 | 42.5879 | 48.2472 | 54.6584 | 56.8985 | 64.4594 | 73.0251 | 82.7289 | 97.5633 | 110.5279
| 80 | 34.6066 | 35.5711 | 40.812 | 46.2352 | 52.3791 | 54.5258 | 61.7714 | 69.9798 | 79.279 | 93.4948 | 105.9188
| 85 | 33.2492 | 34.1759 | 39.2112 | 44.4218 | 50.3247 | 52.3872 | 59.3486 | 67.2351 | 76.1695 | 89.8277 | 101.7644
| 90 | 32.0183 | 32.9106 | 37.7596 | 42.7772 | 48.4616 | 50.4477 | 57.1514 | 64.7459 | 73.3496 | 86.5021 | 97.9969
| 95 | 30.8958 | 31.757 | 36.4359 | 41.2776 | 46.7628 | 48.6793 | 55.1479 | 62.4762 | 70.7783 | 83.4698 | 94.5616
| 100 | 29.8674 | 30.6999 | 35.223 | 39.9036 | 45.2062 | 47.0589 | 53.3122 | 60.3966 | 68.4223 | 80.6913 | 91.4139
| 105 | 28.921 | 29.727 | 34.1069 | 38.6391 | 43.7737 | 45.5676 | 51.6229 | 58.4827 | 66.2541 | 78.1343 | 88.5171
| 110 | 28.0465 | 28.8282 | 33.0756 | 37.4708 | 42.4501 | 44.1898 | 50.0619 | 56.7144 | 64.2508 | 75.7718 | 85.8407
| 115 | 27.2356 | 27.9947 | 32.1193 | 36.3875 | 41.2228 | 42.9122 | 48.6146 | 55.0746 | 62.3932 | 73.5811 | 83.3589
| 120 | 26.4812 | 27.2193 | 31.2297 | 35.3796 | 40.081 | 41.7236 | 47.268 | 53.5492 | 60.665 | 71.543 | 81.0499
| 125 | 25.7773 | 26.4957 | 30.3995 | 34.4391 | 39.0155 | 40.6145 | 46.0115 | 52.1257 | 59.0523 | 69.6412 | 78.8954
| 130 | 25.1186 | 25.8187 | 29.6227 | 33.5591 | 38.0185 | 39.5766 | 44.8357 | 50.7937 | 57.5433 | 67.8616 | 76.8794
| 135 | 24.5006 | 25.1835 | 28.8939 | 32.7335 | 37.0832 | 38.603 | 43.7327 | 49.5441 | 56.1277 | 66.1922 | 74.988
| 140 | 23.9196 | 24.5862 | 28.2087 | 31.9571 | 36.2037 | 37.6875 | 42.6955 | 48.3691 | 54.7965 | 64.6223 | 73.2096
| 145 | 23.3719 | 24.0233 | 27.5628 | 31.2255 | 35.3749 | 36.8247 | 41.7181 | 47.2617 | 53.542 | 63.1428 | 71.5335
| 150 | 22.8548 | 23.4918 | 26.953 | 30.5346 | 34.5921 | 36.0098 | 40.795 | 46.216 | 52.3573 | 61.7457 | 69.9507
| 155 | 22.3655 | 22.9889 | 26.3759 | 29.8809 | 33.8516 | 35.2389 | 39.9216 | 45.2265 | 51.2364 | 60.4238 | 68.4531
| 160 | 21.9017 | 22.5122 | 25.829 | 29.2613 | 33.1496 | 34.5082 | 39.0938 | 44.2887 | 50.174 | 59.1708 | 67.0337
| 165 | 21.4614 | 22.0596 | 25.3097 | 28.673 | 32.4832 | 33.8144 | 38.3078 | 43.3983 | 49.1653 | 57.9812 | 65.686
| 170 | 21.0427 | 21.6292 | 24.8159 | 28.1136 | 31.8494 | 33.1547 | 37.5604 | 42.5516 | 48.206 | 56.85 | 64.4045
| 175 | 20.6439 | 21.2193 | 24.3457 | 27.5808 | 31.2459 | 32.5264 | 36.8487 | 41.7453 | 47.2925 | 55.7727 | 63.184
| 180 | 20.2637 | 20.8284 | 23.8972 | 27.0728 | 30.6703 | 31.9273 | 36.1699 | 40.9763 | 46.4214 | 54.7453 | 62.0201
| 185 | 19.9005 | 20.4552 | 23.4689 | 26.5876 | 30.1207 | 31.3551 | 35.5217 | 40.2419 | 45.5895 | 53.7642 | 60.9087
| 190 | 19.5533 | 20.0983 | 23.0595 | 26.1237 | 29.5951 | 30.808 | 34.9019 | 39.5398 | 44.7941 | 52.8262 | 59.846
| 195 | 19.221 | 19.7567 | 22.6675 | 25.6797 | 29.0921 | 30.2844 | 34.3087 | 38.8678 | 44.0327 | 51.9283 | 58.8287
| 200 | 18.9024 | 19.4293 | 22.2919 | 25.2541 | 28.61 | 29.7825 | 33.7402 | 38.2237 | 43.303 | 51.0678 | 57.8539
TORMENTA DE DISEÑO
| Duración de la Tormenta: |  | 15 | Minutos | 0.25 | Horas
| N° Intervalos |  | 11
| ∆t |  | 1.3636
Curvas Intensidad-Duración-Frecuencia (mm/h)
Intervalo | Tiempo (min) | Periodo de Retorno (Años)
|  | 2 | 2.33 | 5 | 10 | 20 | 25 | 50 | 100 | 200 | 500 | 1000 | Intervalo | Tiempo (min) | 2 | 2.33 | 5 | 10 | 20 | 25 | 50 | 100 | 200
1 | 1.3636 | 508.5067 | 522.6793 | 599.6887 | 679.3777 | 769.656 | 801.1991 | 907.6656 | 1028.2797 | 1164.9215 | 1373.8074 | 1556.3643 | 1 | 1.3636 | 11.557 | 11.8791 | 13.6293 | 15.4404 | 17.4922 | 18.2091 | 20.6288 | 23.37 | 26.4755
2 | 2.7273 | 321.8228 | 330.7924 | 379.53 | 429.9634 | 487.0986 | 507.0615 | 574.4418 | 650.7759 | 737.2535 | 869.4529 | 984.9892 | 2 | 2.7273 | 14.6283 | 15.036 | 17.2514 | 19.5438 | 22.1408 | 23.0483 | 26.111 | 29.5807 | 33.5115
3 | 4.0909 | 246.2616 | 253.1252 | 290.4195 | 329.0116 | 372.732 | 388.0078 | 439.5678 | 497.9792 | 564.1526 | 665.3127 | 753.7221 | 3 | 4.0909 | 16.7906 | 17.2585 | 19.8013 | 22.4326 | 25.4135 | 26.4551 | 29.9705 | 33.9531 | 38.465
4 | 5.4545 | 203.6747 | 209.3513 | 240.1963 | 272.1145 | 308.2741 | 320.9082 | 363.5518 | 411.8619 | 466.5918 | 550.2579 | 623.3783 | 4 | 5.4545 | 18.5159 | 19.0319 | 21.836 | 24.7377 | 28.0249 | 29.1735 | 33.0502 | 37.442 | 42.4174
5 | 6.8182 | 175.7828 | 180.6821 | 207.303 | 234.8503 | 266.0581 | 276.962 | 313.7658 | 355.4603 | 402.6952 | 474.9038 | 538.0109 | 5 | 6.8182 | 19.9753 | 20.5321 | 23.5572 | 26.6875 | 30.2339 | 31.473 | 35.6552 | 40.3932 | 45.7608
6 | 8.1818 | 155.8536 | 160.1974 | 183.8002 | 208.2243 | 235.894 | 245.5617 | 278.1929 | 315.1602 | 357.04 | 421.062 | 477.0143 | 6 | 8.1818 | 21.2528 | 21.8451 | 25.0637 | 28.3942 | 32.1674 | 33.4857 | 37.9354 | 42.9764 | 48.6873
7 | 9.5455 | 140.7771 | 144.7007 | 166.0203 | 188.0817 | 213.0747 | 221.8073 | 251.2819 | 284.6732 | 322.5017 | 380.3305 | 430.8703 | 7 | 9.5455 | 22.3964 | 23.0206 | 26.4123 | 29.9221 | 33.8983 | 35.2875 | 39.9767 | 45.2889 | 51.3071
8 | 10.9091 | 128.9013 | 132.4939 | 152.015 | 172.2154 | 195.1 | 203.0959 | 230.084 | 260.6585 | 295.2958 | 348.2463 | 394.5226 | 8 | 10.9091 | 23.4366 | 24.0898 | 27.6391 | 31.3119 | 35.4727 | 36.9265 | 41.8335 | 47.3925 | 53.6901
9 | 12.2727 | 119.2605 | 122.5844 | 140.6455 | 159.335 | 180.5081 | 187.9059 | 212.8756 | 241.1633 | 273.21 | 322.2002 | 365.0154 | 9 | 12.2727 | 24.3942 | 25.0741 | 28.7684 | 32.5913 | 36.9221 | 38.4353 | 43.5427 | 49.3289 | 55.8839
10 | 13.6364 | 111.2491 | 114.3498 | 131.1976 | 148.6316 | 168.3824 | 175.2833 | 198.5756 | 224.9631 | 254.8571 | 300.5563 | 340.4954 | 10 | 13.6364 | 25.2839 | 25.9886 | 29.8176 | 33.7799 | 38.2687 | 39.8371 | 45.1308 | 51.128 | 57.9221
11 | 15 | 104.4666 | 107.3782 | 123.1989 | 139.57 | 158.1166 | 164.5968 | 186.469 | 211.2477 | 239.3192 | 282.2323 | 319.7364 | 11 | 15 | 26.1167 | 26.8446 | 30.7997 | 34.8925 | 39.5292 | 41.1492 | 46.6173 | 52.8119 | 59.8298
| Periodo de retorno (años) | Intensidad (mm/h) | Precipitacion Total (mm)
| 2 | 104.4666 | 26.1167
| 2.33 | 107.3782 | 26.8446
| 5 | 123.1989 | 30.7997
| 10 | 139.57 | 34.8925
| 25 | 164.5968 | 41.1492
| 25 | 164.5968 | 41.1492
| 50 | 186.469 | 46.6173
| 100 | 211.2477 | 52.8119
| 200 | 239.3192 | 59.8298
| 500 | 282.2323 | 70.5581
| 1000 | 319.7364 | 79.9341
|  | Periodo de Retorno en Años | I (mm) | P (mm)
|  |  | I (mm) | P (mm)
|  | 2 | 104.4666 | 26.1167
|  | 2.33 | 107.3782 | 26.8446
|  | 5 | 123.1989 | 30.7997
|  | 10 | 139.57 | 34.8925
|  | 25 | 164.5968 | 41.1492
|  | 25 | 164.5968 | 41.1492
|  | 50 | 186.469 | 46.6173
|  | 100 | 211.2477 | 52.8119
𝑖=(𝑎∗𝑇^𝑏∗𝑀^𝑑)/(𝑡/60)^𝑐

## Analisis de Frecuencias
CAUDALES MÁXIMOS ANÁLISIS DE FRECUENCIAS
Estación: | La Resaca | Tipo: | Hidrologica - Limnigráfica
Localización: | Municipio de San Luis - Dpto. del Tolima
Lat (N):
Long. (W):
Altitud:
| Corriente: | Quebrada Luisa
Entidad: | IDEAM
Registro Caudales Máximos Anuales
[6 empty] | Metodo de distribución del valor extremo Tipo I |  |  | Metodo de Gumbel |  |  | Metodo Log Pearson Tipo III
Año | P_MAX (m3/s) | LOG10 de los Datos |  |  |  | Periodo de Retorno TR (Años) | KT | Precipitacion Maxima (mm) | Periodo de Retorno TR (Años) | YT | Precipitación Maxima (mm) | Periodo de Retorno TR (Años) | P=1/TR | W=LN(1/P2)1/2 | Z | KT | YT | Precipitación Máxima (mm)
1990 | 50 | 1.699 |  |  |  | 2 | -0.16427 | 79.2351 | 2 | 0.36651 | 79.6004 | 2 | 0.5 | 1.1774 | -1.0101e-07 | -0.032485 | 1.899 | 79.2558
1991 | 90 | 1.9542 |  |  |  | 2.33 | 0.0010825 | 83.3662 | 2.33 | 0.57859 | 84.5012 | 2.33 | 0.42918 | 1.3007 | 0.1781 | 0.14627 | 1.9216 | 83.4757
1992 | 60 | 1.7782 |  | N° de Datos | 23 | 5 | 0.71946 | 101.3132 | 5 | 1.4999 | 105.7925 | 5 | 0.2 | 1.7941 | 0.84146 | 0.8304 | 2.0078 | 101.8085
1993 | 100 | 2 |  | Media Datos | 83.3391 | 10 | 1.3046 | 115.9308 | 10 | 2.2504 | 123.1339 | 10 | 0.1 | 2.146 | 1.2817 | 1.3006 | 2.067 | 116.6944
1994 | 80 | 1.9031 |  | Desviacion Estandar Datos | 24.9828 | 20 | 1.8658 | 129.9524 | 20 | 2.9702 | 139.7682 | 20 | 0.05 | 2.4477 | 1.6452 | 1.6987 | 2.1172 | 130.9858
1995 | 62.1 | 1.7931 |  | Coeficiente asimetria Datos | 0.88558 | 25 | 2.0438 | 134.4002 | 25 | 3.1985 | 145.0448 | 25 | 0.04 | 2.5373 | 1.7511 | 1.8164 | 2.1321 | 135.535
1996 | 70 | 1.8451 |  | Media de la variable reducida (Yn) | 0.5283 | 50 | 2.5923 | 148.1019 | 50 | 3.9019 | 161.2996 | 50 | 0.02 | 2.7971 | 2.0542 | 2.1575 | 2.175 | 149.6379
1997 | 100 | 2 |  | Desviacion de la varible reducida (Sn) | 1.0811 | 100 | 3.1367 | 161.7023 | 100 | 4.6001 | 177.4344 | 100 | 0.01 | 3.0349 | 2.3268 | 2.4697 | 2.2144 | 163.8285
1998 | 150 | 2.1761 |  |  |  | 200 | 3.6791 | 175.2532 | 200 | 5.2958 | 193.5103 | 200 | 0.005 | 3.2552 | 2.5762 | 2.7599 | 2.251 | 178.2253
1999 | 52.2 | 1.7177 |  |  |  | 500 | 4.3947 | 193.131 | 500 | 6.2136 | 214.7193 | 500 | 0.002 | 3.5255 | 2.8785 | 3.1175 | 2.296 | 197.7131
2000 | 85.3 | 1.9309 |  | Media LOG10 | 1.9031 | 1000 | 4.9355 | 206.6425 | 1000 | 6.9073 | 230.7487 | 1000 | 0.001 | 3.7169 | 3.0905 | 3.3722 | 2.3281 | 212.8792
2001 | 90 | 1.9542 |  | Desviacion Estandar LOG10 | 0.12603
2002 | 125 | 2.0969 |  | Coeficiente asimetria LOG10 | 0.19511
2003 | 115 | 2.0607 |  | Coeficiente asimetria LOG10 | 0.032519
2004 | 55 | 1.7404
2005 | 65 | 1.8129
2006 | 106 | 2.0253 |  | TABLA 2.5 MANUAL DE DRENAJES DEL INVIAS
2007 | 90 | 1.9542
2008 | 85 | 1.9294
2009 | 55 | 1.7404
2011 | 78.2 | 1.8932
2012 | 74 | 1.8692
2013 | 79 | 1.8976

## Chi cuadrado
DATOS DE PRECIPITACIONES MÁXIMAS | [13 empty] | PRECIPITACIONES MÁXIMAS |  | LOG10 de datos | DATOS OBSERVADOS |  |  | GUMBEL |  | LOG PEARSON TIPO III | [5 empty] | CHI-CUADRADO
AÑO | ENERO | FEBRERO | MARZO | ABRIL | MAYO | JUNIO | JULIO | AGOSTO | SEPTIEMBRE | OCTUBRE | NOVIEMBRE | DICIEMBRE | MAX ANUAL | AÑO | PPT (mm) |  | ORDEN | Tr | PPT (mm) | YT | PPT (mm) | P=1/TR | W=LN(1/P2)1/2 | Z | KT | YT | PPT (mm) | GUMBEL | L. PEARS T III
1990 | [12 empty] | 50 | 1990 | 50 | 1.699 | 1 | 24 | 150 | 3.1568 | 144.0816 | 4.167% | 2.5211 | 1.732 | 1.7952 | 2.1294 | 134.7036 | 0.24311 | 1.737
1991 | [12 empty] | 90 | 1991 | 90 | 1.9542 | 2 | 12 | 125 | 2.4417 | 127.5557 | 8.333% | 2.2293 | 1.3832 | 1.4109 | 2.0809 | 120.489 | 0.051208 | 0.16889
1992 | [12 empty] | 60 | 1992 | 60 | 1.7782 | 3 | 8 | 115 | 2.0134 | 117.6583 | 12.5% | 2.0393 | 1.1504 | 1.159 | 2.0492 | 111.9965 | 0.060061 | 0.080549
1993 | [12 empty] | 100 | 1993 | 100 | 2 | 4 | 6 | 106 | 1.702 | 110.4615 | 16.67% | 1.893 | 0.96736 | 0.96355 | 2.0246 | 105.8193 | 0.1802 | 0.00030845
1994 | [12 empty] | 80 | 1994 | 80 | 1.9031 | 5 | 4.8 | 100 | 1.4541 | 104.7328 | 20.83% | 1.7712 | 0.81203 | 0.79944 | 2.0039 | 100.8976 | 0.21387 | 0.0079857
1995 | [12 empty] | 62.1 | 1995 | 62.1 | 1.7931 | 6 | 4 | 100 | 1.2459 | 99.9219 | 25% | 1.6651 | 0.67419 | 0.65515 | 1.9857 | 96.7601 | 6.0986e-05 | 0.10848
1996 | [12 empty] | 70 | 1996 | 70 | 1.8451 | 7 | 3.4286 | 90 | 1.0647 | 95.734 | 29.17% | 1.5698 | 0.54814 | 0.52431 | 1.9692 | 93.155 | 0.34344 | 0.10685
1997 | [12 empty] | 100 | 1997 | 100 | 2 | 8 | 3 | 90 | 0.90272 | 91.9915 | 33.33% | 1.4823 | 0.43029 | 0.40294 | 1.9539 | 89.9309 | 0.043114 | 5.3038e-05
1998 | [12 empty] | 150 | 1998 | 150 | 2.1761 | 9 | 2.6667 | 90 | 0.75501 | 88.5782 | 37.5% | 1.4006 | 0.3182 | 0.28834 | 1.9395 | 86.9893 | 0.022821 | 0.1042
1999 | [12 empty] | 52.2 | 1999 | 52.2 | 1.7177 | 10 | 2.4 | 85.3 | 0.61805 | 85.4131 | 41.67% | 1.3232 | 0.21005 | 0.17855 | 1.9256 | 84.2614 | 0.00014963 | 0.012801
2000 | [12 empty] | 85.3 | 2000 | 85.3 | 1.9309 | 11 | 2.1818 | 85 | 0.48922 | 82.436 | 45.83% | 1.2491 | 0.10439 | 0.072038 | 1.9122 | 81.6966 | 0.079745 | 0.13357
2001 | [12 empty] | 90 | 2001 | 90 | 1.9542 | 12 | 2 | 80 | 0.36651 | 79.6004 | 50% | 1.1774 | -1.0101e-07 | -0.032485 | 1.899 | 79.2558 | 0.0020056 | 0.0069884
2002 | [12 empty] | 125 | 2002 | 125 | 2.0969 | 13 | 1.8462 | 79 | 0.24826 | 76.8677 | 54.17% | 1.1073 | -0.10424 | -0.13615 | 1.886 | 76.9068 | 0.059149 | 0.056969
2003 | [12 empty] | 115 | 2003 | 115 | 2.0607 | 14 | 1.7143 | 78.2 | 0.133 | 74.2042 | 58.33% | 1.0383 | -0.20945 | -0.24007 | 1.8729 | 74.6223 | 0.21517 | 0.17153
2004 | [12 empty] | 55 | 2004 | 55 | 1.7404 | 15 | 1.6 | 74 | 0.019357 | 71.5781 | 62.5% | 0.96954 | -0.31679 | -0.34536 | 1.8596 | 72.3766 | 0.081947 | 0.036412
2005 | [12 empty] | 65 | 2005 | 65 | 1.8129 | 16 | 1.5 | 70 | -0.094048 | 68.9575 | 66.67% | 0.90052 | -0.42762 | -0.45329 | 1.846 | 70.1448 | 0.015762 | 0.0002991
2006 | [12 empty] | 106 | 2006 | 106 | 2.0253 | 17 | 1.4118 | 65 | -0.20876 | 66.3067 | 70.83% | 0.83047 | -0.54357 | -0.56536 | 1.8319 | 67.9 | 0.025752 | 0.12386
2007 | [12 empty] | 90 | 2007 | 90 | 1.9542 | 18 | 1.3333 | 62.1 | -0.32663 | 63.5827 | 75% | 0.75853 | -0.66681 | -0.68355 | 1.817 | 65.6107 | 0.034575 | 0.18785
2008 | [12 empty] | 85 | 2008 | 85 | 1.9294 | 19 | 1.2632 | 60 | -0.45019 | 60.7274 | 79.17% | 0.68354 | -0.8004 | -0.81057 | 1.801 | 63.2363 | 0.0087126 | 0.16563
2009 | [12 empty] | 55 | 2009 | 55 | 1.7404 | 20 | 1.2 | 55 | -0.5832 | 57.6538 | 83.33% | 0.60386 | -0.94904 | -0.95057 | 1.7833 | 60.7186 | 0.12216 | 0.53859
2011 | [12 empty] | 78.2 | 2011 | 78.2 | 1.8932 | 21 | 1.1429 | 55 | -0.7321 | 54.2129 | 87.5% | 0.51678 | -1.1208 | -1.1106 | 1.7632 | 57.9631 | 0.011427 | 0.15148
2012 | [12 empty] | 74 | 2012 | 74 | 1.8692 | 22 | 1.0909 | 52.2 | -0.91024 | 50.0964 | 91.67% | 0.41716 | -1.3319 | -1.3048 | 1.7387 | 54.7874 | 0.088331 | 0.12219
2013 | [12 empty] | 79 | 2013 | 79 | 1.8976 | 23 | 1.0435 | 50 | -1.1563 | 44.4109 | 95.83% | 0.29175 | -1.6262 | -1.5708 | 1.7051 | 50.7161 | 0.70339 | 0.010112
[28 empty] | 2.6062 | 4.0326
MEDIOS | [13 empty] | Número de Datos | 23 | 23
MAXIMOS | [13 empty] | Media | 83.3391 | 1.9031
MINIMOS | [13 empty] | Desviación Típica | 24.9828 | 0.12603
[14 empty] | Coeficiente de Asimetría | 0.88558 | 0.032519
[14 empty] | Media de la variable reducida (Yn) | 0.5283
[14 empty] | Desviacion de la varible reducida (Sn) | 1.0811
Note on N3: AQUAING SAS: Determine Valor Máximo
Note on AE43: AQUAING SAS: Verificar X2 Tabla 2.3 Manual de drenaje INVIAS Error: 0.05 Grados de Libertad: #Tr
Note on Q48: AQUAING SAS: Tomadas de tabla de manual de drenaje INVIAS

## Tormenta de Diseño
|  |  | Media | 69.0219
|  |  |  | 79.6004 | 105.7925 | 123.1339 | 145.0448 | 161.2996 | 177.4344 | 193.5103
Huff |  |  |  | Ppt efectiva | [6 empty] | LLUVIA ACUMULADA - DISTRIBUCIÓN 2 CUARTIL DE HUFF
% tiempo | % Ppt | Tiempo |  | 2 | 5 | 10 | 25 | 50 | 100 | 200 | Tiempo | 2 | 5 | 10 | 25 | 50 | 100 | 200
0 | 0 | 0 |  | 0 | 0 | 0 | 0 | 0 | 0 | 0 | 0 | 0 | 0 | 0 | 0 | 0 | 0 | 0
10 | 0.17 | 0.6 |  | 13.5321 | 17.9847 | 20.9328 | 24.6576 | 27.4209 | 30.1638 | 32.8967 | 36 | 13.5321 | 17.9847 | 20.9328 | 24.6576 | 27.4209 | 30.1638 | 32.8967
20 | 0.51 | 1.2 |  | 40.5962 | 53.9542 | 62.7983 | 73.9729 | 82.2628 | 90.4915 | 98.6902 | 72 | 27.0641 | 35.9694 | 41.8655 | 49.3152 | 54.8419 | 60.3277 | 65.7935
30 | 0.7 | 1.8 |  | 55.7203 | 74.0547 | 86.1937 | 101.5314 | 112.9097 | 124.2041 | 135.4572 | 108 | 15.1241 | 20.1006 | 23.3954 | 27.5585 | 30.6469 | 33.7125 | 36.767
40 | 0.8 | 2.4 |  | 63.6803 | 84.634 | 98.5071 | 116.0359 | 129.0397 | 141.9475 | 154.8082 | 144 | 7.96 | 10.5792 | 12.3134 | 14.5045 | 16.13 | 17.7434 | 19.351
50 | 0.85 | 3 |  | 67.6604 | 89.9236 | 104.6638 | 123.2881 | 137.1047 | 150.8192 | 164.4837 | 180 | 3.98 | 5.2896 | 6.1567 | 7.2522 | 8.065 | 8.8717 | 9.6755
60 | 0.9 | 3.6 |  | 71.6404 | 95.2132 | 110.8205 | 130.5404 | 145.1697 | 159.6909 | 174.1592 | 216 | 3.98 | 5.2896 | 6.1567 | 7.2522 | 8.065 | 8.8717 | 9.6755
80 | 0.95 | 4.8 |  | 75.6204 | 100.5029 | 116.9772 | 137.7926 | 153.2346 | 168.5627 | 183.8348 | 288 | 3.98 | 5.2896 | 6.1567 | 7.2522 | 8.065 | 8.8717 | 9.6755
100 | 1 | 6 |  | 79.6004 | 105.7925 | 123.1339 | 145.0448 | 161.2996 | 177.4344 | 193.5103 | 360 | 3.98 | 5.2896 | 6.1567 | 7.2522 | 8.065 | 8.8717 | 9.6755
[11 empty] | LLUVIA ACUMULADA - DISTRIBUCIÓN MANUAL(mm) | [7 empty] | LLUVIA EFECTIVA EN CADA INTERVALO DE TIEMPO (mm)
[12 empty] | 2 | 5 | 10 | 25 | 50 | 100 | 200 | 2 | 5 | 10 | 25 | 50 | 100 | 200
[11 empty] | 0 | 0 | 0 | 0 | 0 | 0 | 0 | 0 | 0 | 0 | 0 | 0 | 0 | 0 | 0
[10 empty] | 15 | 0.25 | 5.6384 | 7.4936 | 8.722 | 10.274 | 11.4254 | 12.5683 | 13.707 | 5.6384 | 7.4936 | 8.722 | 10.274 | 11.4254 | 12.5683 | 13.707
[10 empty] | 30 | 0.5 | 11.2767 | 14.9873 | 17.444 | 20.548 | 22.8508 | 25.1365 | 27.414 | 5.6384 | 7.4936 | 8.722 | 10.274 | 11.4254 | 12.5683 | 13.707
[10 empty] | 45 | 0.75 | 20.2981 | 26.9771 | 31.3991 | 36.9864 | 41.1314 | 45.2458 | 49.3451 | 9.0214 | 11.9898 | 13.9552 | 16.4384 | 18.2806 | 20.1092 | 21.9312
[10 empty] | 60 | 1 | 31.5748 | 41.9644 | 48.8431 | 57.5345 | 63.9822 | 70.3823 | 76.7591 | 11.2767 | 14.9873 | 17.444 | 20.548 | 22.8508 | 25.1365 | 27.414
[10 empty] | 75 | 1.25 | 41.8566 | 55.6292 | 64.7479 | 76.2694 | 84.8167 | 93.3009 | 101.7541 | 10.2817 | 13.6649 | 15.9048 | 18.735 | 20.8345 | 22.9186 | 24.9951
[10 empty] | 90 | 1.5 | 48.1583 | 64.0045 | 74.496 | 87.7521 | 97.5863 | 107.3478 | 117.0737 | 6.3017 | 8.3752 | 9.7481 | 11.4827 | 12.7696 | 14.0469 | 15.3196
[10 empty] | 105 | 1.75 | 54.46 | 72.3797 | 84.2441 | 99.2348 | 110.3558 | 121.3947 | 132.3933 | 6.3017 | 8.3752 | 9.7481 | 11.4827 | 12.7696 | 14.0469 | 15.3196
[10 empty] | 120 | 2 | 58.3737 | 77.5812 | 90.2982 | 106.3662 | 118.2864 | 130.1185 | 141.9075 | 3.9137 | 5.2015 | 6.0541 | 7.1314 | 7.9306 | 8.7239 | 9.5143
[10 empty] | 135 | 2.25 | 61.6903 | 81.9892 | 95.4288 | 112.4098 | 125.0072 | 137.5116 | 149.9705 | 3.3167 | 4.408 | 5.1306 | 6.0435 | 6.7208 | 7.3931 | 8.0629
[10 empty] | 150 | 2.5 | 64.3437 | 85.5156 | 99.5332 | 117.2446 | 130.3839 | 143.4261 | 156.4208 | 2.6533 | 3.5264 | 4.1045 | 4.8348 | 5.3767 | 5.9145 | 6.4503
[10 empty] | 165 | 2.75 | 66.002 | 87.7196 | 102.0985 | 120.2663 | 133.7443 | 147.1227 | 160.4523 | 1.6583 | 2.204 | 2.5653 | 3.0218 | 3.3604 | 3.6965 | 4.0315
[10 empty] | 180 | 3 | 67.6604 | 89.9236 | 104.6638 | 123.2881 | 137.1047 | 150.8192 | 164.4837 | 1.6583 | 2.204 | 2.5653 | 3.0218 | 3.3604 | 3.6965 | 4.0315
[10 empty] | 195 | 3.25 | 69.3187 | 92.1276 | 107.2291 | 126.3099 | 140.4651 | 154.5158 | 168.5152 | 1.6583 | 2.204 | 2.5653 | 3.0218 | 3.3604 | 3.6965 | 4.0315
[10 empty] | 210 | 3.5 | 70.9771 | 94.3316 | 109.7944 | 129.3317 | 143.8255 | 158.2123 | 172.5467 | 1.6583 | 2.204 | 2.5653 | 3.0218 | 3.3604 | 3.6965 | 4.0315
[10 empty] | 225 | 3.75 | 72.1379 | 95.8744 | 111.5901 | 131.4469 | 146.1778 | 160.7999 | 175.3687 | 1.1608 | 1.5428 | 1.7957 | 2.1152 | 2.3523 | 2.5876 | 2.822
[10 empty] | 240 | 4 | 72.9671 | 96.9765 | 112.8728 | 132.9578 | 147.858 | 162.6482 | 177.3844 | 0.82917 | 1.102 | 1.2826 | 1.5109 | 1.6802 | 1.8483 | 2.0157
[10 empty] | 255 | 4.25 | 73.7962 | 98.0785 | 114.1554 | 134.4687 | 149.5382 | 164.4965 | 179.4001 | 0.82917 | 1.102 | 1.2826 | 1.5109 | 1.6802 | 1.8483 | 2.0157
[10 empty] | 270 | 4.5 | 74.6254 | 99.1805 | 115.438 | 135.9795 | 151.2184 | 166.3447 | 181.4159 | 0.82917 | 1.102 | 1.2826 | 1.5109 | 1.6802 | 1.8483 | 2.0157
[10 empty] | 285 | 4.75 | 75.4546 | 100.2825 | 116.7207 | 137.4904 | 152.8986 | 168.193 | 183.4316 | 0.82917 | 1.102 | 1.2826 | 1.5109 | 1.6802 | 1.8483 | 2.0157
[10 empty] | 300 | 5 | 76.2838 | 101.3845 | 118.0033 | 139.0013 | 154.5788 | 170.0413 | 185.4473 | 0.82917 | 1.102 | 1.2826 | 1.5109 | 1.6802 | 1.8483 | 2.0157
[10 empty] | 315 | 5.25 | 77.1129 | 102.4865 | 119.286 | 140.5122 | 156.259 | 171.8896 | 187.4631 | 0.82917 | 1.102 | 1.2826 | 1.5109 | 1.6802 | 1.8483 | 2.0157
[10 empty] | 330 | 5.5 | 77.9421 | 103.5885 | 120.5686 | 142.0231 | 157.9392 | 173.7378 | 189.4788 | 0.82917 | 1.102 | 1.2826 | 1.5109 | 1.6802 | 1.8483 | 2.0157
[10 empty] | 345 | 5.75 | 78.7713 | 104.6905 | 121.8513 | 143.534 | 159.6194 | 175.5861 | 191.4945 | 0.82917 | 1.102 | 1.2826 | 1.5109 | 1.6802 | 1.8483 | 2.0157
[10 empty] | 360 | 6 | 79.6004 | 105.7925 | 123.1339 | 145.0448 | 161.2996 | 177.4344 | 193.5103 | 0.82917 | 1.102 | 1.2826 | 1.5109 | 1.6802 | 1.8483 | 2.0157
[19 empty] | 79.6004 | 105.7925 | 123.1339 | 145.0448 | 161.2996 | 177.4344 | 193.5103
Note on M25: Juan Pablo: Distribuir el tiempo de acuerdo a la duración total de la lluvia - Tiempo de concentración.
Note on N25: Juan Pablo: Se debe corregir el tiempo de manera que esté entre los rangos de tiempo establecidos con el segundo cuartil de huff. Se verifica para cada Tr
Note on U50: Juan Pablo: Debe dar igual a los valores medios de precipitación obtenidos en SIG y puesto inicialmente en esta hoja de cálculo.

## Racional
MÉTODO RACIONAL PARA ESTIMACIÓN DE CAUDALES MÁXIMOS
Microcuenca Alcantarillado Payandé-(Dpto. del Tolima)
Área de drenaje Total | 0.1014 | km2
Zona Urbanizada | 0.0825 | km2
Vegetación Secundaria | 0.0188 | km2
Pastos limpios | 37.55 | m2
Periodo de retorno (Años) | Intensidad (mm/h) | Coeficiente de Escorrentia | Caudal (m3/s)
2 | 104.4666 | 0.75 | 1.9665
0.31
0.29
2.33 | 107.3782 | 0.75 | 2.0213
0.31
0.29
5 | 123.1989 | 0.8 | 2.4798
0.34
0.32
10 | 139.57 | 0.83 | 2.92
0.36
0.35
25 | 164.5968 | 0.88 | 3.6668
0.4
0.39
50 | 186.469 | 0.92 | 4.3544
0.43
0.42
100 | 211.2477 | 0.97 | 5.2195
0.47
0.46
Note on C10: CESAR: Solo ingresar el coeficiente de escorrentia.