## Variables Diseño
ALCANTARILLADO SANITARIO | [8 empty] | VARIABLES HIDRÁULICAS Y CHEQUEOS
CONTRIBUCIÓN AGUAS RESIDUALES |  | NIVEL DE COMPLEJIDAD DEL SISTEMA A DISEÑAR |  | BAJO | TIPO DE SISTEMA DE ALCANTARILLADO
[5 empty] | SANITARIO |  |  |  | TIPO | DETALLE | RANGO
TIPO | DETALLE | FÓRMULA | VARIABLES | DETALLE | VALOR UTILIZADO |  | VALORES ASIGNADOS POR EL DISEÑADOR Y TABLAS RAS-2000
[9 empty] | Ø | Diámetro interno Real Mínimo | Ømin=8'' (200mm) | D.3.2.6 RAS-2000
Qdm | Aporte Doméstico |  | C | Consumo Medio Díario por Habitante | 125 |  | 125 |  | Vmin | Velocidad Mínima | 0.45 | D.3.2.7 RAS-2000
|  |  | P | Población de Diseño Total | 3415 | Hab | 5 |  | FT | Fuerza Tractiva mínima | 0.12 | D.3.2.7 RAS-2000
|  |  | R | Coeficiente de Retorno | 0.7 |  | 0.8 | 0.7 - 0.8 | Vmx | Velocidad Máxima | 5 | D.3.2.8 RAS-2000
|  |  |  | Área total | 51.9 | Ha |  |  | Pmin | Pendiente Mínima | Vmin="O.K." | D.3.2.9 RAS-2000
|  |  |  | Densidad de población | 65.7996 | hab/Ha |  |  | Pmx | Pendiente Máxima | Vmx="O.K." | D.3.2.10 RAS-2000
Qin | Aporte Industrial | TABLA D.3.2 RAS-2000 |  | Aporte por Ha Industrial | 0.4 | Lps/Ha | 0.4 | 0.4 | Y | Profundidad Hidráulica Max. | 70% - 85% Diámetro Real | D.3.2.11 RAS-2000
Qcm | Aporte Comercial | TABLA D.3.3 RAS-2000 |  | Aporte por Ha Comercial | 0.4 | Lps/Ha | 0.4 | 0.4-0.5 | Hmin | Profundidad Mínima Colector | 1.2 | TABLA D.3.11 RAS-2000 | VEHICULAR
Qins | Aporte Institucional | TABLA D.3.4 RAS-2000 |  | Aporte por Ha Institucional en zona Residencial | 0.4 | Lps/Ha | 0.4 | 0.4-0.5
Qe | Conexiones Erradas |  |  | Solo para Alc. Independientes | 2 | Lps/Ha | VER TABLAS D.3.5 Y D.3.6 RAS 2000
Qinf | Aporte por Infiltración | TABLA D.3.7 RAS-2000 |  | Depende del Nivel de Complejidad | 0.2 | Lps/Ha | MEDIA | 0.10 - 0.3
F | Factor de Mayoración | Ecuación 3.4 RAS-2000 | P | Población del tramo | Variable
QH | Caudal Máximo Horario |  | Qmd | Caudal final medio Diario
QD | Caudal de diseño
Note on E2: JCAL: BAJO < 2.500 MEDIO 2.501 - 12.500 MEDIO ALTO 12.501 - 60.000 ALTO > 60.000
Note on H4: DISEÑADOR: En estas casillas se ingresan las variables dependiendo de las condiciones propias del diseño a realizar y los estudios previos
Note on H6: (L/hab•día ) Bajo 90 100 Medio 115 125 Medio alto 125 135 Alto 140 150
Note on F7: PCSHOP: Proyectada a 25 años
Note on H8: Nivel de complejidad del sistema Coeficiente de retorno Bajo y medio 0,7 - 0,8 Medio alto y alto * 0,8 - 0,85 *Puede ser definido por la empresa prestadora del servicio. TABLA D.3.1 RAS-2000
Note on H11: TABLA D.3.2 -RAS 2000: Nivel de complejidad Lts/Ha - Ind BAJO 0.4 MEDIO 0.6 MEDIO ALTO 0.8 ALTO 1.0 - 1.5

## Detalle Red
| CAMARA |  | TIPO DE COLECTOR | AREA TRIBUTARIA | [6 empty] | COTA RASANTE CAMARA
TRAMO | DE | A |  | PARCIAL (Ha) | % DOME | % INDUS | % COME | % INSTIT | TOTAL | LONG (m) | SUPERIOR (msnm) | INFERIOR (msnm)
1 | 6 | 3 | CI | 0.36649 | 47.93% |  |  | 52.07% | 100% | 82.993 | 701.647 | 699.92
2 | 1 | 3 | CI | 0.53581 | 74.3% |  |  | 25.7% | 100% | 29.437 | 698.758 | 699.92
3 | 4' | 4 | CI | 0.20776 | 100% |  |  |  | 100% | 50.03 | 697.17 | 698.746
4 | 2 | 4 | CI | 0.34431 | 100% |  |  |  | 100% | 30.673 | 698.555 | 698.746
5 | 4 | 7 | CP | 0.4787 | 100% |  |  |  | 100% | 101.521 | 698.746 | 699.554
6 | 3 | 4 | CP | 0.29341 | 100% |  |  |  | 100% | 99.748 | 699.92 | 698.746
7 | 5 | 9 | CI | 0.079195 | 100% |  |  |  | 100% | 69.766 | 695.329 | 696.334
8 | 9 | 8 | CP | 0.089523 | 100% |  |  |  | 100% | 53.209 | 696.334 | 698.255
9 | 33 | 6 | CI | 5.187 | 87.86% |  |  | 12.14% | 100% | 57.847 | 703.021 | 701.647
10 | 6 | 7 | CP | 0.34799 | 100% |  |  |  | 100% | 101.429 | 701.647 | 699.554
11 | 7 | 8 | CP | 0.50137 | 100% |  |  |  | 100% | 97.407 | 699.554 | 698.255
12 | 8 | 13 | CP | 0.38952 | 100% |  |  |  | 100% | 118.049 | 698.255 | 696.44
13 | 6 | 10 | CI | 0.13473 | 100% |  |  |  | 100% | 64.461 | 701.647 | 701.241
14 | 7 | 12 | CI | 0.33355 | 100% |  |  |  | 100% | 82.719 | 699.554 | 700.35
15 | 15 | 16 | CI | 0.15689 | 100% |  |  |  | 100% | 89.774 | 692.732 | 694.463
16 | 16 | 17 | CP | 0.094861 | 100% |  |  |  | 100% | 21.391 | 694.463 | 695.119
17 | 17 | 18 | CP | [6 empty] | 14.651 | 695.119 | 693.216
18 | 32 | 10 | CI | 6.503 | 100% |  |  |  | 100% | 53.111 | 701.995 | 701.241
19 | 10 | 11 | CP | [6 empty] | 5.999 | 701.241 | 701.154
20 | 11 | 12 | CP | 0.31511 | 100% |  |  |  | 100% | 87.246 | 701.154 | 700.35
21 | 12 | 13 | CP | 0.41142 | 100% |  |  |  | 100% | 102.152 | 700.35 | 696.44
22 | 13 | 18 | CP | [6 empty] | 35.667 | 696.44 | 693.216
23 | 18 | 24 | CP | 0.095399 | 100% |  |  |  | 100% | 59.104 | 693.216 | 689.346
24 | 12 | 14 | CI | 0.17107 | 100% |  |  |  | 100% | 42.526 | 700.35 | 698.268
25 | 14 | 20 | CP | 0.23673 | 100% |  |  |  | 100% | 47.863 | 698.268 | 697.337
26 | 13 | 23 | CI | 0.28463 | 100% |  |  |  | 100% | 83.326 | 696.44 | 691.264
27 | 11 | 19 | CI | 0.23449 | 100% |  |  |  | 100% | 81.677 | 701.154 | 700.672
28 | 31 | 19 | CI | 11.1455 | 81.91% |  |  | 18.09% | 100% | 58.935 | 702.03 | 700.672
29 | 19 | 20 | CP | 0.14086 | 100% |  |  |  | 100% | 68.443 | 700.672 | 697.337
30 | 20 | 21 | CP | 0.091412 | 100% |  |  |  | 100% | 41.243 | 697.337 | 694.883
31 | 21 | 22 | CP | 0.10242 | 100% |  |  |  | 100% | 43.21 | 694.883 | 692.97
32 | 22 | 23 | CP | 0.072206 | 100% |  |  |  | 100% | 39.823 | 692.97 | 691.264
33 | 23 | 24 | CP | 0.098538 | 100% |  |  |  | 100% | 77.707 | 691.264 | 689.346
34 | 24 | 25 | CP | [6 empty] | 12.513 | 689.346 | 689.484
35 | 25 | 26 | CP | 0.078354 |  |  |  | 100% | 100% | 24.426 | 689.484 | 688.84
36 | 26 | 27 | CP | [6 empty] | 84.85 | 688.84 | 688.747
37 | 27 | 28 | CP | [6 empty] | 19.525 | 688.747 | 688.998
38 | 28 | 29 | CP | [6 empty] | 18.743 | 688.998 | 687.955
39 | 29 | E | CP | [6 empty] | 6.351 | 687.955 | 685.51
29.5223

## Diseño
CALCULO DE CAUDALES DE DISEÑO | [26 empty] | DISEÑO COLECTORES
TRAMO | Pozo |  |  | Area Trib (ha) |  | Domestico |  |  |  | Industrial |  | Comercial |  | Institucional |  | Total | Q máx horario |  |  |  | Infiltración |  | Con. Erradas |  | Q diseño (L/s) |  | Long | Q Dis | S (%) |  | MAT | Diametro |  | Dc |  | Qo | Vo | Q/Qo | Cheq | V/Vo | d/D | R/Ro | H/D | V real | Cheq | V2/2g | R | τ | Cheq | d | E | H | NF |  | Pérdidas | [7 empty] | Cota Rasante |  | Cota Clave |  | Cota Batea |  | Cam. Caída | Cota Lámina |  | Cota energía |  | Prof. A clave
| De | A | Tipo de Colector | Parcial | Total | % Area | Dens | Pob | L/s.Hab | % Area | L/s.ha | % Area | L/s.ha | % Area | L/s.ha | % Area | L/s.ha | L/s | F | L/s | L/s/ha | L/s | L/s.ha | L/s | Calc. | Adop. | (m) | (L/s) | Terr | diseño | n | (m) | (") | nom (") | int (m) | (L/s) | (m/s) |  | Q/Qo |  |  |  |  | (m/s) | Vel | (m) | (m) | (N/m2) | τ | (m) | (m) | (m) |  |  | h tran |  | Rc/D |  |  | h curv |  | h total | De | A | De | A | De | A |  | De | A | De | A | De | A
1 |  |  |  | 2 | 3 | 4 | 5 | 6 | 7 | 8 | 9 | 10 | 11 | 12 | 13 | 14 | 15 | 16 | 17 | 18 | 19 | 20 | 21 | 22 | 23 | 24 | 2 | 3 | *4* | 4 | PVC | 5 | 6 | 7 | 8 | 9 | 10 | 11 | *11* | 12 | 13 | 14 | 15 | 16 | *16* | 17 | 18 | 19 | *19* | 20 | 21 | 22 | 23 |  | k | 24 | < | rc | 25 | k | 26 | 27 | 28 | 29 | 30 | 31 | 32 | 33 |  | 34 | 35 | 36 | 37 | 38 | 39
0
1 | 6 | 3 | CI | 0.36649 | 0.36649 | 47.93% | 65.7996 | 24.1146 | 0.076157 | 0% | 0.4 | 0% | 0.4 | 52.07% | 0.4 | 100% | 0.24478 | 0.089709 | 4.3692 | 0.39196 | 0.2 | 0.073297 | 2 | 0.73297 | 1.1982 | 1.5 | 82.993 | 1.5 | 2.081% | 2% | 0.009 | 0.048106 | 1.894 | 8 | 0.182 | 52.1536 | 2.0047 | 0.03 |  | 0.4 | 0.148 | 0.37 | 0.086 | 0.80188 |  | 0.032774 | 0.016835 | 3.303 |  | 0.026936 | 0.05971 | 0.015652 | 2.0464 | SPC | 0.1 | 0.0032774 | 72 | 0.82583 | 4.5375 | 0.05 | 0.00081934 | 0.01 | 701.647 | 699.92 | 700.047 | 698.3871 | 699.865 | 698.2051 |  | 699.8919 | 698.2321 | 699.9247 | 698.2648 | 1.6 | 1.5329
2 | 1 | 3 | CI | 0.53581 | 0.53581 | 74.3% | 65.7996 | 35.2558 | 0.076157 | 0% | 0.4 | 0% | 0.4 | 25.7% | 0.4 | 100% | 0.15938 | 0.085399 | 4.3431 | 0.3709 | 0.2 | 0.10716 | 2 | 1.0716 | 1.5497 | 1.5497 | 29.437 | 1.5497 | -3.947% | 0.7% | 0.009 | 0.059292 | 2.3343 | 8 | 0.182 | 30.8545 | 1.186 | 0.05 |  | 0.453 | 0.182 | 0.449 | 0.116 | 0.53726 |  | 0.014712 | 0.020429 | 1.4029 |  | 0.033124 | 0.047836 | 0.021112 | 1.1806 | SPC | 0.1 | 0.0014712 | 103.5 | 0.473 | 2.5989 | 0.05 | 0.0003678 | 0.01 | 698.758 | 699.92 | 697.958 | 697.7519 | 697.776 | 697.5699 |  | 697.8091 | 697.6031 | 697.8238 | 697.6178 | 0.8 | 2.1681
3 | 4' | 4 | CI | 0.20776 | 0.20776 | 100% | 65.7996 | 13.6705 | 0.076157 | 0% | 0.4 | 0% | 0.4 | 0% | 0.4 | 100% | 0.076157 | 0.015822 | 4.4006 | 0.069628 | 0.2 | 0.041552 | 2 | 0.41552 | 0.5267 | 1.5 | 50.03 | 1.5 | -3.15% | 0.7% | 0.009 | 0.058572 | 2.306 | 8 | 0.182 | 30.8545 | 1.186 | 0.05 |  | 0.453 | 0.182 | 0.449 | 0.116 | 0.53726 |  | 0.014712 | 0.020429 | 1.4029 |  | 0.033124 | 0.047836 | 0.021112 | 1.1806 | SPC | 0.1 | 0 | 68.8 | 0.87628 | 4.8147 | 0.05 | 0.0003678 | 0.01 | 697.17 | 698.746 | 696.37 | 696.0198 | 696.188 | 695.8378 |  | 696.2211 | 695.8709 | 696.2358 | 695.8856 | 0.8 | 2.7262
4 | 2 | 4 | CI | 0.34431 | 0.34431 | 100% | 65.7996 | 22.6555 | 0.076157 | 0% | 0.4 | 0% | 0.4 | 0% | 0.4 | 100% | 0.076157 | 0.026222 | 4.3731 | 0.11467 | 0.2 | 0.068862 | 2 | 0.68862 | 0.87215 | 1.5 | 30.673 | 1.5 | -0.6227% | 3.5% | 0.009 | 0.043315 | 1.7053 | 8 | 0.182 | 68.9927 | 2.652 | 0.02 |  | 0.362 | 0.124 | 0.315 | 0.067 | 0.96002 |  | 0.046974 | 0.014332 | 4.9211 |  | 0.022568 | 0.069542 | 0.012194 | 2.7757 | SPC | 0.2 | 0.00096632 | 8.7 | 7.8877 | 43.3389 | 0.2 | 0.0077826 | 0.01 | 698.555 | 698.746 | 697.755 | 696.6814 | 697.573 | 696.4994 |  | 697.5956 | 696.522 | 697.6425 | 696.569 | 0.8 | 2.0646
5 | 4 | 7 | CP | 0.4787 | 2.2265 | 100% | 65.7996 | 146.5013 | 0.076157 | 0% | 0.4 | 0% | 0.4 | 0% | 0.4 | 100% | 0.076157 | 0.27595 | 4.1943 | 1.1574 | 0.2 | 0.4453 | 2 | 4.453 | 6.0557 | 6.0557 | 101.521 | 6.0557 | -0.7959% | 0.7% | 0.009 | 0.098848 | 3.8916 | 8 | 0.182 | 30.8545 | 1.186 | 0.2 |  | 0.656 | 0.346 | 0.768 | 0.251 | 0.77802 |  | 0.030852 | 0.034944 | 2.3996 |  | 0.062972 | 0.093824 | 0.045682 | 1.1622 | SPC | 0.1 | 0.012551 | 100.4 | 0.4999 | 2.2022 | 0.05 | 0.00077129 | 0.02 | 698.746 | 699.554 | 695.9538 | 695.2432 | 695.7718 | 695.0612 |  | 695.8348 | 695.1241 | 695.8656 | 695.155 | 2.7922 | 4.3108
6 | 3 | 4 | CP | 0.29341 | 1.1957 | 100% | 65.7996 | 78.6768 | 0.076157 | 0% | 0.4 | 0% | 0.4 | 0% | 0.4 | 100% | 0.076157 | 0.19745 | 4.2707 | 0.84326 | 0.2 | 0.23914 | 2 | 2.3914 | 3.4738 | 3.4738 | 99.748 | 3.4738 | 1.177% | 1.5% | 0.009 | 0.069566 | 2.7388 | 8 | 0.182 | 45.1663 | 1.7361 | 0.08 |  | 0.505 | 0.22 | 0.53 | 0.151 | 0.87675 |  | 0.039179 | 0.024115 | 3.5485 |  | 0.04004 | 0.079219 | 0.027482 | 1.6886 | SPC | 0.2 | 0.0046701 | 104.7 | 0.4629 | 2.5434 | 0.05 | 0.00097946 | 0.01 | 699.92 | 698.746 | 697.7106 | 696.2143 | 697.5286 | 696.0323 |  | 697.5686 | 696.0724 | 697.6078 | 696.1116 | 2.2094 | 2.5317
7 | 5 | 9 | CI | 0.079195 | 0.079195 | 100% | 65.7996 | 5.211 | 0.076157 | 0% | 0.4 | 0% | 0.4 | 0% | 0.4 | 100% | 0.076157 | 0.0060313 | 4.438 | 0.026766 | 0.2 | 0.015839 | 2 | 0.15839 | 0.201 | 1.5 | 69.766 | 1.5 | -1.441% | 0.7% | 0.009 | 0.058572 | 2.306 | 8 | 0.182 | 30.8545 | 1.186 | 0.05 |  | 0.453 | 0.182 | 0.449 | 0.116 | 0.53726 |  | 0.014712 | 0.020429 | 1.4029 |  | 0.033124 | 0.047836 | 0.021112 | 1.1806 | SPC | 0.2 | 0.0019737 | 87.5 | 0.62677 | 3.4438 | 0.05 | 0.00073559 | 0.01 | 695.329 | 696.334 | 694.529 | 694.0406 | 694.347 | 693.8586 |  | 694.3801 | 693.8918 | 694.3948 | 693.9065 | 0.8 | 2.2934
8 | 9 | 8 | CP | 0.089523 | 0.16872 | 100% | 65.7996 | 11.1016 | 0.076157 | 0% | 0.4 | 0% | 0.4 | 0% | 0.4 | 100% | 0.076157 | 0.012849 | 4.4102 | 0.056667 | 0.2 | 0.033744 | 2 | 0.33744 | 0.42785 | 1.5 | 53.209 | 1.5 | -3.61% | 0.7% | 0.009 | 0.058572 | 2.306 | 8 | 0.182 | 30.8545 | 1.186 | 0.05 |  | 0.453 | 0.182 | 0.449 | 0.116 | 0.53726 |  | 0.014712 | 0.020429 | 1.4029 |  | 0.033124 | 0.047836 | 0.021112 | 1.1806 | SPC | 0.1 | 0.0014712 | 70.5 | 0.84898 | 3.74 | 0.05 | 0.0003678 | 0.01 | 696.334 | 698.255 | 694.0306 | 693.6582 | 693.8486 | 693.4762 |  | 693.8818 | 693.5093 | 693.8965 | 693.524 | 2.3034 | 4.5968
9 | 33 | 6 | CI | 5.187 | 5.187 | 87.86% | 65.7996 | 341.3026 | 0.076157 | 0% | 0.4 | 0% | 0.4 | 12.14% | 0.4 | 100% | 0.11547 | 0.59895 | 4.054 | 2.4281 | 0.2 | 1.0374 | 2 | 10.374 | 13.8395 | 13.8395 | 57.847 | 13.8395 | 2.375% | 1.7% | 0.013 | 0.13098 | 5.1568 | 10 | 0.227 | 60.0028 | 1.4826 | 0.23 |  | 0.68 | 0.37 | 0.809 | 0.273 | 1.0082 |  | 0.051806 | 0.045911 | 7.6565 |  | 0.08399 | 0.1358 | 0.061971 | 1.293 | SPC | 0.1 | 0.0051806 | 9.5 | 7.2208 | 31.8096 | 0.2 | 0.020817 | 0.03 | 703.021 | 701.647 | 700.498 | 699.5146 | 700.271 | 699.2876 |  | 700.355 | 699.3716 | 700.4068 | 699.4234 | 2.523 | 2.1324
10 | 6 | 7 | CP | 0.34799 | 5.535 | 100% | 65.7996 | 364.2002 | 0.076157 | 0% | 0.4 | 0% | 0.4 | 0% | 0.4 | 100% | 0.076157 | 0.62545 | 4.0412 | 2.5276 | 0.2 | 1.107 | 2 | 11.07 | 14.7045 | 14.7045 | 101.429 | 14.7045 | 2.064% | 3.5% | 0.009 | 0.10195 | 4.0138 | 10 | 0.227 | 124.3603 | 3.0728 | 0.12 |  | 0.57 | 0.27 | 0.63 | 0.188 | 1.7515 |  | 0.15636 | 0.035752 | 12.2756 |  | 0.06129 | 0.21765 | 0.042676 | 2.707 | SPC | 0.2 | 0.02833 | 6.6 | 10.4059 | 45.8409 | 0.2 | 0.025917 | 0.06 | 701.647 | 699.554 | 699.3727 | 695.8227 | 699.1457 | 695.5957 |  | 699.207 | 695.657 | 699.3634 | 695.8134 | 2.2743 | 3.7313
11 | 7 | 8 | CP | 0.50137 | 8.2628 | 100% | 65.7996 | 543.6912 | 0.076157 | 0% | 0.4 | 0% | 0.4 | 0% | 0.4 | 100% | 0.076157 | 0.93959 | 3.9552 | 3.7163 | 0.2 | 1.6526 | 2 | 16.5257 | 21.8945 | 21.8945 | 97.407 | 21.8945 | 1.334% | 1.5% | 0.009 | 0.13875 | 5.4624 | 10 | 0.227 | 81.4129 | 2.0116 | 0.27 |  | 0.706 | 0.4 | 0.86 | 0.3 | 1.4202 |  | 0.1028 | 0.048805 | 7.1817 |  | 0.0908 | 0.1936 | 0.0681 | 1.7376 | SPC | 0.2 | 0.017619 | 103.9 | 0.46962 | 2.0688 | 0.05 | 0.0041333 | 0.03 | 699.554 | 698.255 | 695.1584 | 693.6973 | 694.9314 | 693.4703 |  | 695.0222 | 693.5611 | 695.125 | 693.6639 | 4.3956 | 4.5577
12 | 8 | 13 | CP | 0.38952 | 8.8211 | 100% | 65.7996 | 580.4231 | 0.076157 | 0% | 0.4 | 0% | 0.4 | 0% | 0.4 | 100% | 0.076157 | 0.9821 | 3.94 | 3.8695 | 0.2 | 1.7642 | 2 | 17.6421 | 23.2759 | 23.2759 | 118.049 | 23.2759 | 1.537% | 0.7% | 0.009 | 0.16377 | 6.4478 | 10 | 0.227 | 55.6156 | 1.3742 | 0.42 |  | 0.806 | 0.51 | 1.021 | 0.402 | 1.1076 |  | 0.062529 | 0.057942 | 3.9789 |  | 0.11577 | 0.1783 | 0.091254 | 1.1707 | SPC | 0.1 | 0.0047817 | 57.9 | 1.0847 | 3.8192 | 0.05 | 0.0015632 | 0.01 | 698.255 | 696.44 | 693.6733 | 692.8469 | 693.4463 | 692.6199 |  | 693.562 | 692.7357 | 693.6539 | 692.8275 | 4.5817 | 3.5931
13 | 6 | 10 | CI | 0.13473 | 0.13473 | 100% | 65.7996 | 8.8655 | 0.076157 | 0% | 0.4 | 0% | 0.4 | 0% | 0.4 | 100% | 0.076157 | 0.010261 | 4.4195 | 0.045349 | 0.2 | 0.026947 | 2 | 0.26947 | 0.34177 | 1.5 | 64.461 | 1.5 | 0.6298% | 1.5% | 0.009 | 0.050773 | 1.9989 | 8 | 0.182 | 45.1663 | 1.7361 | 0.03 |  | 0.4 | 0.148 | 0.37 | 0.086 | 0.69445 |  | 0.02458 | 0.016835 | 2.4773 |  | 0.026936 | 0.051516 | 0.015652 | 1.7722 | SPC | 0.1 | 0.0018317 | 85.5 | 0.64908 | 2.2855 | 0.05 | 0.0006145 | 0.01 | 701.647 | 701.241 | 700.447 | 699.4801 | 700.265 | 699.2981 |  | 700.2919 | 699.325 | 700.3165 | 699.3496 | 1.2 | 1.7609
14 | 7 | 12 | CI | 0.33355 | 0.33355 | 100% | 65.7996 | 21.9477 | 0.076157 | 0% | 0.4 | 0% | 0.4 | 0% | 0.4 | 100% | 0.076157 | 0.025402 | 4.375 | 0.11114 | 0.2 | 0.066711 | 2 | 0.66711 | 0.84495 | 1.5 | 82.719 | 1.5 | -0.9623% | 0.7% | 0.009 | 0.058572 | 2.306 | 8 | 0.182 | 30.8545 | 1.186 | 0.05 |  | 0.453 | 0.182 | 0.449 | 0.116 | 0.53726 |  | 0.014712 | 0.020429 | 1.4029 |  | 0.033124 | 0.047836 | 0.021112 | 1.1806 | SPC | 0.1 | 0.0049815 | 87.9 | 0.6224 | 2.1916 | 0.05 | 0.0003678 | 0.01 | 699.554 | 700.35 | 698.354 | 697.775 | 698.172 | 697.593 |  | 698.2051 | 697.6261 | 698.2198 | 697.6408 | 1.2 | 2.575
15 | 15 | 16 | CI | 0.15689 | 0.15689 | 100% | 65.7996 | 10.323 | 0.076157 | 0% | 0.4 | 0% | 0.4 | 0% | 0.4 | 100% | 0.076157 | 0.011948 | 4.4133 | 0.05273 | 0.2 | 0.031377 | 2 | 0.31377 | 0.39788 | 1.5 | 89.774 | 1.5 | -1.928% | 0.7% | 0.009 | 0.058572 | 2.306 | 8 | 0.182 | 30.8545 | 1.186 | 0.05 |  | 0.453 | 0.182 | 0.449 | 0.116 | 0.53726 |  | 0.014712 | 0.020429 | 1.4029 |  | 0.033124 | 0.047836 | 0.021112 | 1.1806 | SPC | 0.2 | 0.0548 | 64.1 | 0.95834 | 5.2656 | 0.05 | 0.00073559 | 0.06 | 692.732 | 694.463 | 691.932 | 691.3036 | 691.75 | 691.1216 |  | 691.7831 | 691.1547 | 691.7978 | 691.1694 | 0.8 | 3.1594
16 | 16 | 17 | CP | 0.094861 | 0.25175 | 100% | 65.7996 | 16.5649 | 0.076157 | 0% | 0.4 | 0% | 0.4 | 0% | 0.4 | 100% | 0.076157 | 0.019172 | 4.3909 | 0.084183 | 0.2 | 0.050349 | 2 | 0.50349 | 0.63803 | 1.5 | 21.391 | 1.5 | -3.067% | 0.7% | 0.009 | 0.058572 | 2.306 | 8 | 0.182 | 30.8545 | 1.186 | 0.05 |  | 0.453 | 0.182 | 0.449 | 0.116 | 0.53726 |  | 0.014712 | 0.020429 | 1.4029 |  | 0.033124 | 0.047836 | 0.021112 | 1.1806 | SPC | 0.2 | 0.066713 | 53.9 | 1.1801 | 6.4841 | 0.4 | 0.0058848 | 0.08 | 694.463 | 695.119 | 691.2236 | 691.0738 | 691.0416 | 690.8918 |  | 691.0747 | 690.925 | 691.0894 | 690.9397 | 3.2394 | 4.0452
17 | 17 | 18 | CP | 0 | 0.25175 | 0% | 65.7996 | 16.5649 | 0.076157 | 0% | 0.4 | 0% | 0.4 | 0% | 0.4 | 0% | 0 | 0.019172 | 4.3909 | 0.084183 | 0.2 | 0.050349 | 2 | 0.50349 | 0.63803 | 1.5 | 14.651 | 1.5 | 12.99% | 0.7% | 0.009 | 0.058572 | 2.306 | 8 | 0.182 | 30.8545 | 1.186 | 0.05 |  | 0.453 | 0.182 | 0.449 | 0.116 | 0.53726 |  | 0.014712 | 0.020429 | 1.4029 |  | 0.033124 | 0.047836 | 0.021112 | 1.1806 | SPC | 0.1 | 0.0014712 | 94.8 | 0.55173 | 1.9427 | 0.05 | 0.0003678 | 0.01 | 695.119 | 693.216 | 691.0638 | 690.9613 | 690.8818 | 690.7793 |  | 690.915 | 690.8124 | 690.9297 | 690.8271 | 4.0552 | 2.2547
18 | 32 | 10 | CI | 6.503 | 6.503 | 100% | 65.7996 | 427.8949 | 0.076157 | 0% | 0.4 | 0% | 0.4 | 0% | 0.4 | 100% | 0.076157 | 0.49525 | 4.0081 | 1.985 | 0.2 | 1.3006 | 2 | 13.006 | 16.2916 | 16.2916 | 53.111 | 16.2916 | 1.42% | 1.24% | 0.013 | 0.14773 | 5.8162 | 12 | 0.284 | 93.1332 | 1.4702 | 0.17 |  | 0.624 | 0.315 | 0.716 | 0.229 | 0.91741 |  | 0.042897 | 0.050836 | 6.1839 |  | 0.08946 | 0.13236 | 0.065036 | 1.1486 | SPC | 0.1 | 0.00026333 | 0 | 0 | 0 |  | NO | 0.01 | 701.995 | 701.241 | 700.014 | 699.3554 | 699.73 | 699.0714 |  | 699.8195 | 699.1609 | 699.8624 | 699.2038 | 1.981 | 1.8856
19 | 10 | 11 | CP | 0 | 6.6377 | 0% | 65.7996 | 436.7604 | 0.076157 | 0% | 0.4 | 0% | 0.4 | 0% | 0.4 | 0% | 0 | 0.50551 | 4.0037 | 2.0239 | 0.2 | 1.3275 | 2 | 13.2755 | 16.6269 | 16.6269 | 5.999 | 16.6269 | 1.45% | 2% | 0.009 | 0.11857 | 4.6681 | 12 | 0.284 | 170.8478 | 2.697 | 0.1 |  | 0.54 | 0.248 | 0.586 | 0.17 | 1.4564 |  | 0.10811 | 0.041606 | 8.1631 |  | 0.070432 | 0.17854 | 0.04828 | 2.1162 | SPC | 0.2 | 0.021621 | 0 | 0 | 0 |  | NO | 0.03 | 701.241 | 701.154 | 699.2792 | 699.1593 | 698.9952 | 698.8753 |  | 699.0657 | 698.9457 | 699.1738 | 699.0538 | 1.9618 | 1.9947
20 | 11 | 12 | CP | 0.31511 | 6.9528 | 100% | 65.7996 | 457.4943 | 0.076157 | 0% | 0.4 | 0% | 0.4 | 0% | 0.4 | 100% | 0.076157 | 0.52951 | 3.9938 | 2.1147 | 0.2 | 1.3906 | 2 | 13.9057 | 17.411 | 17.411 | 87.246 | 17.411 | 0.9215% | 1% | 0.009 | 0.13738 | 5.4086 | 12 | 0.284 | 120.8076 | 1.9071 | 0.14 |  | 0.59 | 0.289 | 0.668 | 0.205 | 1.1252 |  | 0.064527 | 0.047428 | 4.6527 |  | 0.082076 | 0.1466 | 0.05822 | 1.4888 | SPC | 0.1 | 0.0022711 | 0 | 0 | 0 |  | NO | 0.01 | 701.154 | 700.35 | 698.7353 | 697.8628 | 698.4513 | 697.5788 |  | 698.5333 | 697.6609 | 699.0438 | 698.1713 | 2.4187 | 2.4872
21 | 12 | 13 | CP | 0.41142 | 7.6978 | 100% | 65.7996 | 506.5134 | 0.076157 | 0% | 0.4 | 0% | 0.4 | 0% | 0.4 | 100% | 0.076157 | 0.58624 | 3.9713 | 2.3282 | 0.2 | 1.5396 | 2 | 15.3956 | 19.2634 | 19.2634 | 102.152 | 19.2634 | 3.828% | 4.5% | 0.009 | 0.10762 | 4.2372 | 12 | 0.284 | 256.2717 | 4.0455 | 0.08 |  | 0.505 | 0.22 | 0.53 | 0.151 | 2.043 |  | 0.21273 | 0.03763 | 16.6118 |  | 0.06248 | 0.27521 | 0.042884 | 3.1498 | SPC | 0.1 | 0.021273 | 25.2 | 2.6842 | 9.4516 | 0.2 | 0.050144 | 0.08 | 700.35 | 696.44 | 697.5696 | 692.9728 | 697.2856 | 692.6888 |  | 697.3481 | 692.7512 | 697.5608 | 692.964 | 2.7804 | 3.4672
22 | 13 | 18 | CP | 0 | 16.5189 | 0% | 65.7996 | 1086.9365 | 0.076157 | 0% | 0.4 | 0% | 0.4 | 0% | 0.4 | 0% | 0 | 1.5683 | 3.7764 | 5.9226 | 0.2 | 3.3038 | 2 | 33.0378 | 42.2642 | 42.2642 | 35.667 | 42.2642 | 9.039% | 4% | 0.009 | 0.14773 | 5.8161 | 12 | 0.284 | 241.6152 | 3.8141 | 0.17 |  | 0.624 | 0.315 | 0.716 | 0.229 | 2.38 |  | 0.28871 | 0.050836 | 19.948 |  | 0.08946 | 0.37817 | 0.065036 | 2.9797 | SPC | 0.1 | 0.0274 | 14.1 | 4.8516 | 17.0831 | 0.2 | 0.063699 | 0.1 | 696.44 | 693.216 | 692.6334 | 691.2067 | 692.3494 | 690.9227 |  | 692.4388 | 691.0121 | 692.7275 | 691.3009 | 3.8066 | 2.0093
23 | 18 | 24 | CP | 0.095399 | 16.866 | 100% | 65.7996 | 1109.7785 | 0.076157 | 0% | 0.4 | 0% | 0.4 | 0% | 0.4 | 100% | 0.076157 | 1.5948 | 3.7704 | 6.0129 | 0.2 | 3.3732 | 2 | 33.7321 | 43.1182 | 43.1182 | 59.104 | 43.1182 | 6.548% | 5% | 0.009 | 0.14274 | 5.6198 | 12 | 0.284 | 270.134 | 4.2643 | 0.16 |  | 0.613 | 0.308 | 0.704 | 0.221 | 2.614 |  | 0.34828 | 0.049984 | 24.5172 |  | 0.087472 | 0.43575 | 0.062764 | 3.3314 | SPC | 0.2 | 0.069656 | 71.4 | 0.83499 | 2.9401 | 0.05 | 0.008707 | 0.08 | 693.216 | 689.346 | 690.5954 | 687.6402 | 690.3114 | 687.3562 |  | 690.3988 | 687.4436 | 690.7471 | 687.7919 | 2.6206 | 1.7058
24 | 12 | 14 | CI | 0.17107 | 0.17107 | 100% | 65.7996 | 11.2563 | 0.076157 | 0% | 0.4 | 0% | 0.4 | 0% | 0.4 | 100% | 0.076157 | 0.013028 | 4.4096 | 0.057448 | 0.2 | 0.034214 | 2 | 0.34214 | 0.4338 | 1.5 | 42.526 | 1.5 | 4.896% | 5% | 0.009 | 0.040513 | 1.595 | 8 | 0.182 | 82.462 | 3.1697 | 0.02 |  | 0.362 | 0.124 | 0.315 | 0.067 | 1.1474 |  | 0.067106 | 0.014332 | 7.0301 |  | 0.022568 | 0.089674 | 0.012194 | 3.3176 | SPC | 0.2 | 0.026618 | 12.9 | 5.3073 | 29.161 | 0.2 | 0.010737 | 0.04 | 700.35 | 698.268 | 699.15 | 697.0237 | 698.968 | 696.8417 |  | 698.9906 | 696.8643 | 699.0577 | 696.9314 | 1.2 | 1.2443
25 | 14 | 20 | CP | 0.23673 | 0.4078 | 100% | 65.7996 | 26.833 | 0.076157 | 0% | 0.4 | 0% | 0.4 | 0% | 0.4 | 100% | 0.076157 | 0.031057 | 4.3623 | 0.13548 | 0.2 | 0.08156 | 2 | 0.8156 | 1.0326 | 1.5 | 47.863 | 1.5 | 1.945% | 3% | 0.009 | 0.044585 | 1.7553 | 8 | 0.182 | 63.8748 | 2.4553 | 0.02 |  | 0.362 | 0.124 | 0.315 | 0.067 | 0.8888 |  | 0.040264 | 0.014332 | 4.2181 |  | 0.022568 | 0.062832 | 0.012194 | 2.5698 | SPC | 0.1 | 0.027291 | 109.9 | 0.42091 | 1.4821 | 0.05 | 0.0010066 | 0.03 | 698.268 | 697.337 | 697.0205 | 695.5847 | 696.8385 | 695.4027 |  | 696.8611 | 695.4252 | 696.9014 | 695.4655 | 1.2475 | 1.7523
26 | 13 | 23 | CI | 0.28463 | 0.28463 | 100% | 65.7996 | 18.7287 | 0.076157 | 0% | 0.4 | 0% | 0.4 | 0% | 0.4 | 100% | 0.076157 | 0.021677 | 4.3842 | 0.095036 | 0.2 | 0.056927 | 2 | 0.56927 | 0.72123 | 1.5 | 83.326 | 1.5 | 6.212% | 6.5% | 0.009 | 0.038568 | 1.5184 | 8 | 0.182 | 94.0212 | 3.614 | 0.02 |  | 0.362 | 0.124 | 0.315 | 0.067 | 1.3083 |  | 0.087238 | 0.014332 | 9.1391 |  | 0.022568 | 0.10981 | 0.012194 | 3.7826 | SPC | 0.1 | 0.017087 | 108.6 | 0.43114 | 1.5181 | 0.05 | 0.0021809 | 0.02 | 696.44 | 691.264 | 695.24 | 689.8238 | 695.058 | 689.6418 |  | 695.0806 | 689.6644 | 695.1678 | 689.7516 | 1.2 | 1.4402
27 | 11 | 19 | CI | 0.23449 | 0.23449 | 100% | 65.7996 | 15.4295 | 0.076157 | 0% | 0.4 | 0% | 0.4 | 0% | 0.4 | 100% | 0.076157 | 0.017858 | 4.3946 | 0.078479 | 0.2 | 0.046898 | 2 | 0.46898 | 0.59436 | 1.5 | 81.677 | 1.5 | 0.5901% | 0.7% | 0.009 | 0.058572 | 2.306 | 8 | 0.182 | 30.8545 | 1.186 | 0.05 |  | 0.453 | 0.182 | 0.449 | 0.116 | 0.53726 |  | 0.014712 | 0.020429 | 1.4029 |  | 0.033124 | 0.047836 | 0.021112 | 1.1806 | SPC | 0.1 | 0.010612 | 85.6 | 0.64794 | 2.2815 | 0.05 | 0.0003678 | 0.02 | 701.154 | 700.672 | 698.754 | 698.1823 | 698.572 | 698.0003 |  | 698.6051 | 698.0334 | 698.6198 | 698.0481 | 2.4 | 2.4897
28 | 31 | 19 | CI | 11.1455 | 11.1455 | 81.91% | 65.7996 | 733.3721 | 0.076157 | 0% | 0.4 | 0% | 0.4 | 18.09% | 0.4 | 100% | 0.13474 | 1.5018 | 3.8828 | 5.831 | 0.2 | 2.2291 | 2 | 22.2911 | 30.3512 | 30.3512 | 58.935 | 30.3512 | 2.304% | 0.407% | 0.013 | 0.22989 | 9.0507 | 12 | 0.284 | 53.3569 | 0.84229 | 0.57 |  | 0.885 | 0.608 | 1.125 | 0.51 | 0.74543 |  | 0.028321 | 0.079875 | 3.1891 |  | 0.17267 | 0.20099 | 0.14484 | 0.62536 | SBC | 0.1 | 0.0093516 | 9 | 7.6237 | 26.8441 | 0.2 | 0.022852 | 0.04 | 702.03 | 700.672 | 699.374 | 699.1341 | 699.09 | 698.8501 | C. CAIDA | 699.2627 | 699.0228 | 699.291 | 699.0511 | 2.656 | 1.5379
29 | 19 | 20 | CP | 0.14086 | 11.5209 | 100% | 65.7996 | 758.0699 | 0.076157 | 0% | 0.4 | 0% | 0.4 | 0% | 0.4 | 100% | 0.076157 | 1.5303 | 3.8743 | 5.9291 | 0.2 | 2.3042 | 2 | 23.0418 | 31.275 | 31.275 | 68.443 | 31.275 | 4.873% | 3% | 0.009 | 0.13927 | 5.483 | 12 | 0.284 | 209.2449 | 3.3032 | 0.15 |  | 0.6 | 0.298 | 0.686 | 0.213 | 1.9819 |  | 0.2002 | 0.048706 | 14.3342 |  | 0.084632 | 0.28483 | 0.060492 | 2.5727 | SPC | 0.1 | 0.0045681 | 6.1 | 11.2607 | 39.6502 | 0.2 | 0.051338 | 0.06 | 700.672 | 697.337 | 697.9873 | 695.934 | 697.7033 | 695.65 |  | 697.7879 | 695.7346 | 697.9881 | 695.9348 | 2.6847 | 1.403
30 | 20 | 21 | CP | 0.091412 | 12.0201 | 100% | 65.7996 | 790.9178 | 0.076157 | 0% | 0.4 | 0% | 0.4 | 0% | 0.4 | 100% | 0.076157 | 1.5684 | 3.8634 | 6.0591 | 0.2 | 2.404 | 2 | 24.0402 | 32.5034 | 32.5034 | 41.243 | 32.5034 | 5.95% | 5.2% | 0.009 | 0.12745 | 5.0177 | 12 | 0.284 | 275.4838 | 4.3488 | 0.12 |  | 0.57 | 0.27 | 0.63 | 0.188 | 2.4788 |  | 0.31318 | 0.04473 | 22.8177 |  | 0.07668 | 0.38986 | 0.053392 | 3.4251 | SPC | 0.2 | 0.031732 | 13.6 | 5.0318 | 17.7174 | 0.2 | 0.057128 | 0.09 | 697.337 | 694.883 | 695.2696 | 693.125 | 694.9856 | 692.841 |  | 695.0623 | 692.9177 | 695.3755 | 693.2308 | 2.0674 | 1.758
31 | 21 | 22 | CP | 0.10242 | 12.1225 | 100% | 65.7996 | 797.6571 | 0.076157 | 0% | 0.4 | 0% | 0.4 | 0% | 0.4 | 100% | 0.076157 | 1.5762 | 3.8612 | 6.0858 | 0.2 | 2.4245 | 2 | 24.245 | 32.7553 | 32.7553 | 43.21 | 32.7553 | 4.427% | 4% | 0.009 | 0.13426 | 5.2859 | 12 | 0.284 | 241.6152 | 3.8141 | 0.14 |  | 0.59 | 0.289 | 0.668 | 0.205 | 2.2503 |  | 0.25811 | 0.047428 | 18.6107 |  | 0.082076 | 0.34018 | 0.05822 | 2.9777 | SPC | 0.2 | 0.011696 | 21.3 | 3.1907 | 11.2348 | 0.2 | 0.051621 | 0.07 | 694.883 | 692.97 | 693.1047 | 691.3763 | 692.8207 | 691.0923 |  | 692.9027 | 691.1743 | 693.1608 | 691.4324 | 1.7783 | 1.5937
32 | 22 | 23 | CP | 0.072206 | 12.1947 | 100% | 65.7996 | 802.4083 | 0.076157 | 0% | 0.4 | 0% | 0.4 | 0% | 0.4 | 100% | 0.076157 | 1.5817 | 3.8596 | 6.1046 | 0.2 | 2.4389 | 2 | 24.3895 | 32.933 | 32.933 | 39.823 | 32.933 | 4.284% | 4% | 0.009 | 0.13454 | 5.2967 | 12 | 0.284 | 241.6152 | 3.8141 | 0.14 |  | 0.59 | 0.289 | 0.668 | 0.205 | 2.2503 |  | 0.25811 | 0.047428 | 18.6107 |  | 0.082076 | 0.34018 | 0.05822 | 2.9777 | SPC | 0.2 | 0.018034 | 10.4 | 6.5929 | 23.2144 | 0.2 | 0.046707 | 0.07 | 692.97 | 691.264 | 691.3063 | 689.7133 | 691.0223 | 689.4293 |  | 691.1043 | 689.5114 | 691.3624 | 689.7695 | 1.6637 | 1.5507
33 | 23 | 24 | CP | 0.098538 | 12.5779 | 100% | 65.7996 | 827.6208 | 0.076157 | 0% | 0.4 | 0% | 0.4 | 0% | 0.4 | 100% | 0.076157 | 1.6108 | 3.8515 | 6.2041 | 0.2 | 2.5156 | 2 | 25.1558 | 33.8755 | 33.8755 | 77.707 | 33.8755 | 2.468% | 3% | 0.009 | 0.1435 | 5.6497 | 12 | 0.284 | 209.2449 | 3.3032 | 0.16 |  | 0.613 | 0.308 | 0.704 | 0.221 | 2.0248 |  | 0.20897 | 0.049984 | 14.7103 |  | 0.087472 | 0.29644 | 0.062764 | 2.5805 | SPC | 0.2 | 0.041793 | 9 | 7.6237 | 26.8441 | 0.2 | 0.03298 | 0.08 | 691.264 | 689.346 | 689.6771 | 687.3459 | 689.3931 | 687.0619 |  | 689.4806 | 687.1494 | 689.6895 | 687.3583 | 1.5869 | 2.0001
34 | 24 | 25 | CP | 0 | 29.4439 | 0% | 65.7996 | 1937.3993 | 0.076157 | 0% | 0.4 | 0% | 0.4 | 0% | 0.4 | 0% | 0 | 3.2056 | 3.5965 | 11.529 | 0.2 | 5.8888 | 2 | 58.8879 | 76.3056 | 76.3056 | 12.513 | 76.3056 | -1.103% | 0.7% | 0.009 | 0.25563 | 10.0642 | 12 | 0.284 | 101.0749 | 1.5956 | 0.75 |  | 0.965 | 0.724 | 1.19 | 0.677 | 1.5397 |  | 0.12083 | 0.08449 | 5.8019 |  | 0.20562 | 0.32645 | 0.19227 | 1.1211 | SPC | 0.1 | 0.012083 | 24.2 | 2.7987 | 9.8548 | 0.2 | 0.024267 | 0.04 | 689.346 | 689.484 | 687.2759 | 687.1883 | 686.9919 | 686.9043 |  | 687.1975 | 687.1099 | 687.3183 | 687.2307 | 2.0701 | 2.2957
35 | 25 | 26 | CP | 0.078354 | 29.5223 | 0% | 65.7996 | 1942.555 | 0.076157 | 0% | 0.4 | 0% | 0.4 | 100% | 0.4 | 100% | 0.4 | 3.237 | 3.5956 | 11.6388 | 0.2 | 5.9045 | 2 | 59.0446 | 76.5878 | 76.5878 | 24.426 | 76.5878 | 2.637% | 0.7% | 0.009 | 0.25599 | 10.0782 | 12 | 0.284 | 101.0749 | 1.5956 | 0.76 |  | 0.969 | 0.732 | 1.193 | 0.688 | 1.5461 |  | 0.12184 | 0.084703 | 5.8166 |  | 0.20789 | 0.32973 | 0.19539 | 1.1167 | SPC | 0.2 | 0.024368 | 10.1 | 6.7898 | 23.9077 | 0.2 | 0.024368 | 0.05 | 689.484 | 688.84 | 687.135 | 686.964 | 686.851 | 686.68 |  | 687.0589 | 686.8879 | 687.1807 | 687.0097 | 2.349 | 1.876
36 | 26 | 27 | CP | 0 | 29.5223 | 0% | 65.7996 | 1942.555 | 0.076157 | 0% | 0.4 | 0% | 0.4 | 0% | 0.4 | 0% | 0 | 3.237 | 3.5956 | 11.6388 | 0.2 | 5.9045 | 2 | 59.0446 | 76.5878 | 76.5878 | 84.85 | 76.5878 | 0.1096% | 0.7% | 0.009 | 0.25599 | 10.0782 | 12 | 0.284 | 101.0749 | 1.5956 | 0.76 |  | 0.969 | 0.732 | 1.193 | 0.688 | 1.5461 |  | 0.12184 | 0.084703 | 5.8166 |  | 0.20789 | 0.32973 | 0.19539 | 1.1167 | SPC | 0.1 | 0.012184 | 28.9 | 2.3284 | 8.1986 | 0.2 | 0.027636 | 0.04 | 688.84 | 688.747 | 686.924 | 686.3301 | 686.64 | 686.0461 |  | 686.8479 | 686.254 | 686.9697 | 686.3758 | 1.916 | 2.4169
37 | 27 | 28 | CP | 0 | 29.5223 | 0% | 65.7996 | 1942.555 | 0.076157 | 0% | 0.4 | 0% | 0.4 | 0% | 0.4 | 0% | 0 | 3.237 | 3.5956 | 11.6388 | 0.2 | 5.9045 | 2 | 59.0446 | 76.5878 | 76.5878 | 19.525 | 76.5878 | -1.286% | 1% | 0.009 | 0.23943 | 9.4262 | 12 | 0.284 | 120.8076 | 1.9071 | 0.63 |  | 0.913 | 0.645 | 1.147 | 0.559 | 1.7412 |  | 0.15452 | 0.081437 | 7.989 |  | 0.18318 | 0.3377 | 0.15876 | 1.3952 | SPC | 0.2 | 0.030904 | 18.7 | 3.644 | 12.8311 | 0.2 | 0.030904 | 0.07 | 688.747 | 688.998 | 686.2521 | 686.0568 | 685.9681 | 685.7728 |  | 686.1513 | 685.956 | 686.3058 | 686.1105 | 2.4949 | 2.9412
38 | 28 | 29 | CP | 0 | 29.5223 | 0% | 65.7996 | 1942.555 | 0.076157 | 0% | 0.4 | 0% | 0.4 | 0% | 0.4 | 0% | 0 | 3.237 | 3.5956 | 11.6388 | 0.2 | 5.9045 | 2 | 59.0446 | 76.5878 | 76.5878 | 18.743 | 76.5878 | 5.565% | 1% | 0.009 | 0.23943 | 9.4262 | 12 | 0.284 | 120.8076 | 1.9071 | 0.63 |  | 0.913 | 0.645 | 1.147 | 0.559 | 1.7412 |  | 0.15452 | 0.081437 | 7.989 |  | 0.18318 | 0.3377 | 0.15876 | 1.3952 | SPC | 0.1 | 0.015452 | 73 | 0.81085 | 2.8551 | 0.05 | 0.011778 | 0.03 | 688.998 | 687.955 | 686.0268 | 685.8394 | 685.7428 | 685.5554 |  | 685.926 | 685.7386 | 686.0805 | 685.8931 | 2.9712 | 2.1156
39 | 29 | E | CP | 0 | 29.5223 | 0% | 65.7996 | 1942.555 | 0.076157 | 0% | 0.4 | 0% | 0.4 | 0% | 0.4 | 0% | 0 | 3.237 | 3.5956 | 11.6388 | 0.2 | 5.9045 | 2 | 59.0446 | 76.5878 | 76.5878 | 6.351 | 76.5878 | 38.5% | 2.8% | 0.009 | 0.19739 | 7.7713 | 12 | 0.284 | 202.1498 | 3.1911 | 0.38 |  | 0.781 | 0.482 | 0.983 | 0.374 | 2.4923 |  | 0.31659 | 0.069793 | 19.1707 |  | 0.13689 | 0.45348 | 0.10622 | 2.4416 | SPC | 0.1 | 0.031659 | 74 | 0.79623 |  |  |  | 0.04 | 687.955 | 685.51 | 685.6836 | 685.5058 | 685.3996 | 685.2218 |  | 685.5365 | 685.3587 | 685.8531 | 685.6753 | 2.2714 | 0.0041906
[44 empty] | 2.614 |  | 0.34828 | [21 empty] | 685.1